## CRONOGRAMA VALORADO 03T ORIENTA (hidden)
PROYECTO: | REFORZAMIENTO DE REDES DE BAJO VOLTAJE CON REPOTENCIACION DE TRANSFORMADORES ACOMETIDAS Y MEDIDORES EN EL PRIMARIO BARRIO NUEVO 3B
DESGLOSE DEL PRESUPUESTO EN FUNCIÓN DE LAS ACTIVIDADES CONSIDERADAS EN LA MATRIZ DE MARCO LÓGICO POR LOTE
ACTIVIDADES | LOTE 1 |  | LOTE 2 |  | LOTE 3 |  | TOTAL PROYECTO
| USD | % | USD | % | USD | % | USD | %
1. Elaboración de Estudios y Términos de Referencia | 0 | 0% | 0 | #DIV/0! | 0 | #DIV/0! | 0 | 0%
2. Proceso de Contratación | 0 | 0% | 0 | #DIV/0! | 0 | #DIV/0! | 0 | 0%
3. Compra Corporativa de Medidores | 0 | 0% | 0 | #DIV/0! | 0 | #DIV/0! | 0 | 0% |  |  |  | DESCRIPCIÓN | LOTE 1 | LOTE 2 | LOTE 3 | TOTAL
4. Fiscalización y Socio Ambiental | 0 | 0% | 0 | #DIV/0! | 0 | #DIV/0! | 0 | 0% |  |  |  | Servicios con Provisión de Bienes | 8851.4215 | 0 | 0 | 8851.4215
5. Replanteo y Elaboración de Presupuesto Referencial de Redes en Medio y Bajo Voltaje (MO) | 832.0178 | 9.4% | 0 | #DIV/0! | 0 | #DIV/0! | 832.0178 | 9.4% |  |  |  | Compra corporativa de medidores | 0 | 0 | 0 | 0
6. Rediseño de Acometidas y Medidores (MO) | 0 | 0% | 0 | #DIV/0! | 0 | #DIV/0! | 0 | 0% |  |  |  | Fiscalización y Socio Ambiental | 0 | 0 | 0 | 0
7. Compra de Materiales para Acometidas y Medidores | 0 | 0% | 0 | #DIV/0! | 0 | #DIV/0! | 0 | 0% |  |  |  | Costos administrativos internos | 0 | 0 | 0 | 0
8. Compra de Materiales para Redes de Distribución | 0 | 0% | 0 | #DIV/0! | 0 | #DIV/0! | 0 | 0% |  |  |  | TOTAL PROYECTO SIN IVA | 8851.4215 | 0 | 0 | 8851.4215
9. Reforzamiento Redes de Bajo Voltaje (MO) | 6182.385 | 69.85% | 0 | #DIV/0! | 0 | #DIV/0! | 6182.385 | 69.85% |  |  |  | IVA | 0 | 0 | 0 | 0
10. Montaje de Equipos (MO) | 1837.0186 | 20.75% | 0 | #DIV/0! | 0 | #DIV/0! | 1837.0186 | 20.75% |  |  |  | TOTAL PROYECTO | 8851.4215 | 0 | 0 | 8851.4215
11. Instalación de Acometidas y Medidores (MO) | 0 | 0% | 0 | #DIV/0! | 0 | #DIV/0! | 0 | 0%
12. Ingreso de Clientes al Sistema SIEEQ y GIS (MO) | 0 | 0% | 0 | #DIV/0! | 0 | #DIV/0! | 0 | 0%
13. Recepción de Actas | 0 | 0% | 0 | #DIV/0! | 0 | #DIV/0! | 0 | 0%
14. Informes de Auditoría Interna |  | 0% |  | #DIV/0! |  | #DIV/0! | 0 | 0%
COSTO TOTAL DEL PROYECTO (Sin IVA) | 8851.4215 | 100% | 0 | #DIV/0! | 0 | #DIV/0! | 8851.4215 | 100%
IVA | 0 |  | 0 |  | 0 |  | 0
COSTO TOTAL DEL PROYECTO | 8851.4215 |  | 0 |  | 0 |  | 8851.4215
CRONOGRAMA VALORADO LOTE 1 |  | TRIMESTRE 0 | TRIMESTRE 1 | TRIMESTRE 2 | TRIMESTRE 3 | TRIMESTRE 4 | SUMA DE COMPROBACIÓN
COMPONENTE 1 | 0 | 0 | 0 | 0 | 0 | 0 | 0
1. Elaboración de Estudios y Términos de Referencia | 0 | 0 |  |  |  |  | 0
COMPONENTE 2 | 0 | 0 | 0 | 0 | 0 | 0 | 0
2. Proceso de Contratación | 0 | 0 |  |  |  |  | 0
3. Compra Corporativa de Medidores | 0 |  | 0 |  |  |  | 0
4. Fiscalización y Socio Ambiental | 0 |  | 0 | 0 | 0 | 0 | 0
COMPONENTE 3 | 8851.4215 | 0 | 832.0178 | 2673.1346 | 2673.1346 | 2673.1346 | 8851.4215
5. Replanteo y Elaboración de Presupuesto Referencial de Redes en Medio y Bajo Voltaje (MO) | 832.0178 |  | 832.0178 |  |  |  | 832.0178
6. Rediseño de Acometidas y Medidores (MO) | 0 |  | 0 |  |  |  | 0
7. Compra de Materiales para Acometidas y Medidores | 0 |  | 0 | 0 |  |  | 0 | [8 empty] | 437533.42
8. Compra de Materiales para Redes de Distribución | 0 |  | 0 | 0 |  |  | 0 | [8 empty] | 39378.0078
9. Reforzamiento Redes de Bajo Voltaje (MO) | 6182.385 |  |  | 2060.795 | 2060.795 | 2060.795 | 6182.385
10. Montaje de Equipos (MO) | 1837.0186 |  |  | 612.3395 | 612.3395 | 612.3395 | 1837.0186
11. Instalación de Acometidas y Medidores (MO) | 0 |  |  | 0 | 0 | 0 | 0
12. Ingreso de Clientes al Sistema SIEEQ y GIS (MO) | 0 |  |  | 0 | 0 | 0 | 0
COMPONENTE 4 | 0 | 0 | 0 | 0 | 0 | 0 | 0
13. Recepción de Actas | 0 |  |  |  |  | 0 | 0
14. Informes de Auditoría Interna | 0 |  |  |  |  | 0 | 0
COSTO TOTAL DEL PROYECTO (Sin IVA) | 8851.4215 | 0 | 832.0178 | 2673.1346 | 2673.1346 | 2673.1346
IVA | 0
COSTO TOTAL DEL PROYECTO | 8851.4215
CRONOGRAMA VALORADO LOTE 2 |  | TRIMESTRE 0 | TRIMESTRE 1 | TRIMESTRE 2 | TRIMESTRE 3 | TRIMESTRE 4 | SUMA DE COMPROBACIÓN
COMPONENTE 1 | 0 | 0 | 0 | 0 | 0 | 0 | 0
1. Elaboración de Estudios y Términos de Referencia | 0 | 0 |  |  |  |  | 0
COMPONENTE 2 | 0 | 0 | 0 | 0 | 0 | 0 | 0
2. Proceso de Contratación | 0 | 0 |  |  |  |  | 0
3. Compra Corporativa de Medidores | 0 |  | 0 |  |  |  | 0
4. Fiscalización y Socio Ambiental | 0 |  | 0 | 0 | 0 | 0 | 0
COMPONENTE 3 | 0 | 0 | 0 | 0 | 0 | 0 | 0
5. Replanteo y Elaboración de Presupuesto Referencial de Redes en Medio y Bajo Voltaje (MO) | 0 |  | 0 |  |  |  | 0
6. Rediseño de Acometidas y Medidores (MO) | 0 |  | 0 |  |  |  | 0
7. Compra de Materiales para Acometidas y Medidores | 0 |  | 0 | 0 |  |  | 0
8. Compra de Materiales para Redes de Distribución | 0 |  | 0 | 0 |  |  | 0
9. Reforzamiento Redes de Bajo Voltaje (MO) | 0 |  |  | 0 | 0 | 0 | 0
10. Montaje de Equipos (MO) | 0 |  |  | 0 | 0 | 0 | 0
11. Instalación de Acometidas y Medidores (MO) | 0 |  |  | 0 | 0 | 0 | 0
12. Ingreso de Clientes al Sistema SIEEQ y GIS (MO) | 0 |  |  | 0 | 0 | 0 | 0
COMPONENTE 4 | 0 | 0 | 0 | 0 | 0 | 0 | 0
13. Recepción de Actas | 0 |  |  |  |  | 0 | 0
14. Informes de Auditoría Interna | 0 |  |  |  |  | 0 | 0
COSTO TOTAL DEL PROYECTO (Sin IVA) | 0
IVA | 0
COSTO TOTAL DEL PROYECTO | 0
CRONOGRAMA VALORADO LOTE 3 |  | TRIMESTRE 0 | TRIMESTRE 1 | TRIMESTRE 2 | TRIMESTRE 3 | TRIMESTRE 4 | SUMA DE COMPROBACIÓN
COMPONENTE 1 | 0 | 0 | 0 | 0 | 0 | 0 | 0
1. Elaboración de Estudios y Términos de Referencia | 0 | 0 |  |  |  |  | 0
COMPONENTE 2 | 0 | 0 | 0 | 0 | 0 | 0 | 0
2. Proceso de Contratación | 0 | 0 |  |  |  |  | 0
3. Compra Corporativa de Medidores | 0 |  | 0 |  |  |  | 0
4. Fiscalización y Socio Ambiental | 0 |  | 0 | 0 | 0 | 0 | 0
COMPONENTE 3 | 0 | 0 | 0 | 0 | 0 | 0 | 0
5. Replanteo y Elaboración de Presupuesto Referencial de Redes en Medio y Bajo Voltaje (MO) | 0 |  | 0 |  |  |  | 0
6. Rediseño de Acometidas y Medidores (MO) | 0 |  | 0 |  |  |  | 0
7. Compra de Materiales para Acometidas y Medidores | 0 |  | 0 | 0 |  |  | 0
8. Compra de Materiales para Redes de Distribución | 0 |  | 0 | 0 |  |  | 0
9. Reforzamiento Redes de Bajo Voltaje (MO) | 0 |  |  | 0 | 0 | 0 | 0
10. Montaje de Equipos (MO) | 0 |  |  | 0 | 0 | 0 | 0
11. Instalación de Acometidas y Medidores (MO) | 0 |  |  | 0 | 0 | 0 | 0
12. Ingreso de Clientes al Sistema SIEEQ y GIS (MO) | 0 |  |  | 0 | 0 | 0 | 0
COMPONENTE 4 | 0 | 0 | 0 | 0 | 0 | 0 | 0
13. Recepción de Actas | 0 |  |  |  |  | 0 | 0
14. Informes de Auditoría Interna | 0 |  |  |  |  | 0 | 0
COSTO TOTAL DEL PROYECTO (Sin IVA) | 0 | 0 | 0 | 0 | 0 | 0
IVA | 0
COSTO TOTAL DEL PROYECTO | 0
FUENTES DE FINANCIAMIENTO (dólares)
[8 empty] | Externas |  | Internas |  |  |  | TOTAL (USD) |  | ORIGEN DE LOS INSUMOS |  | TOTAL (USD)
CRONOGRAMA VALORADO TOTAL |  | TRIMESTRE 0 | TRIMESTRE 1 | TRIMESTRE 2 | TRIMESTRE 3 | TRIMESTRE 4 | SUMA DE COMPROBACIÓN | Crédito | Cooperación | Crédito | Fiscales | Autogestión | Aporte Comunidad |  |  | NACIONAL | IMPORTADO
COMPONENTE 1 | 0 | 0 | 0 | 0 | 0 | 0 | 0 |  |  |  |  | 0 |  | 0 |  | 0 |  | 0
1. Elaboración de Estudios y Términos de Referencia | 0 | 0 |  |  |  |  | 0 |  |  |  |  | 0 |  | 0 |  | 0 |  | 0
COMPONENTE 2 | 0 | 0 | 0 | 0 | 0 | 0 | 0 |  |  | 0 |  | 0 |  | 0 |  | 0 | 0 | 0
2. Proceso de Contratación | 0 | 0 |  |  |  |  | 0 |  |  |  |  | 0 |  | 0 |  | 0 |  | 0
3. Compra Corporativa de Medidores | 0 |  | 0 |  |  |  | 0 |  |  | 0 |  |  |  | 0 |  |  | 0 | 0
4. Fiscalización y Socio Ambiental | 0 |  | 0 | 0 | 0 | 0 | 0 |  |  | 0 |  |  |  | 0 |  | 0 |  | 0
COMPONENTE 3 | 8851.4215 | 0 | 832.0178 | 2673.1346 | 2673.1346 | 2673.1346 | 8851.4215 |  |  | 8851.4215 |  |  |  | 8851.4215 |  | 8851.4215 | 0 | 8851.4215
5. Replanteo y Elaboración de Presupuesto Referencial de Redes en Medio y Bajo Voltaje (MO) | 832.0178 |  | 832.0178 |  |  |  | 832.0178 |  |  | 832.0178 |  |  |  | 832.0178 |  | 832.0178 |  | 832.0178
6. Rediseño de Acometidas y Medidores (MO) | 0 |  | 0 |  |  |  | 0 |  |  | 0 |  |  |  | 0 |  | 0 |  | 0
7. Compra de Materiales para Acometidas y Medidores | 0 |  | 0 | 0 |  |  | 0 |  |  | 0 |  |  |  | 0 |  | 0 |  | 0
8. Compra de Materiales para Redes de Distribución | 0 |  | 0 | 0 |  |  | 0 |  |  | 0 |  |  |  | 0 |  |  | 0 | 0
9. Reforzamiento Redes de Bajo Voltaje (MO) | 6182.385 |  |  | 2060.795 | 2060.795 | 2060.795 | 6182.385 |  |  | 6182.385 |  |  |  | 6182.385 |  | 6182.385 |  | 6182.385
10. Montaje de Equipos (MO) | 1837.0186 |  |  | 612.3395 | 612.3395 | 612.3395 | 1837.0186 |  |  | 1837.0186 |  |  |  | 1837.0186 |  | 1837.0186 |  | 1837.0186
11. Instalación de Acometidas y Medidores (MO) | 0 |  |  | 0 | 0 | 0 | 0 |  |  | 0 |  |  |  | 0 |  | 0 |  | 0
12. Ingreso de Clientes al Sistema SIEEQ y GIS (MO) | 0 |  |  | 0 | 0 | 0 | 0 |  |  | 0 |  |  |  | 0 |  | 0 |  | 0
COMPONENTE 4 | 0 | 0 | 0 | 0 | 0 | 0 | 0 |  |  |  |  | 0 |  | 0 |  | 0 |  | 0
13. Recepción de Actas | 0 |  |  |  |  | 0 | 0 |  |  |  |  | 0 |  | 0 |  | 0 |  | 0
14. Informes de Auditoría Interna | 0 |  |  |  |  | 0 | 0 |  |  |  |  | 0 |  | 0 |  | 0 |  | 0
COSTO TOTAL DEL PROYECTO (Sin IVA) | 8851.4215 | 0 | 832.0178 | 2673.1346 | 2673.1346 | 2673.1346 |  |  |  | 8851.4215 |  | 0 |  | 8851.4215 |  | 8851.4215 | 0 | 8851.4215
IVA | 0 | [9 empty] | 0 |  |  | 0
COSTO TOTAL DEL PROYECTO | 8851.4215 | [8 empty] | 8851.4215 | 0 | 0 |  | 8851.4215 |  |  |  | 8851.4215
Note on A6: Carlos Alberto Maldonado: CORRESPONDE AL 2.855% DEL PRESUPUESTO REFERENCIAL POR LOTE A CONTRATAR
Note on A7: Carlos Alberto Maldonado: CORRESPONDE AL 0.4% DEL PRESUPUESTO REFERENCIAL POR LOTE A CONTRATAR
Note on A10: Carlos Alberto Maldonado: Se ingresa el dato de mano de obra distribución 1.- REPLANTEO
Note on A11: Carlos Alberto Maldonado: Se ingresa el dato de mano de obra comercial sin IVA, con factor de distancia, de ítem 4.- DISEÑO SISTEMA MEDICIÓN
Note on A14: Carlos Alberto Maldonado: Se ingresa la DIFERENCIA del total de mano de obra de distribución menos el ítem 1.- REPLANTEO y 10.- MONTAJE EQUIPOS.
Note on A15: Carlos Alberto Maldonado: Se ingresa el dato de mano de obra distribución correspondiente a montaje de equipos incluyendo factor de distancia
Note on A16: Carlos Alberto Maldonado: Se ingresa la diferencia del total de mano de obra comercial menos los dos rubros 6 y 12.
Note on A17: Carlos Alberto Maldonado: Se ingresa el dato de mano de obra comercial ITEM 24.- INGRESO INFORMACIÓN ORDENES DE TRABAJO AL SIEE COMERCIAL Y GIS, VIA INTERNET O INTERFASE.
Note on A18: Carlos Alberto Maldonado: CORRESPONDE AL 0.4% DEL PRESUPUESTO REFERENCIAL POR LOTE A CONTRATAR

## RESUMEN PRESUPUESTO (hidden)
PRIMARIO 03B
PRIMARIO | MATERIALES COMERCIALIZACIÓN | MANO DE OBRA COMERCIALIZACIÓN | MATERIALES DISTRIBUCIÓN | MANO DE OBRA DISTRIBUCIÓN | SUBTOTAL A CONTRATAR | MEDIDORES COMPRA CORPORATIVA | FISCALIZACIÓN | COSTOS ADMINISTRATIVOS INTERNOS EEQ | IVA | TOTAL |  | PRESUPUESTO REFERENCIAL
O3B | 0 | 0 | 0 | 0 | 0 | 0 | 0 | 0 | 0 | 0 |  | 437533.42
LOTE 2 | 0 | 0 | 0 | 0 | 0 | 0 | 0 | 0 | 0 | 0 |  | 0
LOTE 3 | 0 | 0 | 0 | 0 | 0 | 0 | 0 | 0 | 0 | 0 |  | 0
03B | 0 | 0 | 0 | 0 | 0 | 0 | 0 | 0 | 0 | 0 |  | 437533.42
|  | AC Y ME | MAT DIST | MO DIST |  |  |  |  | ADMINISTRACIÓN |  | SUMA A ADM INT
DATOS SDI | 0 | 0 | 0 | 0 |  |  | 0 | 0 | 0 | 0 | 0
| 0 | 0 | 0 | 0 |  |  | 0 | 0 | 0 | 0 | 0
| 0 | 0 | 1.12 | 0 |  |  | 0 | 0 | -1.12 | 1.12 | -1.12
|  | 0 | 1.12 | 0 |  |  |  |  | -1.12
|  | AC Y ME | MAT DIST | MO AC Y DIST |  |  | FISCA | INTERNOS | IVA
SIN IVA | LOTE 1 | 0 | 0 | 0 | 0 |  | 0 | 0 | 0 | 0 | 0
| LOTE 2 | 0 | 0 | 0 | 0 |  | 0 | 0 | 0 | 0 | 0
| LOTE 3 | 0 | 0 | 0 | 0 |  | 0 | 0 | 0 | 0 | 0
| TOTAL | 0 | 0 | 0 | 0 |  | 0 | 0 | 0 | 0
CON IVA | LOTE 1 | 0 | 0 | 0 |  |  | 0 | 0 | 0 | 0 | 0
| LOTE 2 | 0 | 0 | 0 |  |  | 0 | 0 | 0 | 0 | 0
| LOTE 3 | 0 | 0 | 0 |  |  | 0 | 0 | 0 | 0 | 0
| TOTAL | 0 | 0 | 0 |  |  | 0 | 0 | 0 | 0
0
0
0
23

## Resumen Estructuras Comercializ (hidden)
IDENTIFICADOR |  |  |  | PRECIO | DESCRIPCIÓN OTROS
IDENTIFICADOR | EEQ DISREQ | MEER | CONELEC
|  | ACO - ON2X8 | OTROS | 87.354
|  | ACO - ON3X8 | OTROS | 107.7401
|  | ACO - ON3X6 | OTROS | 154.9999
|  | ACO - ON3X4 | OTROS | 229.0034
|  | ACO - ON4X8 | OTROS | 153.0786
|  | ACO - ON4X6 | OTROS | 199.1679
|  | ACO - ON4X4 | OTROS | 288.1001
|  | ACO - OJ2X6 | OTROS | 42.6586
|  | ACO - OJ3X6 | OTROS | 48.6212
|  | ACO - OJ3X4 | OTROS | 60.1049
|  | ACO - OJ4X6 | OTROS | 60.1049
|  | ACO - OP3X4 | OTROS | 212.8887
|  | MED - 1E100_1A | OTROS | 25.4329
|  | MED - 1E100_13A | OTROS | 8.1968
|  | MED - 1E100_16A | OTROS | 9.9635
|  | PT0 - 0AC8_1 | OTROS | 21.9777 | PUESTA A TIERRA PARA SISTEMAS DE MEDICIÓN
|  | OTROS | OTROS | 25.68 | CAJA ANTIHURTO PARA MEDIDOR POLIFÁSICO
|  | OTROS | OTROS | 45.903 | CAJA DE DISTRIBUCIÓN PARA ACOMETIDA BIFÁSICA
|  | OTROS | OTROS | 50.29 | CAJA DE DISTRIBUCIÓN PARA ACOMETIDA TRIFÁSICA
|  | OTROS | OTROS | 47.4806 | SOPORTE PARA ACOMETIDA POLIFASICA

## Estructuras Homologadas Comerci (hidden)
IDENTIFICADOR |  |  |  | CODIGO EEQ | UNIDAD | DESCRIPCION CORTA EEQ | DESCRIPCION CORTA MEER | CANTIDAD | PRECIO U_SIN IVA | TOTAL
EEQ NORMAS | EEQ DISREQ | MEER | CONELEC
ACOMETIDAS
ACOMETIDA SIN SOPORTE EN RED DE DISTRIBUCIÓN CON MULTICONDUCTOR DE COBRE 2X8 AWG
|  | ACO - ON2X8 | OTROS | 1101233 | m | MULTICONDUCTOR DE COBRE AISLADO PVC, 600 V, No. 2 X 8 AWG, 7 HILOS |  | 20 | 3.4825 | 69.6504
|  |  |  | 2060102 | c/u | CONECTOR RP CU/AL 1 PERNO 8 - 2/0 AWG | Conector de aleación de Al, ranuras paralelas, un perno, rango 8 - 2/0 AWG | 2 | 5.521 | 11.042
|  |  |  | 7360116 | kg | ALAMBRE GALVANIZADO # 16 | Alambre de amarre de aecro galvanizado No. 16 BWG | 0.1 | 2.5728 | 0.25728
|  |  |  | 7361755 | c/u | CLAVO DE ACERO DE 1 1/2" CON ARANDELA, TIPO HILTI |  | 5 | 0.22084 | 1.1042
|  |  |  | 2361016 | c/u | PINZA DE ANCLAJE PARA ACOMETIDA BT 16-22MM2 CON FUNDA |  | 2 | 2.2084 | 4.4168
|  |  |  | 2860104 | c/u | ABRAZADERA METALICA TIPO GANCHO 13MM (1/2´´) | Abrazadera de acero galvanizado tipo gancho de 13 mm (1/2") | 5 | 0.066252 | 0.33126
|  |  |  | 4751003 | c/u | AMARRA PLASTICA DE 35 CM (14") | Precinto plástico con protecció UV de 350 mm | 5 | 0.11042 | 0.5521
TOTAL | [8 empty] | 87.354 | 87.354
ACOMETIDA SIN SOPORTE EN RED DE DISTRIBUCIÓN CON MULTICONDUCTOR DE COBRE 3X8 AWG
|  | ACO - ON3X8 | OTROS | 1101333 | m | MULTICONDUCTOR DE COBRE CABLEADO 3 x 8 AWG |  | 20 | 4.2258 | 84.5155
|  |  |  | 2060102 | c/u | CONECTOR RP CU/AL 1 PERNO 8 - 2/0 AWG | Conector de aleación de Al, ranuras paralelas, un perno, rango 8 - 2/0 AWG | 3 | 5.521 | 16.563
|  |  |  | 7360116 | kg | ALAMBRE GALVANIZADO # 16 | Alambre de amarre de aecro galvanizado No. 16 BWG | 0.1 | 2.5728 | 0.25728
|  |  |  | 7361755 | c/u | CLAVO DE ACERO DE 1 1/2" CON ARANDELA, TIPO HILTI |  | 5 | 0.22084 | 1.1042
|  |  |  | 2361016 | c/u | PINZA DE ANCLAJE PARA ACOMETIDA BT 16-22MM2 CON FUNDA |  | 2 | 2.2084 | 4.4168
|  |  |  | 2860104 | c/u | ABRAZADERA METALICA TIPO GANCHO 13MM (1/2´´) | Abrazadera de acero galvanizado tipo gancho de 13 mm (1/2") | 5 | 0.066252 | 0.33126
|  |  |  | 4751003 | c/u | AMARRA PLASTICA DE 35 CM (14") | Precinto plástico con protecció UV de 350 mm | 5 | 0.11042 | 0.5521
TOTAL | [8 empty] | 107.7401 | 107.7401
ACOMETIDA SIN SOPORTE EN RED DE DISTRIBUCIÓN CON MULTICONDUCTOR DE COBRE 3X6 AWG
|  | ACO - ON3X6 | OTROS | 1101335 | m | MULTICONDUCTOR DE COBRE CABLEADO 3 x 6 AWG | Cable de Cu, concéntrico, cableado, 600 V, ST, 3 x 6 AWG, 7 hilos | 20 | 6.5888 | 131.7752
|  |  |  | 2060102 | c/u | CONECTOR RP CU/AL 1 PERNO 8 - 2/0 AWG | Conector de aleación de Al, ranuras paralelas, un perno, rango 8 - 2/0 AWG | 3 | 5.521 | 16.563
|  |  |  | 7360116 | kg | ALAMBRE GALVANIZADO # 16 | Alambre de amarre de aecro galvanizado No. 16 BWG | 0.1 | 2.5728 | 0.25728
|  |  |  | 7361755 | c/u | CLAVO DE ACERO DE 1 1/2" CON ARANDELA, TIPO HILTI |  | 5 | 0.22084 | 1.1042
|  |  |  | 2361016 | c/u | PINZA DE ANCLAJE PARA ACOMETIDA BT 16-22MM2 CON FUNDA |  | 2 | 2.2084 | 4.4168
|  |  |  | 2860104 | c/u | ABRAZADERA METALICA TIPO GANCHO 13MM (1/2´´) | Abrazadera de acero galvanizado tipo gancho de 13 mm (1/2") | 5 | 0.066252 | 0.33126
|  |  |  | 4751003 | c/u | AMARRA PLASTICA DE 35 CM (14") | Precinto plástico con protecció UV de 350 mm | 5 | 0.11042 | 0.5521
TOTAL | [8 empty] | 154.9999 | 154.9999
ACOMETIDA SIN SOPORTE EN RED DE DISTRIBUCIÓN CON MULTICONDUCTOR DE COBRE 3X4 AWG
|  | ACO - ON3X4 | OTROS | 1101337 | m | MULTICONDUCTOR DE COBRE CABLEADO 3 x 4 AWG |  | 20 | 10.2889 | 205.7787
|  |  |  | 2060102 | c/u | CONECTOR RP CU/AL 1 PERNO 8 - 2/0 AWG | Conector de aleación de Al, ranuras paralelas, un perno, rango 8 - 2/0 AWG | 3 | 5.521 | 16.563
|  |  |  | 7360116 | kg | ALAMBRE GALVANIZADO # 16 | Alambre de amarre de aecro galvanizado No. 16 BWG | 0.1 | 2.5728 | 0.25728
|  |  |  | 7361755 | c/u | CLAVO DE ACERO DE 1 1/2" CON ARANDELA, TIPO HILTI |  | 5 | 0.22084 | 1.1042
|  |  |  | 2361016 | c/u | PINZA DE ANCLAJE PARA ACOMETIDA BT 16-22MM2 CON FUNDA |  | 2 | 2.2084 | 4.4168
|  |  |  | 2860104 | c/u | ABRAZADERA METALICA TIPO GANCHO 13MM (1/2´´) | Abrazadera de acero galvanizado tipo gancho de 13 mm (1/2") | 5 | 0.066252 | 0.33126
|  |  |  | 4751003 | c/u | AMARRA PLASTICA DE 35 CM (14") | Precinto plástico con protecció UV de 350 mm | 5 | 0.11042 | 0.5521
TOTAL | [8 empty] | 229.0034 | 229.0034
ACOMETIDA SIN SOPORTE EN RED DE DISTRIBUCIÓN CON MULTICONDUCTOR DE COBRE 4X8 AWG
|  | ACO - ON4X8 | OTROS | 1101433 | m | MULTICONDUCTOR DE COBRE AISLADO PVC, 600 V, No. 4 X 8 AWG. 7 HILOS |  | 20 | 6.2166 | 124.3329
|  |  |  | 2060102 | c/u | CONECTOR RP CU/AL 1 PERNO 8 - 2/0 AWG | Conector de aleación de Al, ranuras paralelas, un perno, rango 8 - 2/0 AWG | 4 | 5.521 | 22.084
|  |  |  | 7360116 | kg | ALAMBRE GALVANIZADO # 16 | Alambre de amarre de aecro galvanizado No. 16 BWG | 0.1 | 2.5728 | 0.25728
|  |  |  | 7361755 | c/u | CLAVO DE ACERO DE 1 1/2" CON ARANDELA, TIPO HILTI |  | 5 | 0.22084 | 1.1042
|  |  |  | 2361016 | c/u | PINZA DE ANCLAJE PARA ACOMETIDA BT 16-22MM2 CON FUNDA |  | 2 | 2.2084 | 4.4168
|  |  |  | 2860104 | c/u | ABRAZADERA METALICA TIPO GANCHO 13MM (1/2´´) | Abrazadera de acero galvanizado tipo gancho de 13 mm (1/2") | 5 | 0.066252 | 0.33126
|  |  |  | 4751003 | c/u | AMARRA PLASTICA DE 35 CM (14") | Precinto plástico con protecció UV de 350 mm | 5 | 0.11042 | 0.5521
TOTAL | [8 empty] | 153.0786 | 153.0786
ACOMETIDA SIN SOPORTE EN RED DE DISTRIBUCIÓN CON MULTICONDUCTOR DE COBRE 4X6 AWG
|  | ACO - ON4X6 | OTROS | 1101435 | m | MULTICONDUCTOR DE COBRE CABLEADO 4 x 6 AWG |  | 20 | 8.5211 | 170.4222
|  |  |  | 2060102 | c/u | CONECTOR RP CU/AL 1 PERNO 8 - 2/0 AWG | Conector de aleación de Al, ranuras paralelas, un perno, rango 8 - 2/0 AWG | 4 | 5.521 | 22.084
|  |  |  | 7360116 | kg | ALAMBRE GALVANIZADO # 16 | Alambre de amarre de aecro galvanizado No. 16 BWG | 0.1 | 2.5728 | 0.25728
|  |  |  | 7361755 | c/u | CLAVO DE ACERO DE 1 1/2" CON ARANDELA, TIPO HILTI |  | 5 | 0.22084 | 1.1042
|  |  |  | 2361016 | c/u | PINZA DE ANCLAJE PARA ACOMETIDA BT 16-22MM2 CON FUNDA |  | 2 | 2.2084 | 4.4168
|  |  |  | 2860104 | c/u | ABRAZADERA METALICA TIPO GANCHO 13MM (1/2´´) | Abrazadera de acero galvanizado tipo gancho de 13 mm (1/2") | 5 | 0.066252 | 0.33126
|  |  |  | 4751003 | c/u | AMARRA PLASTICA DE 35 CM (14") | Precinto plástico con protecció UV de 350 mm | 5 | 0.11042 | 0.5521
TOTAL | [8 empty] | 199.1679 | 199.1679
ACOMETIDA SIN SOPORTE EN RED DE DISTRIBUCIÓN CON MULTICONDUCTOR DE COBRE 4X4 AWG
|  | ACO - ON4X4 | OTROS | 1101437 | m | MULTICONDUCTOR DE COBRE AISLADO PVC, 600 V, No. 4 X 4 AWG, 7 HILOS |  | 20 | 12.9677 | 259.3545
|  |  |  | 2060102 | c/u | CONECTOR RP CU/AL 1 PERNO 8 - 2/0 AWG | Conector de aleación de Al, ranuras paralelas, un perno, rango 8 - 2/0 AWG | 4 | 5.521 | 22.084
|  |  |  | 7360116 | kg | ALAMBRE GALVANIZADO # 16 | Alambre de amarre de aecro galvanizado No. 16 BWG | 0.1 | 2.5728 | 0.25728
|  |  |  | 7361755 | c/u | CLAVO DE ACERO DE 1 1/2" CON ARANDELA, TIPO HILTI |  | 5 | 0.22084 | 1.1042
|  |  |  | 2361016 | c/u | PINZA DE ANCLAJE PARA ACOMETIDA BT 16-22MM2 CON FUNDA |  | 2 | 2.2084 | 4.4168
|  |  |  | 2860104 | c/u | ABRAZADERA METALICA TIPO GANCHO 13MM (1/2´´) | Abrazadera de acero galvanizado tipo gancho de 13 mm (1/2") | 5 | 0.066252 | 0.33126
|  |  |  | 4751003 | c/u | AMARRA PLASTICA DE 35 CM (14") | Precinto plástico con protecció UV de 350 mm | 5 | 0.11042 | 0.5521
TOTAL | [8 empty] | 288.1001 | 288.1001
ACOMETIDA SIN SOPORTE EN RED DE DISTRIBUCIÓN CON MULTICONDUCTOR DE ALUMINIO 2X6 AWG
|  | ACO - OJ2X6 | OTROS | 1104235 | m | MULTICONDUCTOR ANTIHURTO DE ALEACION AL AA-8000, AISLAMIENTO XLPE, CHAQUETA PVC, 600 V, NO. 2 X 6 AWG, 7 HILOS. |  | 20 | 1.6011 | 32.0218
|  |  |  | 2051111 | c/u | CONECTOR RANURA PARALELA DE ALUMINIO, 1 PERNO, NO. 6 - 1/0 AWG |  | 2 | 1.9876 | 3.9751
|  |  |  | 7360116 | kg | ALAMBRE GALVANIZADO # 16 | Alambre de amarre de aecro galvanizado No. 16 BWG | 0.1 | 2.5728 | 0.25728
|  |  |  | 7361755 | c/u | CLAVO DE ACERO DE 1 1/2" CON ARANDELA, TIPO HILTI |  | 5 | 0.22084 | 1.1042
|  |  |  | 2361016 | c/u | PINZA DE ANCLAJE PARA ACOMETIDA BT 16-22MM2 CON FUNDA |  | 2 | 2.2084 | 4.4168
|  |  |  | 2860104 | c/u | ABRAZADERA METALICA TIPO GANCHO 13MM (1/2´´) | Abrazadera de acero galvanizado tipo gancho de 13 mm (1/2") | 5 | 0.066252 | 0.33126
|  |  |  | 4751003 | c/u | AMARRA PLASTICA DE 35 CM (14") | Precinto plástico con protecció UV de 350 mm | 5 | 0.11042 | 0.5521
TOTAL | [8 empty] | 42.6586 | 42.6586
ACOMETIDA SIN SOPORTE EN RED DE DISTRIBUCIÓN CON MULTICONDUCTOR DE ALUMINIO 3X6 AWG
|  | ACO - OJ3X6 | OTROS | 1104335 | m | MULTICONDUCTOR ANTIHURTO DE ALEACION AL AA-8000, AISLAMIENTO XLPE, CHAQUETA PVC, 600 V, NO. 3 X 6 AWG, 7 HILOS. | Cable Antihurto de Al, AA-8000, cableado, 600 V, XLPE, 3 x 6 AWG, 7 hilos, chaqueta PVC | 20 | 1.7998 | 35.9969
|  |  |  | 2051111 | c/u | CONECTOR RANURA PARALELA DE ALUMINIO, 1 PERNO, NO. 6 - 1/0 AWG |  | 3 | 1.9876 | 5.9627
|  |  |  | 7360116 | kg | ALAMBRE GALVANIZADO # 16 | Alambre de amarre de aecro galvanizado No. 16 BWG | 0.1 | 2.5728 | 0.25728
|  |  |  | 7361755 | c/u | CLAVO DE ACERO DE 1 1/2" CON ARANDELA, TIPO HILTI |  | 5 | 0.22084 | 1.1042
|  |  |  | 2361016 | c/u | PINZA DE ANCLAJE PARA ACOMETIDA BT 16-22MM2 CON FUNDA |  | 2 | 2.2084 | 4.4168
|  |  |  | 2860104 | c/u | ABRAZADERA METALICA TIPO GANCHO 13MM (1/2´´) | Abrazadera de acero galvanizado tipo gancho de 13 mm (1/2") | 5 | 0.066252 | 0.33126
|  |  |  | 4751003 | c/u | AMARRA PLASTICA DE 35 CM (14") | Precinto plástico con protecció UV de 350 mm | 5 | 0.11042 | 0.5521
TOTAL | [8 empty] | 48.6212 | 48.6212
ACOMETIDA SIN SOPORTE EN RED DE DISTRIBUCIÓN CON MULTICONDUCTOR DE ALUMINIO 3X4 AWG
|  | ACO - OJ3X4 | OTROS | 1104337 | m | MULTICONDUCTOR ANTIHURTO DE ALEACION AL AA-8000, AISLAMIENTO XLPE, CHAQUETA PVC, 600 V, NO. 3 X 4 AWG, 7 HILOS. |  | 20 | 2.374 | 47.4806
|  |  |  | 2051111 | c/u | CONECTOR RANURA PARALELA DE ALUMINIO, 1 PERNO, NO. 6 - 1/0 AWG |  | 3 | 1.9876 | 5.9627
|  |  |  | 7360116 | kg | ALAMBRE GALVANIZADO # 16 | Alambre de amarre de aecro galvanizado No. 16 BWG | 0.1 | 2.5728 | 0.25728
|  |  |  | 7361755 | c/u | CLAVO DE ACERO DE 1 1/2" CON ARANDELA, TIPO HILTI |  | 5 | 0.22084 | 1.1042
|  |  |  | 2361016 | c/u | PINZA DE ANCLAJE PARA ACOMETIDA BT 16-22MM2 CON FUNDA |  | 2 | 2.2084 | 4.4168
|  |  |  | 2860104 | c/u | ABRAZADERA METALICA TIPO GANCHO 13MM (1/2´´) | Abrazadera de acero galvanizado tipo gancho de 13 mm (1/2") | 5 | 0.066252 | 0.33126
|  |  |  | 4751003 | c/u | AMARRA PLASTICA DE 35 CM (14") | Precinto plástico con protecció UV de 350 mm | 5 | 0.11042 | 0.5521
TOTAL | [8 empty] | 60.1049 | 60.1049
ACOMETIDA SIN SOPORTE EN RED DE DISTRIBUCIÓN CON MULTICONDUCTOR DE ALUMINIO 4X6 AWG
|  | ACO - OJ4X6 | OTROS | 1104435 | m | MULTICONDUCTOR ANTIHURTO DE ALEACION AL AA-8000, AISLAMIENTO XLPE, CHAQUETA PVC, 600 V, NO. 4 X 6 AWG, 7 HILOS. |  | 20 | 2.2747 | 45.493
|  |  |  | 2051111 | c/u | CONECTOR RANURA PARALELA DE ALUMINIO, 1 PERNO, NO. 6 - 1/0 AWG |  | 4 | 1.9876 | 7.9502
|  |  |  | 7360116 | kg | ALAMBRE GALVANIZADO # 16 | Alambre de amarre de aecro galvanizado No. 16 BWG | 0.1 | 2.5728 | 0.25728
|  |  |  | 7361755 | c/u | CLAVO DE ACERO DE 1 1/2" CON ARANDELA, TIPO HILTI |  | 5 | 0.22084 | 1.1042
|  |  |  | 2361016 | c/u | PINZA DE ANCLAJE PARA ACOMETIDA BT 16-22MM2 CON FUNDA |  | 2 | 2.2084 | 4.4168
|  |  |  | 2860104 | c/u | ABRAZADERA METALICA TIPO GANCHO 13MM (1/2´´) | Abrazadera de acero galvanizado tipo gancho de 13 mm (1/2") | 5 | 0.066252 | 0.33126
|  |  |  | 4751003 | c/u | AMARRA PLASTICA DE 35 CM (14") | Precinto plástico con protecció UV de 350 mm | 5 | 0.11042 | 0.5521
TOTAL | [8 empty] | 60.1049 | 60.1049
ACOMETIDA SUBTERRANEA CON CONDUCTOR TTU N° 4 7 HILOS
|  | ACO - OP3X4 | OTROS | 1021737 | m | CONDUCTOR COBRE AISLADO PVC 2000 V. TTU NO. 4 AWG, 7 HILOS |  | 60 | 2.9612 | 177.6735
|  |  |  | 2052202 | c/u | CONECTOR RANURAS PARALELAS ALEACION CU, NO. 2 - 2/0 AWG Y 6 - 2/0 AWG, PERNOS LATERALES Y SEPARADOR |  | 3 | 11.7384 | 35.2152
TOTAL | [9 empty] | 212.8887
MEDIDORES
MEDIDOR SIN PUESTA A TIERRA EN RED DE DISTRIBUCIÓN MEDIDOR MONOFÁSICO
|  | MED - 1E100_1A | OTROS | 4012623 | c/u | CONT. ENERGIA ACT. MONOF. DIREC. 2H, 120 V, 15/60 (20) A, CL 2, SIMPLE TARIFA. | Medidor electrónico 1F-2H, kWh, clase 100 | 1 | 20.3278 | 20.3278
|  |  |  | 4353913 | c/u | Sellos de seguridad GRIS | Sello de seguridad de policarbonato color plomo (gris) | 4 | 0.1072 | 0.4288
|  |  |  | 2543140 | c/u | DISYUNTOR TERMOMAGNÉTICO RIEL DIN 40 A | Interruptor termomagnético unipolar riel DIN, 120/240 V, Icc 10 kA, 40 A | 1 | 2.4292 | 2.4292
|  |  |  | 1021133 | m | CONDUCTOR AISLADO COBRE CABLEADO 7H TW # 8 AWG 600V | Cable de Cu, cableado, 600 V, TW, 8 AWG, 7 hilos | 2 | 1.1235 | 2.247
TOTAL | [8 empty] | 25.4329 | 25.4329
MEDIDOR SIN PUESTA A TIERRA EN RED DE DISTRIBUCIÓN MEDIDOR BIFÁSICO
|  | MED - 1E100_13A | OTROS | 4380215 | c/u | CONTADOR ELECTRÓNICO BIFÁSICO CON REGISTRADOR CICLOMÉTRICO | Medidor electrónico con registrador ciclométrico, 2F-3H, kWh, clase 100 | 0 | 30.233 | 0
|  |  |  | 04353913 | c/u | Sellos de seguridad GRIS | Sello de seguridad de policarbonato color plomo (gris) | 4 | 0.1072 | 0.4288
|  |  |  | 2543150 | c/u | DISYUNTOR TERMOMAGNETICO UNIPOLAR 50 A, ICC=10 KA (BREAKER) PARA RIEL DIN | Interruptor termomagnético unipolar riel DIN, 120/240 V, Icc 10 kA, 50 A | 2 | 2.7605 | 5.521
|  |  |  | 01021133 | m | CONDUCTOR AISLADO COBRE CABLEADO 7H TW # 8 AWG 600V | Cable de Cu, cableado, 600 V, TW, 8 AWG, 7 hilos | 2 | 1.1235 | 2.247
TOTAL | [8 empty] | 8.1968 | 8.1968
MEDIDOR SIN PUESTA A TIERRA EN RED DE DISTRIBUCIÓN MEDIDOR TRIFASICO
|  | MED - 1E100_16A | OTROS | 4380315 | c/u | CONTADOR ELECTRÓNICO TRIFÁSICO CON REGISTRADOR CICLOMÉTRICO | Medidor electrónico con registrador ciclométrico, 3F-4H, kWh, clase 100 | 0 | 36.1626 | 0
|  |  |  | 04353913 | c/u | Sellos de seguridad GRIS | Sello de seguridad de policarbonato color plomo (gris) | 4 | 0.1072 | 0.4288
|  |  |  | 02543140 | c/u | DISYUNTOR TERMOMAGNÉTICO RIEL DIN 40 A | Interruptor termomagnético unipolar riel DIN, 120/240 V, Icc 10 kA, 40 A | 3 | 2.4292 | 7.2877
|  |  |  | 01021133 | m | CONDUCTOR AISLADO COBRE CABLEADO 7H TW # 8 AWG 600V | Cable de Cu, cableado, 600 V, TW, 8 AWG, 7 hilos | 2 | 1.1235 | 2.247
TOTAL | [8 empty] | 9.9635 | 9.9635
CAJAS
CAJA ANTIHURTO PARA MEDIDOR POLIFÁSICO
CAJA ANTIHURTO PARA MEDIDOR POLIFÁSICO |  |  |  | 2865003 | c/u | CAJA DE SEGURIDAD METALICA (ANTIHURTO) CON TAPA, MEDIDOR POLIFÁSICO ELECTROMECÁNICO | Caja metálica antihurto para medidor polifásico, con tapa de seguridad | 1 | 25.68 | 25.68
TOTAL | [8 empty] | 25.68 | 25.68
CAJA DE DISTRIBUCIÓN PARA ACOMETIDA BIFÁSICA
CAJA DE DISTRIBUCIÓN PARA ACOMETIDA BIFÁSICA |  |  |  | 2862110 | c/u | CAJA DE DISTRIBUCIÓN MONOFÁSICA ( TRES POLOS) METALICA | Caja de distribución de acometidas, monofásica, policarbonato, 3 hilos, de 400 x 200 x 200 mm | 1 | 45.903 | 45.903
TOTAL | [8 empty] | 45.903 | 45.903
CAJA DE DISTRIBUCIÓN PARA ACOMETIDA TRIFÁSICA
CAJA DE DISTRIBUCIÓN PARA ACOMETIDA TRIFÁSICA |  |  |  | 2862111 | c/u | CAJA DE DISTRIBUCIÓN TRIFÁSICA (CUATRO POLOS) METALICA | Caja de distribución de acometidas, trifásica, de policarbonato, 4 hilos, de 400 x 200 x 200 mm | 1 | 50.29 | 50.29
TOTAL | [8 empty] | 50.29 | 50.29
SOPORTES
SOPORTE PARA ACOMETIDA POLIFASICA
|  |  |  | 7537710 | c/u | TUBO DE ACERO GALVANIZADO DE 2 1/2" (63 MM) DIAM, 2 MM ESPESOR, 6 m | Tubo de acero galvanizado de 2 1/2" x 6 m | 1 | 47.4806 | 47.4806
TOTAL | [8 empty] | 47.4806 | 47.4806
PUESTA A TIERRA
PUESTA A TIERRA PARA SISTEMAS DE MEDICIÓN
|  | PT0 - 0AC8_1 |  | 1011133 | m | CONDUCTOR DESNUDO COBRE SUAVE No. 8 AWG, 7 HILOS | Conductor de Cu, desnudo, cableado, suave, 8 AWG, 7 hilos | 2.5 | 1.1235 | 2.8087
|  |  |  | 2351618 | c/u | VARILLA COPPERWELD PUESTA A TIERRA DE 16 MM DIAM Y 1.80 M LONG, CON CONECTOR TIPO GOLPE | Varilla de acero recubierta de Cu, para puesta a tierra, 16 x 1 800 mm (5/8 x 71"). | 1 | 9.2311 | 9.2311
|  |  |  | 2351655 | c/u | CONECTOR TIPO GOLPE PARA CABLE 6 AWG A VARILLA 5/8", (HAMMERLOCK) | Conector de aleación de Cu, sistema de tierra, golpe de martillo, varilla de 15, 87 mm (5/8"), rango 6 - 4 AWG | 1 | 9.9378 | 9.9378
TOTAL | [8 empty] | 21.9777 | 21.9777
Note on G158: Se debe incluir en la especificacion homologada la longitud de 6 m

## DATOS GENERALES
DATOS GENERALES DEL PROYECTO
GERENCIA DE DISTRIBUCIÓN | [17 empty] | AC Y MED
DEPARTAMENTO DE E. DISTRIBUCIÓN - SECCIÓN REVISIÓN DE PROYECTOS ( ZONA 4 ) | [16 empty] | Materiales | 125
NOMBRE DE OBRA: | REFORZAMIENTO DE REDES DE MEDIO Y BAJO VOLTAJE CON REPOTENCIACIÓN DE TRANSFORMADORES ACOMETIDAS Y MEDIDORES EN EL PRIMARIO SANGOLQUI 55B |  |  | CÓDIGO: |  | EFA-RD-15-102 | [10 empty] | Mano de Obra | 53.5714
UBICACIÓN: | RUMIÑAHUI, PARROQUIA SANGOLQUI |  |  | NÚMERO SDI: |  | 27678 |  |  |  |  | RESUMEN | MANO DE OBRA DE REDES | MANO DE OBRA INSTALACION DE ACOMETIDAS Y MEDIDORES | MATERIALES: REDES | MATERIALES: ACOMETIDAS | TOTAL SIN IVA | IVA | 21.43
PROGRAMA: | E E Q 2015 |  |  | TRÁMITE: |  | 226036 | [10 empty] | TOTAL | 200.0014
|  |  |  | FECHA: |  | 2026-07-30 21:08 |  | SIN IVA
1.- PRESUPUESTO TOTAL DEL PROYECTO : | [17 empty] | REDES | AC Y ME | TOTAL
1.1 MATERIALES |  |  |  |  | 0 |  |  | 0 | 0 |  | PRESUPUESTO | 0 | 22295.7709 | 0 | 53796.2565 | 76092.0274 | Materiales | 0 | 172500 | 172500
1.2 MANO DE OBRA |  |  |  |  | 0 |  |  | 0 | 0 | [7 empty] | Mano de Obra | 0 | 73928.532 | 73928.532
1.3 FISCALIZACIÓN |  |  |  |  | 0 |  |  | 0 | 0 | [7 empty] | Gastos Administrativos | 0 |  | 0
1.4 ADMINSTRACIÓN INTERNA |  |  |  |  | 0
1.5 VARIOS |  |  |  |  | 0 | [11 empty] | Subtotal | 0 | 246428.532 | 246428.532
|  |  | SUBTOTAL |  | 0 | [11 empty] | IVA(12%) | 0 | 29571.4238 | 29571.4238
[5 empty] | 0 | [11 empty] | TOTAL | 0 | 275999.9558 | 275999.9558
1.6 MATERIALES ACOMETIDAS Y MEDIDORES |  |  |  |  | 0 |  |  | 0 | 0 | 0
1.7 MANO DE OBRA ACOMETIDAS Y MEDIDORES |  |  |  |  | 0 |  |  | 0 | 0
NOTA: I.V.A. del 12 % incluido en rubros Materiales y Mano de Obra |  |  | TOTAL USD |  | 0 |  |  | 0 | 0 | [7 empty] | CRONOGRAMA DE INVERSIONES | PORCENTAJE | SUBTOTAL | JUNIO | SEPTIEMBRE | OCTUBRE | NOVIEMBRE | DICIEMBRE | DESCRIPCIÓN
2.- FINANCIAMIENTO TOTAL DEL PROYECTO : | [16 empty] | ETAPA I | 0.5% | 0 | 0 |  |  |  |  | Fase diseño y elaboración del plan de obras
2.1 PARTIDA 147-70-100, CAMBIO DE VOLTAJE EN PRIMARIOS, GOB. NACIONAL |  |  |  |  | 0 |  |  | 0 |  |  | 39498.6816 | [5 empty] | ETAPA II | 53% | 0 | 0 | 0 | 0 |  |  | Adquisición de materiales
2.2 PARTIDA 147-70-200, CAMBIO TRANSFORM., GESTIÓN DE CARGA, GOB. NAC. |  |  |  |  | 0 | [5 empty] | 44238.5234 | [5 empty] | ETAPA III | 0.5% | 0 | 0 |  |  |  |  | Proceso de contratación de mano de obra
2.3 PARTIDA 147-70-400, MEJORA Y REMODELACIÓN DE PRIMARIOS, GOB. NAC. |  |  |  |  | 0 | [11 empty] | ETAPA IV | 18% | 0 |  | 0 |  |  |  | Plantado de postes
2.4 PARTIDA 147-70-410, MEJORAMIENTO DEL SERVICIO, GOB. NACIONAL |  |  |  |  | 0 | [11 empty] | ETAPA V | 20% | 0 |  | 0 | 0 |  |  | Tendido de conductor e instalación de transformadores
2.5 PARTIDA 147-80-110, EQUIPOS Y MAT. ACOM. Y MED., ZONA PERIFÉRICA, EEQ |  |  |  |  | 0
2.6 PARTIDA 147-70-209, EQUIPOS Y MAT. PARA ACOMET. Y MEDID., FERUM 2013 |  |  |  |  | 0
2.7 PARTIDA 147-70-209, ELECTRIFICACIÓN OBRAS FERUM 2013, GOB. NACIONAL |  |  |  |  | 0
2.8 PARTIDA 147-70-500, SUBTERRANIZACIÓN DE REDES, MUNICIPIO - EEQ |  |  |  |  | 0
|  |  | TOTAL USD |  | 0
3.- DATOS TÉCNICOS DEL PROYECTO :
3.1 NÚMERO DE LOTES ( PARTICIPAN / NO PARTICIPAN / TOTAL ) |  |  |  |  | 1096 |  | 1096
3.2 USUARIO TIPO ( A-B-C-D-E ) / CARGA INSTALADA REPRESENTATIVA, WATIOS |  |  |  |  | C | 8890
3.3 DEMANDA MÁXIMA UNITARIA ( DMU ), KVA |  |  |  |  | 3.71
3.4 SUBESTACIÓN / PRIMARIO |  |  |  |  | SANGOLQUI/55B
3.5 VIVIENDAS DE LA ETAPA ( CON SERVICIO / SIN SERVICIO / CON MEJORAS ) | [6 empty] | 1664
3.6 COSTO POR ACOMETIDA Y MEDIDOR ( REMOD. OBRA CIVIL / EQUIPOS ), USD | [5 empty] | 170.85
3.7 NÚMERO DE POSTES CON RED MV ( TRIFÁSICA / BIFÁSICA / MONOFÁSICA ) |  |  |  |  | 4 |  | 15 | [9 empty] | ETAPA VI |  | 5% | 0 | 0 | 0 | 0
3.8 NÚMERO DE POSTES CON RED BV ( 3F / 1F(3C) / AP ) | [16 empty] | ETAPA VII |  | 3% | 0 | 0 | 0 | 0
3.9 NÚMERO DE POSTES EXISTENTES A RETIRAR O CON DESMONTAJE DE RED |  |  |  |  | 18 | [13 empty] | TOTAL | 0 | 0 | 0 | 0
3.10 COSTO POR ESTRUCTURA / FACTOR TIPO DE OBRA / FACTOR DE DISTANCIA |  |  |  |  | 294.53 | 1 | 1.2
3.11 ACERCAMIENTO DE POSTES A SITIOS INACCESIBLES ( HORMIGÓN / PVC ), KM
3.12 NÚMERO DE POSTES DE ERECCIÓN A MANO ( H - 11.5 M / H - 9.0 M / PVC ) | [16 empty] | CRONOGRAMA SISDAT |  | PORCENTAJE | FECHA | SUBTOTAL
3.13 APLOME DE POSTES EN REDES EXISTENTES ( 11.5 M / 9.0 M ) | [16 empty] | ETAPA I |  | 40% | ABRIL | 0
3.14 TENDIDO Y REGULADO CONDUCT. > 80 M ( 4 - 2, 1/0 - 2/0, 3/0 - 4/0 ) AWG, KM | [16 empty] | ETAPA II |  | 30% | JUNIO | 0
3.15 TENDIDO DE RED SUBTERRÁNEA [ MV(3F), BV(3F), BV(1F,3C) ], KM | [16 empty] | ETAPA III |  | 30% | AGOSTO | 0
3.16 KM DE RED AÉREA MEDIO VOLTAJE ( TRIFÁSICA / BIFÁSICA / MONOFÁSICA ) |  |  |  |  | 0.04347 | 0 | 0.51331 |  |  | 0 | 513.3078 | 0 | 0 | 0 | 0 | 513307.8
3.17 KM DE RED AÉREA BAJO VOLTAJE ( TRIFÁSICA / BIFÁSICA ) |  |  |  |  | 1.1749 | 0
3.18 KM DE RED AÉREA, BAJO VOLTAJE MONOFÁSICA ( 3 C. / 2 C. ), ALUMBRADO P. |  |  |  |  | 5.3042 | 0 | 0
3.19 NÚMERO DE TRANSFORMADORES ( ETAPA / EXISTENTES / TOTAL ) |  |  |  |  | 26 | 9 | 35
3.20 KVA EN TRANSFORMADORES ( ETAPA / EXISTENTES / TOTAL ) |  |  |  |  | 940 | 285 | 1225
3.21 LUMINARIAS ( NÚMERO / POTENCIA TOTAL KW ) |  |  |  |  | 9 | 0.9
3.22 KV ( ALTO VOLTAJE / MEDIO VOLTAJE ) |  |  |  |  | 138 | 22.8
3.23 KM DE LÍNEA AÉREA ALTO VOLTAJE
3.24 NÚMERO DE ATENCIONES DOMICILIARIAS ( ACOMETIDAS / MEDIDORES ) |  |  |  |  | 1096 | 1664
4.- OBSERVACIONES GENERALES : | [25 empty] | 0 | 0 | 0
4.1 De acuerdo con las políticas del Programa de Obras PMD 2014, los |  |  | 1096 | lotes que participan en el | [21 empty] | 0 | 0 | 0
proyecto, aportan | 0 | ( incluido el I.V.A. ), por concepto de Redes de Distribución. Además, vía | [23 empty] | 0 | 0 | 0
factura, cada vivienda beneficiada aportará el valor establecido por la DTC para obras civiles de Acom. y Med.. | [25 empty] | 0 | 0 | 0
4.2 El Programa de Obras PMD 2014, financiará el valor de USD |  |  | 0 |  | ( incluido el I.V.A. ), | [20 empty] | #VALUE! | 0 | 0
para las obras de Redes Eléctricas, Acometidas y Medidores. | [25 empty] | 0 | 0 | 0
4.3 Convenio del Proyecto: |  | EN TRÁMITE | [23 empty] | 0 | 0 | 0
4.4 Costo total por lote, USD: |  | 0 | Alícuota redes, USD: |  |  | 0 | [19 empty] | 0 | 0 | 0
REALIZÓ: |  | REVISÓ: | APROBÓ:

## MO DISTRIBUCION 03B (hidden)
EMPRESA ELÉCTRICA QUITO S.A.
DIRECCIÓN DE DISTRIBUCIÓN ZONA CENTRO
TABLA DE PRECIOS UNITARIOS DE MANO DE OBRA PARA REDES DE DISTRIBUCIÓN
PROGRAMACIÓN PEC ETAPA III, PRIMARIO 03B | [6 empty] | ID: | 0 | TRÁMITE: | 0 | FECHA: 2014-04-30
PRECIO UNITARIO DE MANO DE OBRA PARA ESTRUCTURA TIPO .............. USD |  |  |  | 294.53 | FR | 1.47 | CANTIDAD |  |  | SUBTOTAL PRECIOS UNITARIOS ( USD ) |  |  |  | Longitud red a cambiar | [5 empty] | A comprar
ITEM | ACTIVIDAD | UNIDAD | % | NUEVA | REMOD. | RETIRO | NUEVA | REMOD. | RETIRO | NUEVA | REMOD. | RETIRO |  | 1 | 3 |  |  |  |  | Trafo 1 37.5 | Trafo 1 50 | Trafo 3 75 | Trafo 3 100
A.- REDES AÉREAS DE DISTRIBUCIÓN | [12 empty] | X | 480 | 800 | 160 | 5 | 160 | 5 | 6 | 5 | 2 | 1
1 | REPLANTEO | Poste | 5.33 | 15.6984 | 15.6984 |  | 6 | 47 |  | 94.1907 | 737.8271 |  | 53
2 | TRANSPORTE DE POSTES | [11 empty] | X
2.1 | Hormigón | Poste | 11.48 | 33.812 | 33.812 | 33.812 | 6 |  | 3 | 202.8723 | 0 | 101.4361 | 9
2.2 | Fibra de vidrio | Poste | 7.46 | 21.9719 | 21.9719 | 21.9719 |  |  |  | 0 | 0 | 0 | 0
3 | EXCAVACION PARA POSTES O ANCLAS | c / u | 5.098 | 15.0151 | 15.0151 | 15.0151 | 15 | 4 |  | 225.2271 | 60.0606 | 0 | 19 |  |  | 160 | 3 | 160 | 3
4 | ERECCION DE POSTES | [11 empty] | 0
4.1 | Hormigón | Poste | 14.35 | 42.2651 | 62.1296 | 27.8949 |  | 3 |  | 0 | 186.3889 | 0 | 3
4.2 | Fibra de vidrio | Poste | 9.32 | 27.4502 | 40.3518 | 18.1171 |  |  |  | 0 | 0 | 0 | 0
5 | ENSAMBLAJE DE ESTRUCTURAS | [11 empty] | X
5.1 | MT 3F ( 23 - 13.2 KV ) | c / u | 4.82 | 14.1963 | 20.8686 | 9.3696 | 7 | 5 |  | 99.3744 | 104.3431 | 0 | 12
5.2 | MT 2F ( 23 - 13.2 KV ) | c / u | 3.86 | 11.3689 | 16.7122 | 7.5034 |  |  |  | 0 | 0 | 0 | 0
5.3 | MT 1F ( 23 - 13.2 KV ) | c / u | 2.892 | 8.5178 | 12.5212 | 5.6218 |  |  |  | 0 | 0 | 0 | 0
5.4 | MT 3F ( 6.3 KV ) | c / u | 3.615 | 10.6473 | 15.6515 | 7.0272 |  |  |  | 0 | 0 | 0 | 0
5.5 | MT 2F ( 6.3 KV ) | c / u | 2.892 | 8.5178 | 12.5212 | 5.6218 |  |  |  | 0 | 0 | 0 | 0
5.6 | BT 3F ( cruceta o bastidor de 5 vías ) | c / u | 3.91 | 11.5161 | 16.9287 | 7.6006 | 3 | 50 |  | 34.5484 | 846.435 | 0 | 53
5.7 | BT 2F ( cruceta o bastidor de 4 vías ) | c / u | 3.13 | 9.2188 | 13.5516 | 6.0844 |  |  |  | 0 | 0 | 0 | 0
5.8 | AP ( bastidor de 2 vías o 2 de una vía ) | c / u | 1.04 | 3.0631 | 4.5028 | 2.0217 |  |  |  | 0 | 0 | 0 | 0
6 | ENSAMBLAJE DE TENSORES | [11 empty] | X
6.1 | Anclas | c / u | 4.4286 | 13.0435 | 19.1739 | 8.6087 | 12 | 1 |  | 156.5217 | 19.1739 | 0 | 13
6.2 | Tensores | c / u | 2.9722 | 8.7541 | 12.8685 | 5.7777 | 12 |  |  | 105.049 | 0 | 0 | 12 |  |  | 160 | 5
7 | PUESTA A TIERRA | c / u | 2.6486 | 7.8011 | 11.4676 | 5.1487 | 13 | 2 | 2 | 101.4138 | 22.9351 | 10.2974 | 17 |  |  | 160 | 2
8 | TRANSPORTE, TENDIDO Y REGULACION DE CONDUCTORES | [11 empty] | X
8.1 | MT 3F ( 3 fases ) | Poste | 11.94 | 35.1669 | 51.6953 | 23.2101 | 7 | 5 |  | 246.1682 | 258.4766 | 0 | 12
8.2 | MT 2F ( 2 fases ) | Poste | 9.39 | 27.6564 | 40.6549 | 18.2532 |  |  |  | 0 | 0 | 0 | 0
8.3 | MT 1F ( 1 fase ) | Poste | 7.04 | 20.7349 | 30.4803 | 13.685 |  |  |  | 0 | 0 | 0 | 0
8.4 | BT 3F ( 3 fases + neutro ) | Poste | 17.25 | 50.8064 | 74.6854 | 33.5322 | 3 | 43 |  | 152.4193 | 3211.4741 | 0 | 46
8.5 | BT 2F ( 2 fases + neutro ) | Poste | 12.67 | 37.317 | 54.8559 | 24.6292 |  |  |  | 0 | 0 | 0 | 0
8.6 | AP ( 1 conductor ) | Poste | 3.98 | 11.7223 | 17.2318 | 7.7367 |  |  |  | 0 | 0 | 0 | 0
8.7 | AP ( 2 conductores ) | Poste | 7.96 | 23.4446 | 34.4635 | 15.4734 |  |  |  | 0 | 0 | 0 | 0
9 | MONTAJE DE EQUIPOS | [11 empty] | X
9.1 | Transformador 3F ( hasta 150 KVA ) | c / u | 83.3673 | 245.5418 | 360.9465 | 162.0576 | 4 | 1 |  | 982.1674 | 360.9465 | 0 | 5
9.2 | Transformador 1F ( hasta 75 KVA ) | c / u | 50 | 147.265 | 216.4795 | 97.1949 | 1 |  |  | 147.265 | 0 | 0 | 1
9.3 | Luminarias | c / u | 3.2368 | 9.5335 | 14.0142 | 6.2921 |  |  |  | 0 | 0 | 0 | 0
9.4 | Seccionadores | c / u | 3.2143 | 9.467 | 13.9165 | 6.2482 | 14 | 3 |  | 132.5385 | 41.7496 | 0 | 17
9.5 | Pararrayos | c / u | 3.1786 | 9.3618 | 13.7619 | 6.1788 | 14 | 3 |  | 131.0659 | 41.2857 | 0 | 17
9.6 | Equipo de control AP | c / u | 3.3333 | 9.8177 | 14.432 | 6.4797 |  |  |  | 0 | 0 | 0 | 0
| SUBTOTAL A | [5 empty] | 117 | 167 | 5 | 2810.8216 | 5891.0964 | 111.7335 | 289
B.- ALIMENTADORES PRIMARIOS | [12 empty] | 0
1 | REPLANTEO | Km | 133.03 | 391.8133 | 391.8133 |  |  |  |  | 0 | 0 |  | 0
2 | DESBROCE | Km | [10 empty] | 0
2.1 | Montaña 50 %, ralo 5 % |  | 89.8992 | 264.78 | 264.78 |  |  |  |  | 0 | 0 |  | 0
2.2 | Montaña 50 %, ralo 50 % |  | 59.9328 | 176.52 | [5 empty] | 0 |  |  | 0
3 | TRANSPORTE DE POSTES | [11 empty] | 0
3.1 | Hormigón | Poste | 11.48 | 33.812 | 33.812 | 33.812 |  |  |  | 0 | 0 | 0 | 0
3.2 | Fibra de vidrio | Poste | 7.46 | 21.9719 | 21.9719 | 21.9719 |  |  |  | 0 | 0 | 0 | 0
4 | EXCAVACION PARA POSTES O ANCLAS | c / u | 5.098 | 15.0151 | 15.0151 | 15.0151 |  |  |  | 0 | 0 | 0 | 0
5 | ERECCION DE POSTES | [11 empty] | 0
5.1 | Hormigón | Poste | 14.35 | 42.2651 | 62.1296 | 27.8949 |  |  |  | 0 | 0 | 0 | 0
5.2 | Fibra de vidrio, con gr'úa | Poste | 9.32 | 27.4502 | 40.3518 | 18.1171 |  |  |  | 0 | 0 | 0 | 0
6 | ENSAMBLAJE DE ESTRUCTURAS | [11 empty] | 0
6.1 | MT 3F ( 23 - 13.2 KV ) | c / u | 5.303 | 15.6189 | 22.9598 | 10.3085 |  |  |  | 0 | 0 | 0 | 0
6.2 | MT 2F ( 23 - 13.2 KV ) | c / u | 4.2451 | 12.503 | 18.3793 | 8.2519 |  |  |  | 0 | 0 | 0 | 0
6.3 | MT 1F ( 23 - 13.2 KV ) | c / u | 3.1818 | 9.3714 | 13.7759 | 6.1851 |  |  |  | 0 | 0 | 0 | 0
6.4 | MT 3F ( 6.3 KV ) | c / u | 3.9773 | 11.7142 | 17.2199 | 7.7314 |  |  |  | 0 | 0 | 0 | 0
6.5 | BT 1F ( neutro ) | c / u | 1.188 | 3.499 | 5.1436 | 2.3094 |  |  |  | 0 | 0 | 0 | 0
7 | ENSAMBLAJE DE TENSORES | [11 empty] | 0
7.1 | Anclas | c / u | 4.8714 | 14.3478 | 21.0913 | 9.4696 |  |  |  | 0 | 0 | 0 | 0
7.2 | Tensores | c / u | 3.2694 | 9.6295 | 14.1554 | 6.3555 |  |  |  | 0 | 0 | 0 | 0
8 | PUESTA A TIERRA | c / u | 2.9135 | 8.5812 | 12.6143 | 5.6636 |  |  |  | 0 | 0 | 0 | 0
9 | TRANSPORTE, TENDIDO Y REGULACION DE CONDUCTORES | [11 empty] | 0
9.1 | No. 4 a 2 AWG ( sobre los 80 metros ) | Km | 88.446 | 260.5 | 382.935 | 171.93 |  |  |  | 0 | 0 | 0 | 0
9.2 | No. 1/0 a 2/0 AWG ( sobre los 80 metros ) | Km | 106.1318 | 312.59 | 459.5073 | 206.3094 |  |  |  | 0 | 0 | 0 | 0
9.3 | No. 3/0 a 4/0 AWG ( sobre los 80 metros ) | Km | 123.821 | 364.69 | 536.0943 | 240.6954 |  |  |  | 0 | 0 | 0 | 0
10 | EQUIPOS ( Cualquier tensión ) | [11 empty] | 0
10.1 | Seccionadores | c / u | 3.2143 | 9.467 | 13.9165 | 6.2482 |  |  |  | 0 | 0 | 0 | 0
10.2 | Pararrayos | c / u | 3.1786 | 9.3618 | 13.7619 | 6.1788 |  |  |  | 0 | 0 | 0 | 0
C.- ACTIVIDADES VARIAS | [12 empty] | 0
1 | LEVANTAMIENTO DE REDES EXISTENTES | Poste | 5.5275 |  | 16.28 | [5 empty] | 0 |  | 0
2 | DIAGNOSTICO Y RECONFIGURACION RED | Poste | 3.11 |  | 9.16 | [5 empty] | 0 |  | 0
3 | TRANSPORTE INTERNO DE POSTES | [11 empty] | 0
3.1 | De hormigón | Poste | 3.127 |  | 9.21 | [5 empty] | 0 |  | 0
3.2 | De fibra de vidrio | Poste | 2.0304 |  | 5.98 | [5 empty] | 0 |  | 0
4 | MOVILIZACION DE POSTES A SITIOS INACCESIBLES | [11 empty] | 0
4.1 | De hormigón | m | 0.26822 | 0.79 | [5 empty] | 0 |  |  | 0
4.1.1 | Terreno normal, gradiente 0-15 grados | 10% | 0.026822 | 0.079 | [5 empty] | 0 |  |  | 0
4.1.2 | Terreno normal, gradiente 15-45 grados | 25% | 0.067565 | 0.199 | [5 empty] | 0 |  |  | 0
4.1.3 | Terreno normal, gradiente 45-60 grados | 50% | 0.13479 | 0.397 | [5 empty] | 0 |  |  | 0
4.1.4 | Terreno rocoso, gradiente 0-15 grados | 25% | 0.067565 | 0.199 | [5 empty] | 0 |  |  | 0
4.1.5 | Terreno rocoso, gradiente 15-45 grados | 50% | 0.13479 | 0.397 | [5 empty] | 0 |  |  | 0
4.1.6 | Terreno rocoso, gradiente 45-60 grados | 100% | 0.26992 | 0.795 | [5 empty] | 0 |  |  | 0
4.1.7 | Terreno pantanoso, cruce de río | 100% | 0.26992 | 0.795 | [5 empty] | 0 |  |  | 0
4.2 | De fibra de vidrio | m | 0.1701 | 0.501 | [5 empty] | 0 |  |  | 0
4.2.1 | Terreno normal, gradiente 0-15 grados | 10% | 0.01701 | 0.0501 | [5 empty] | 0 |  |  | 0
4.2.2 | Terreno normal, gradiente 15-45 grados | 25% | 0.042525 | 0.12525 | [5 empty] | 0 |  |  | 0
4.2.3 | Terreno normal, gradiente 45-60 grados | 50% | 0.085051 | 0.2505 | [5 empty] | 0 |  |  | 0
4.2.4 | Terreno rocoso, gradiente 0-15 grados | 25% | 0.042525 | 0.12525 | [5 empty] | 0 |  |  | 0
4.2.5 | Terreno rocoso, gradiente 15-45 grados | 50% | 0.085051 | 0.2505 | [5 empty] | 0 |  |  | 0
4.2.6 | Terreno rocoso, gradiente 45-60 grados | 100% | 0.1701 | 0.501 | [5 empty] | 0 |  |  | 0
4.2.7 | Terreno pantanoso, cruce de río | 100% | 0.1701 | 0.501 | [5 empty] | 0 |  |  | 0
5 | ERECCION DE POSTES A MANO | [11 empty] | 0
5.1 | De hormigón ( incluye acarreo hasta 50 m ) | Poste | 34.5058 | 101.63 | [5 empty] | 0 |  |  | 0
5.2 | De fibra de vidrio ( incluye acarreo hasta 50 m ) | Poste | 22.4256 | 66.05 | [5 empty] | 0 |  |  | 0
6 | APLOME DE POSTES | Poste | 12.8238 |  | 37.77 |  |  | 1 |  |  | 37.77 |  | 1
7 | REUBICACION DE ACOMETIDAS | c / u | 2.4819 | 7.31 | 10.7457 |  |  |  |  | 0 | 0 |  | 0 |  | 0
| SUBTOTAL B + C | [5 empty] | 0 | 1 | 0 | 0 | 37.77 | 0 | 1
D.- REDES AÉREAS DE DISTRIBUCIÓN CON CABLES PREENSAMBLADOS | [12 empty] | X
8 | ENSAMBLAJE DE ESTRUCTURAS | [11 empty] | X
8.1 | Soportes de red ( ménsulas ) | c / u | 2.665 | 7.8492 | 11.5384 | 5.1805 |  |  |  | 0 | 0 | 0 | 0
9 | TRANSPORTE, TENDIDO Y REGULACION DE CONDUCTORES | [8 empty] | 0 | 0 | 0 | X
9.1 | Preensamblado BT, 4 conductores | Poste | 24.465 | 72.0568 | 105.9234 | 47.5575 |  |  |  | 0 | 0 | 0 | 0
9.2 | Preensamblado BT, 3 conductores | Poste | 17.942 | 52.8446 | 77.6815 | 34.8774 |  |  |  | 0 | 0 | 0 | 0
9.3 | Preensamblado BT, 2 conductores | Poste | 9.11 | 26.8317 | 39.4426 | 17.7089 |  |  |  | 0 | 0 | 0 | 0
9.4 | Puentes aéreos preensamblados, 4 conductores | c / u | 24.67 | 72.6606 | 106.811 | 47.956 |  |  |  | 0 | 0 | 0 | 0
9.5 | Puentes aéreos preensamblados, 3 conductores | c / u | 17.94 | 52.8387 | 77.6729 | 34.8735 |  |  |  | 0 | 0 | 0 | 0
9.6 | Puentes aéreos preensamblados, 2 conductores | c / u | 9.77 | 28.7756 | 42.3001 | 18.9919 |  |  |  | 0 | 0 | 0 | 0
10 | MONTAJE DE EQUIPOS | [8 empty] | 0 | 0 | 0 | X
10.1 | Cajas de distribución | c / u | 7.532 | 22.184 | 32.6105 | 14.6414 |  |  |  | 0 | 0 | 0 | 0
| SUBTOTAL D | [5 empty] | 0 | 0 | 0 | 0 | 0 | 0 | 0
E.- REDES SUBTERRÁNEAS DE DISTRIBUCIÓN | [12 empty] | 0 | 60 | 270
1 | TRANSPORTE Y TENDIDO DE CABLES SUBTERRÁNEOS | [11 empty] | 0
1.1 | De MT en ductos, calibre 2 - 1/0 AWG | m / circuito | 1.42 | 4.1823 | 6.148 | 2.7603 |  |  |  | 0 | 0 | 0 | 0
1.2 | De MT en ductos, calibre 2/0 - 4/0 AWG | m / circuito | 1.894 | 5.5784 | 8.2002 | 3.6817 |  |  |  | 0 | 0 | 0 | 0
1.3 | De MT en zanja, calibre 2 - 1/0 AWG | m / circuito | 0.945 | 2.7833 | 4.0915 | 1.837 |  |  |  | 0 | 0 | 0 | 0
1.4 | De MT en zanja, calibre 2/0 - 4/0 AWG | m / circuito | 1.26 | 3.7111 | 5.4553 | 2.4493 |  |  |  | 0 | 0 | 0 | 0
1.5 | De BT en ductos, calibre 8 - 4 AWG | m / circuito | 0.71 | 2.0912 | 3.074 | 1.3802 |  |  |  | 0 | 0 | 0 | 0
1.6 | De BT en ductos, calibre 2 - 2/0 AWG | m / circuito | 0.945 | 2.7833 | 4.0915 | 1.837 |  |  |  | 0 | 0 | 0 | 0
1.7 | De BT en ductos, calibre 3/0 - 4/0 AWG | m / circuito | 1.42 | 4.1823 | 6.148 | 2.7603 |  |  |  | 0 | 0 | 0 | 0
1.8 | De BT en zanja, calibre 8 - 4 AWG | m / circuito | 0.473 | 1.3931 | 2.0479 | 0.91946 |  |  |  | 0 | 0 | 0 | 0
1.9 | De BT en zanja, calibre 2 - 2/0 AWG | m / circuito | 0.632 | 1.8614 | 2.7363 | 1.2285 |  |  |  | 0 | 0 | 0 | 0
1,10 | De BT en zanja, calibre 3/0 - 4/0 AWG | m / circuito | 0.944 | 2.7804 | 4.0871 | 1.835 |  |  |  | 0 | 0 | 0 | 0
1.11 | De MT en ducto, calibre 250 MCM, AWG. | m / circuito | 2.23 | 6.568 | 9.655 | 4.3349 |  |  |  | 0 | 0 | 0 | 0
1.12 | De MT en ducto, calibre 400 MCM, AWG. | m / circuito | 2.97 | 8.7475 | 12.8589 | 5.7734 |  |  |  | 0 | 0 | 0 | 0
1.13 | De MT en ducto, calibre 500 MCM, AWG. | m / circuito | 3.58 | 10.5442 | 15.4999 | 6.9592 |  |  |  | 0 | 0 | 0 | 0
1.14 | De MT en zanja, calibre 250 MCM, AWG. | m / circuito | 1.48 | 4.359 | 6.4078 | 2.877 |  |  |  | 0 | 0 | 0 | 0
1.15 | De MT en zanja, calibre 400 MCM, AWG. | m / circuito | 1.98 | 5.8317 | 8.5726 | 3.8489 |  |  |  | 0 | 0 | 0 | 0
1.16 | De MT en zanja, calibre 500 MCM, AWG. | m / circuito | 2.38 | 7.0098 | 10.3044 | 4.6265 |  |  |  | 0 | 0 | 0 | 0
2 | PUNTAS TERMINALES | [8 empty] | 0 | 0 | 0 | 0
2.1 | Elaboración de punta | c / u | 28.443 | 83.7732 | 123.1466 | 55.2903 |  |  |  | 0 | 0 | 0 | 0
2.2 | Instalación en poste | c / u | 10.93 | 32.1921 | 47.3224 | 21.2468 |  |  |  | 0 | 0 | 0 | 0
3 | INSTALACIÓN DE HERRAJES EN CÁMARAS | [8 empty] | 0 | 0 | 0 | 0
3.1 | Herrajes de MT | c / u | 31.485 | 92.7328 | 136.3172 | 61.2036 |  |  |  | 0 | 0 | 0 | 0
3.2 | Herrajes de BT | c / u | 23.612 | 69.5444 | 102.2303 | 45.8993 |  |  |  | 0 | 0 | 0 | 0
4 | MONTAJES DE EQUIPOS | [8 empty] | 0 | 0 | 0 | 0
4.1 | Transformador hasta 125 KVA | c / u | 126.44 | 372.4037 | 547.4335 | 245.7865 |  |  |  | 0 | 0 | 0 | 0 | 0
4.2 | Transformador de 150 a 300 KVA | c / u | 168.588 | 496.5422 | 729.9171 | 327.7179 |  |  |  | 0 | 0 | 0 | 0
4.3 | Acercamiento de transformador hasta 125 KVA | c / u | 2.046 | 6.0261 | 8.8583 | 3.9772 |  |  |  | 0 | 0 | 0 | 0
4.4 | Acercamiento de transformador de 150 a 300 KVA | c / u | 3.172 | 9.3425 | 13.7335 | 6.166 |  |  |  | 0 | 0 | 0 | 0
4.5 | Seccionadores de MT | c / u | 4.9 | 14.432 | 21.215 | 9.5251 |  |  |  | 0 | 0 | 0 | 0
4.6 | Bases NH hasta 400 A | c / u | 3.67 | 10.8093 | 15.8896 | 7.1341 |  |  |  | 0 | 0 | 0 | 0
4.7 | Bases NH de 630 A a 1000 A | c / u | 7.344 | 21.6303 | 31.7965 | 14.276 |  |  |  | 0 | 0 | 0 | 0
5 | PUESTA A TIERRA | [8 empty] | 0 | 0 | 0 | 0
5.1 | Malla de tierra ( con varilla y suelda ) | m | 3.212 | 9.4603 | 13.9066 | 6.2438 |  |  |  | 0 | 0 | 0 | 0
5.2 | Conexión a tierra | c / u | 4.065 | 11.9726 | 17.5998 | 7.9019 |  |  |  | 0 | 0 | 0 | 0
0
| SUBTOTAL E | [5 empty] | 0 | 0 | 0 | 0 | 0 | 0
| SUBTOTAL A + B + C + D + E | ……………………………………………………………………………………. | [7 empty] | 2810.8216 | 5928.8664 | 111.7335
| SUBTOTAL MANO DE OBRA SIN IVA Y SIN FACTOR DE DISTANCIA | [8 empty] | 8851.4215 |  |  | X
| FACTOR DE DISTANCIA | 1 |  | INCREMENTO POR FACTOR DE DISTANCIA | [5 empty] | 0 |  |  | X
| SUBTOTAL MANO DE OBRA SIN IVA | [8 empty] | 8851.4215 |  |  | X
| I.V.A. ( 12 % ) | ……………………………………………………………………. | [7 empty] | 1062.1706 |  |  | X
| SUBTOTAL GLOBAL | ……………………………………………………………………. | [7 empty] | 9913.592 |  |  | X
| TOTAL MANO DE OBRA USD .......... | 9913.592 | [10 empty] | X
REALIZÓ: William Aguirre Z. |  |  |  | REVISÓ: Vinicio Andrade. |  |  |  |  | APROBÓ: Christian Muñoz.
FACTORES QUE SE APLICAN
| Características de la obra |  |  |  | Distancia de ubicación
No. | TIPO DE OBRA | FACTOR |  | No. | DISTANCIA | FACTOR
1 | Construcción nueva | 1.00 |  |  | (km) | ACTIVIDADES DE CONSTRUCCIÓN
2 | Remodelación | 1.47 |  | 1 | Perímetro urbano |  | 1.00
3 | Retiro | 0.66 |  | 2 | 0 a 40 km |  | 1.20
|  |  |  | 3 | 40 A 100 km |  | 1.35
|  |  |  | 4 | 101 a 125 km |  | 1.38
|  |  |  | 5 | Más de 125 km |  | 1.53

## ESTRUCTURAS DISTRIBUCION
EMPRESA ELECTRICA QUITO S.A.
DIVISION INGENIERIA DE DISTRIBUCION
| FINANCIAMIENTO: |  |  | BID2
| TIPO DE INSTALACIÓN: |  |  | AÉREA
Proyecto | PLANILLA DE ESTRUCTURAS DISTRIBUCIÓN
Proyecto: REFORZAMIENTO DE REDES DE MEDIO Y BAJO VOLTAJE CON REPOTENCIACIÓN DE TRANSFPORMADORES ACOMETIDAS Y MEDIDORES LOTE 3: PRIMARIO 55B
Nro. Solicitud | Desglose (Fase) | Código Unidad de Propiedad MEER | Código de Interoperabilidad | Descripción | Unidad | Cantidad | Precio Unitario | Total | Descripción Otro | Origen del Bien
Aereo | CP | ESV-1CP |  | 0 | U | 1 |  | 0
Aereo | CP | ESV-1CD |  | 0 | U | 2 |  | 0
Aereo | CP | ESV-1CR |  | 0 | U | 6 |  | 0
Aereo | RS | ESD-4EP |  | 0 | U | 56 |  | 0
Aereo | RS | ESD-4EP |  | 0 | U | 4 |  | 0
Aereo | RS | ESD-4ED |  | 0 | U | 9 |  | 0
Aereo | RS | ESD-4ER |  | 0 | U | 50 |  | 0
Aereo | RS | ESC-2ER |  | 0 | U | 3 |  | 0
Aereo | RS | ESE-1ER |  | 0 | U | 26 |  | 0
Aereo | AP | APD-0PLCS100PC |  | 0 | U | 9 |  | 0
Aereo | AP | APD-0PCC |  | 0 | U | 9 |  | 0
Aereo | TD | SPV-1GB |  | 0 | U | 3 |  | 0
Aereo | TD | SPV-1S100_150E |  | 0 | U | 3 |  | 0
Aereo | TD | SPV-1F5H |  | 0 | U | 3 |  | 0
Aereo | TD | SPV-1P18_150E |  | 0 | U | 3 |  | 0
Aereo | TD | SPD-2UAC |  | 0 | U | 3 |  | 0
Aereo | TD | SPD-2F100_1 |  | 0 | U | 3 |  | 0
Aereo | TD | TRV-1A15 |  | 0 | U | 2 |  | 0
Aereo | TD | SPV-1GB |  | 0 | U | 2 |  | 0
Aereo | TD | SPD-2UAA |  | 0 | U | 2 |  | 0
Aereo | TD | TRV-1A25 |  | 0 | U | 5 |  | 0
Aereo | TD | SPV-1GB |  | 0 | U | 5 |  | 0
Aereo | TD | SPD-2UAA |  | 0 | U | 5 |  | 0
Aereo | TD | TRV-1A37.5 |  | 0 | U | 6 |  | 0
Aereo | TD | SPV-1GB |  | 0 | U | 6 |  | 0
Aereo | TD | SPD-2UAA |  | 0 | U | 6 |  | 0
Aereo | TD | TRV-1A50 |  | 0 | U | 2 |  | 0
Aereo | TD | SPV-1GB |  | 0 | U | 2 |  | 0
Aereo | TD | SPD-2UAA |  | 0 | U | 2 |  | 0
Aereo | RS | TAD-0TS |  | 0 | U | 10 |  | 0
Aereo | CP | TAV-0TS |  | 0 | U | 6 |  | 0
Aereo | CP | TAV-0TD |  | 0 | U | 1 |  | 0
Aereo | RS | PT0-0DC2_1 |  | 0 | U | 16 |  | 0
Aereo | RS | PT0-0DC2_2 |  | 0 | U | 18 |  | 0
Aereo | CP | PO0-0HC12_500 |  | 0 | U | 5 |  | 0
Aereo | RS | CO0-0A3/0 |  | 0 | M | 7563.0425 |  | 0
Aereo | RS | CO0-0A2/0 |  | 0 | M | 3795.4418 |  | 0
Aereo | CP | CO0-0A2 |  | 0 | M | 159.201 |  | 0
Aereo | AP | CO0-0A4 |  | 0 | M | 3795.9096 |  | 0
Aereo | AP | APD-0PCC |  | 0 | U | 9 |  | 0
Aereo | RS | ESD-4ED |  | 0 | U | 5 |  | 0
Aereo | RS | ESD-4EP |  | 0 | U | 25 |  | 0
Aereo | RS | ESD-4ER |  | 0 | U | 24 |  | 0
Aereo | RS | ESE-1ER |  | 0 | U | 16 |  | 0
Aereo | CP | ESV-1CD |  | 0 | U | 2 |  | 0
Aereo | CP | ESV-1CP |  | 0 | U | 1 |  | 0
Aereo | CP | ESV-1CR |  | 0 | U | 9 |  | 0
Aereo | CP | PO0-0HC12_500 |  | 0 | U | 14 |  | 0
Aereo | RS | PT0-0DC2_1 |  | 0 | U | 23 |  | 0
Aereo | CP | PT0-0DC2_2 |  | 0 | U | 17 |  | 0
Aereo | RS | TAD-0TS |  | 0 | U | 20 |  | 0
Aereo | CP | TAV-0TD |  | 0 | U | 4 |  | 0
Aereo | CP | TAV-0TS |  | 0 | U | 5 |  | 0
Aereo | RS | ESC-2ER |  | 0 | U | 1 |  | 0
Aereo | TD | SPV-1GB |  | 0 | U | 2 |  | 0
Aereo | TD | TRV-1A37.5 |  | 0 | U | 2 |  | 0
Aereo | TD | SPD-2UAA |  | 0 | U | 2 |  | 0
Aereo | TD | SPV-1GB |  | 0 | U | 2 |  | 0
Aereo | TD | TRV-1A25 |  | 0 | U | 2 |  | 0
Aereo | TD | SPD-2UAA |  | 0 | U | 2 |  | 0
Aereo | TD | SPV-1GB |  | 0 | U | 2 |  | 0
Aereo | TD | TRV-1A50 |  | 0 | U | 2 |  | 0
Aereo | TD | SPD-2UAA |  | 0 | U | 2 |  | 0
Aereo | RS | CO0-0A1X3/0 |  | 0 | M | 6893.0925 |  | 0
Aereo | RS | CO0-0A1X2/0 |  | 0 | M | 2859.087 |  | 0
Aereo | CP | CO0-0A1x2 |  | 0 | M | 899.1649 |  | 0
Aereo | CP | ESV-1CA |  | 0 | U | 2 |  | 0
Aereo | CP | ESV-3CP1,5 |  | 0 | U | 1 |  | 0
Aereo | RS | TAD-0FS |  | 0 | U | 2 |  | 0
Aereo | CP | TAV-0FS |  | 0 | U | 1 |  | 0
Aereo | CP | ESV-3CR1,5 |  | 0 | U | 2 |  | 0
Aereo | RS | ESD-5ER |  | 0 | U | 21 |  | 0
Aereo | RS | ESD-5EP |  | 0 | U | 24 |  | 0
Aereo | RS | TAD-0PS |  | 0 | U | 1 |  | 0
Aereo | CP | TAV-0PD |  | 0 | U | 1 |  | 0
Aereo | TD | SPV-3GB |  | 0 | U | 2 |  | 0
Aereo | TD | SPV-3S100_150E |  | 0 | U | 2 |  | 0
Aereo | TD | SPV-3F10K |  | 0 | U | 2 |  | 0
Aereo | TD | SPV-3P18_150E |  | 0 | U | 2 |  | 0
Aereo | TD | TRV-3C50 |  | 0 | U | 2 |  | 0
Aereo | TD | SPD-3UAC |  | 0 | U | 2 |  | 0
Aereo | TD | SPD-3F125_1 |  | 0 | U | 2 |  | 0
Aereo | TD | SPV-3GB |  | 0 | U | 1 |  | 0
Aereo | TD | SPV-3S100_150E |  | 0 | U | 1 |  | 0
Aereo | TD | SPV-3F15K |  | 0 | U | 1 |  | 0
Aereo | TD | SPV-3P18_150E |  | 0 | U | 1 |  | 0
Aereo | TD | TRV-3C75 |  | 0 | U | 1 |  | 0
Aereo | TD | SPD-3UAC |  | 0 | U | 1 |  | 0
Aereo | TD | SPD-3F160_1 |  | 0 | U | 1 |  | 0
Aereo | TD | SPV-3GB |  | 0 | U | 2 |  | 0
Aereo | TD | SPV-3S100_150E |  | 0 | U | 2 |  | 0
Aereo | TD | SPV-3F5H |  | 0 | U | 2 |  | 0
Aereo | TD | SPV-3P18_150E |  | 0 | U | 2 |  | 0
Aereo | TD | TRV-3C30 |  | 0 | U | 2 |  | 0
Aereo | TD | SPD-3UAC |  | 0 | U | 2 |  | 0
Aereo | TD | SPD-3F63_1 |  | 0 | U | 2 |  | 0
|  | TOTAL MATERIALES PRIMARIO 55B_BID_II_SIN_IVA | [5 empty] | 0
|  | TOTAL MATERIALES PRIMARIO 55B_BID_II_CON_IVA | [5 empty] | 0

## MATERIALES DISTRIBUCION
LISTADO DE MATERIALES
PROYECTO: |  | REFORZAMIENTO DE REDES DE MEDIO Y BAJO VOLTAJE CON REPOTENCIACION DE TRANSFORMADORES ACOMETIDAS Y MEDIDORES LOTE 3: PRIMARIO 55B
Código Unidad de Propiedad MEER | Código Homologado del material | Descripción de materiales | Unidad | Cantidad | Precio Unitario | Precio Total | Cantidad Estructuras | Precio Final | ORIGEN DEL BIEN
ESV-1CP | 52119450 | Perno pin punta de poste simple de acero galvanizado, con accesorios de sujeción, 19 x 450 mm (3/4 x 17 5/8") | c/u | 1 |  | 0 | 1 | 0
| 20107561 | Aislador espiga (pin), porcelana, con radio interferencia, 25 kV, ANSI 56-1 | c/u | 1 |  | 0 | 1 | 0
| 10201058 | Alambre de Al, desnudo sólido, para atadura, 4 AWG | m | 2 |  | 0 | 1 | 0
| 10205007 | Cinta de armar de aleación de Al, 1, 27 x 7, 62 mm (3/64 x 5/16") | m | 2 |  | 0 | 1 | 0
ESV-1CD | 52119450 | Perno pin punta de poste simple de acero galvanizado, con accesorios de sujeción, 19 x 450 mm (3/4 x 17 5/8") | c/u | 1 |  | 0 | 2 | 0
| 50111240 | Abrazadera de 2 pernos, extensiòn doble, pletina acero galvanizado 50 x 6 mm (2 x 1/4") y 140 mm | c/u | 1 |  | 0 | 2 | 0
| 20511028 | Aislador de suspensión, polimérico, 25 kV, ANSI DS-28 | c/u | 2 |  | 0 | 2 | 0
| 20107561 | Aislador espiga (pin), porcelana, con radio interferencia, 25 kV, ANSI 56-1 | c/u | 1 |  | 0 | 2 | 0
| NO TIENE | GRAPA TERMINAL APERNADA TIPO PISTOLA, ALEACION AL. NO. 6 - 4/0 AWG | c/u | 2 |  | 0 | 2 | 0
| 10201058 | Alambre de Al, desnudo sólido, para atadura, 4 AWG | m | 2 |  | 0 | 2 | 0
| 10205007 | Cinta de armar de aleación de Al, 1, 27 x 7, 62 mm (3/64 x 5/16") | m | 2 |  | 0 | 2 | 0
| 10606082 | Conector de aleación de Al, de compresión tipo "H", principal 1/0 - 2/0 AWG, derivado 1/0 - 2/0 AWG | c/u | 1 |  | 0 | 2 | 0
ESV-1CR | 50110240 | Abrazadera de 2 pernos, extensiòn simple, pletina acero galvanizado 50 x 6 mm (2 x 1/4") y 140 mm | c/u | 1 |  | 0 | 6 | 0
| 20511028 | Aislador de suspensión, polimérico, 25 kV, ANSI DS-28 | c/u | 1 |  | 0 | 6 | 0
| NO TIENE | GRAPA TERMINAL APERNADA TIPO PISTOLA, ALEACION AL. NO. 6 - 4/0 AWG | c/u | 1 |  | 0 | 6 | 0
ESD-4EP | 50102160 | Abrazadera de 2 pernos, pletina acero galvanizado 38 x 4 mm (1 1/2 x 5/32") y 160 mm SIMPLE | c/u | 2 |  | 0 | 60 | 0
| 20801532 | Aislador rollo, porcelana, 0,25 kV, ANSI 53-2 | c/u | 4 |  | 0 | 60 | 0
| 50301004 | Bastidor de acero galvanizado, pletina 38 x 4 mm (1 1/2 x 5/32"), 4 vìas | c/u | 1 |  | 0 | 60 | 0
| 10201058 | Alambre de Al, desnudo sólido, para atadura, 4 AWG | m | 8 |  | 0 | 60 | 0
| 10205007 | Cinta de armar de aleación de Al, 1, 27 x 7, 62 mm (3/64 x 5/16") | m | 8 |  | 0 | 60 | 0
ESD-4ED | 50102260 | Abrazadera de 2 pernos, pletina acero galvanizado 38 x 4 mm (1 1/2 x 5/32") y 160 mm, DOBLE | c/u | 2 |  | 0 | 9 | 0
| 20801532 | Aislador rollo, porcelana, 0,25 kV, ANSI 53-2 | c/u | 8 |  | 0 | 9 | 0
| 50301004 | Bastidor de acero galvanizado, pletina 38 x 4 mm (1 1/2 x 5/32"), 4 vìas | c/u | 2 |  | 0 | 9 | 0
| 13601071 | Retención terminal preformada, para cable de Al, calibre 1/0 AWG | c/u | 8 |  | 0 | 9 | 0
| 10606082 | Conector de aleación de Al, de compresión tipo "H", principal 1/0 - 2/0 AWG, derivado 1/0 - 2/0 AWG | c/u | 4 |  | 0 | 9 | 0
ESD-4ER | 50102160 | Abrazadera de 2 pernos, pletina acero galvanizado 38 x 4 mm (1 1/2 x 5/32") y 160 mm SIMPLE | c/u | 2 |  | 0 | 50 | 0
| 20801532 | Aislador rollo, porcelana, 0,25 kV, ANSI 53-2 | c/u | 4 |  | 0 | 50 | 0
| 50301004 | Bastidor de acero galvanizado, pletina 38 x 4 mm (1 1/2 x 5/32"), 4 vìas | c/u | 1 |  | 0 | 50 | 0
| 13601071 | Retención terminal preformada, para cable de Al, calibre 1/0 AWG | c/u | 4 |  | 0 | 50 | 0
ESC-2ER | 50102160 | Abrazadera de 2 pernos, pletina acero galvanizado 38 x 4 mm (1 1/2 x 5/32") y 160 mm SIMPLE | c/u | 1 |  | 0 | 3 | 0
| 20801532 | Aislador rollo, porcelana, 0,25 kV, ANSI 53-2 | c/u | 2 |  | 0 | 3 | 0
| 50301002 | Bastidor de acero galvanizado, pletina 38 x 4 mm (1 1/2 x 5/32"), 2 vìas | c/u | 1 |  | 0 | 3 | 0
| 13601071 | Retención terminal preformada, para cable de Al, calibre 1/0 AWG | c/u | 2 |  | 0 | 3 | 0
ESE-1ER | 50102160 | Abrazadera de 2 pernos, pletina acero galvanizado 38 x 4 mm (1 1/2 x 5/32") y 160 mm SIMPLE | c/u | 1 |  | 0 | 26 | 0
| 20801532 | Aislador rollo, porcelana, 0,25 kV, ANSI 53-2 | c/u | 1 |  | 0 | 26 | 0
| 50301001 | Bastidor de acero galvanizado, pletina 38 x 4 mm (1 1/2 x 5/32"), 1 vìa | c/u | 1 |  | 0 | 26 | 0
| 13601071 | Retención terminal preformada, para cable de Al, calibre 1/0 AWG | c/u | 1 |  | 0 | 26 | 0
APD-0PLCS100PC | 30112100 | Luminaria para alumbrado público, Na, alta presión, 100 W, sin base | c/u | 1 |  | 0 | 9 | 0
| 40301048 | Cable de Cu, sólido, 600 V, TW, 14 AWG | m | 7 |  | 0 | 9 | 0
| 10605073 | Conector de aleación de Al, de compresión tipo "C", principal 2 - 3/0 AWG, derivado 14 - 8 AWG | c/u | 2 |  | 0 | 9 | 0
APD-0PCC | 40301054 | Cable de Cu, sólido, 600 V, TW, 8 AWG | m | 4 |  | 0 | 9 | 0
| 33046030 | Equipo de control automático para alumbrado público, 220 V, 30 A | c/u | 1 |  | 0 | 9 | 0
| NO TIENE | FOTOCONTROL DE 210 V, 1000 W O 1800 VA, SIN BASE | c/u | 1 |  | 0 | 9 | 0
| 10605073 | Conector de aleación de Al, de compresión tipo "C", principal 2 - 3/0 AWG, derivado 14 - 8 AWG | c/u | 2 |  | 0 | 9 | 0
SPV-1GB | 12611400 | Grapa de derivación para línea en caliente de aleación de Al, principal: 6 a 400 MCM AAC, 6 a 397,5 ACSR; derivación: 6 a 4/0 AAC, 6 al 3/0 ACSR | c/u | 1 |  | 0 | 3 | 0
SPV-1S100_150E | 81528112 | Seccionador fusible unipolar tipo abierto, clase 27 kV, 100 A, BIL=150 kV, 12kA | c/u | 1 |  | 0 | 3 | 0
| 51070120 | Cruceta de acero galvanizado, universal, de perfil "L" 70 x 70 x 6 x 1200 mm (2 61/64 x 2 61/64 x 1/4 x 47") | c/u | 1 |  | 0 | 3 | 0
| 53516052 | Perno U de acero galvanizado, 16 mm (5/8") de diám. x 150 mm (6") de ancho dentro de la U, con 2 tuercas, 2 arandelas planas y 2 de presión | c/u | 1 |  | 0 | 3 | 0
| 54038070 | Pie amigo de acero galvanizado, perfil "L" 38 x 38 x 6 x 700 mm (1 1/2 x 1 1/2 x 1/4 x 28") | c/u | 1 |  | 0 | 3 | 0
| 50113160 | Abrazadera de acero galvanizado, pletina, simple (3 pernos), 38 x 4 x 160 - 190 mm (1 1/ 2 x 11/ 64 x 6 1/2 - 7 1/2") | c/u | 1 |  | 0 | 3 | 0
| 40103058 | Conductor desnudo sólido de Cu duro No. 4 AWG | m | 3 |  | 0 | 3 | 0
| 52516050 | Perno máquina de acero galvanizado, 16 mm (5/8") de diám. x 51 mm (2") de long., con tuerca, arandela plana y de presión | c/u | 1 |  | 0 | 3 | 0
SPV-1F5H | 80632005 | Elemento tirafusible 5H | c/u | 1 |  | 0 | 3 | 0
SPV-1P18_150E | 81201018 | Descargador o Pararrayos tipo polimérico de óxido de Zn, con módulo de desconexión, clase 18 kV, BIL=150 kV | c/u | 1 |  | 0 | 3 | 0
| 40103058 | Conductor desnudo sólido de Cu duro No. 4 AWG | m | 3 |  | 0 | 3 | 0
SPD-2UAC | 41002192 | Conductor de Cu, aislamiento tipo THHN, 600 V, 19 hilos, No. 2/0 AWG | m | 6 |  | 0 | 3 | 0
| 50801001 | CAJA LAMINA ACERO GALV. 1/20", SOPORTE Y PROTECCION 2-3 BASES PORTAFUSIBLES, INSTALACION POSTE | c/u | 1 |  | 0 | 3 | 0
| 80101250 | Base portafusible para bajo voltaje, unipolar, clase 500 V, corriente nominal 160 A, tamaño 1. | c/u | 2 |  | 0 | 3 | 0
| 10606082 | Conector de compresión, aleación de Al, forma H, entrada/derivación: 1/0 a 3/0 AAC ACSR | c/u | 3 |  | 0 | 3 | 0
SPD-2F100_1 | 80611100 | Fusible tipo NH, 100 A, tamaño 1 | c/u | 2 |  | 0 | 3 | 0
SPV-1GB | 12611400 | Grapa de aleación de Al, para derivación de línea en caliente, principal 6 AWG - 400 MCM, derivado 6 - 4/0 | c/u | 1 |  | 0 | 2 | 0
| 40103058 | Conductor de Cu, desnudo, sólido, suave, 4 AWG | m | 3 |  | 0 | 2 | 0
TRV-1A15 | 90323015 | Transformador monofásico autoprotegido, 22 860 GRDy / 13 200 V - 240 / 120 V, 15 kVA | c/u | 1 |  | 0 | 2 | 0
| 50113260 | Abrazadera de 3 pernos, pletina acero galvanizado 38 x 6 mm (1 1/2 x 1/4") y 160 mm | c/u | 2 |  | 0 | 2 | 0
| 50112008 | Abrazadera de 2 pernos, extensiòn escalòn, pletina acero galvanizado 30 x 6 mm (1 3/16 x 1/4"), 8 unidades | jgo | 1 |  | 0 | 2 | 0
SPD-2UAA | 41002192 | Cable de Cu, cableado, 2 kV, TTU, 2/0 AWG, 19 hilos | m | 6 |  | 0 | 2 | 0
| 10606082 | Conector de aleación de Al, de compresión tipo "H", principal 1/0 - 2/0 AWG, derivado 1/0 - 2/0 AWG | c/u | 3 |  | 0 | 2 | 0
SPV-1GB | 12611400 | Grapa de aleación de Al, para derivación de línea en caliente, principal 6 AWG - 400 MCM, derivado 6 - 4/0 | c/u | 1 |  | 0 | 5 | 0
| 40103058 | Conductor de Cu, desnudo, sólido, suave, 4 AWG | m | 3 |  | 0 | 5 | 0
| 90323025 | Transformador monofásico autoprotegido, 22 860 GRDy / 13 200 V - 240 / 120 V, 25 kVA | c/u | 1 |  | 0 | 5 | 0
TRV-1A25 | 50113260 | Abrazadera de 3 pernos, pletina acero galvanizado 38 x 6 mm (1 1/2 x 1/4") y 160 mm | c/u | 2 |  | 0 | 5 | 0
| 50112008 | Abrazadera de 2 pernos, extensiòn escalòn, pletina acero galvanizado 30 x 6 mm (1 3/16 x 1/4"), 8 unidades | c/u | 1 |  | 0 | 5 | 0
| 41002192 | Cable de Cu, cableado, 2 kV, TTU, 2/0 AWG, 19 hilos | m | 6 |  | 0 | 5 | 0
SPD-2UAA | 10606082 | Conector de aleación de Al, de compresión tipo "H", principal 1/0 - 2/0 AWG, derivado 1/0 - 2/0 AWG | c/u | 3 |  | 0 | 5 | 0
SPV-1GB | 12611400 | Grapa de aleación de Al, para derivación de línea en caliente, principal 6 AWG - 400 MCM, derivado 6 - 4/0 | c/u | 1 |  | 0 | 6 | 0
| 40103058 | Conductor de Cu, desnudo, sólido, suave, 4 AWG | m | 3 |  | 0 | 6 | 0
TRV-1A37.5 | 90323037 | Transformador monofásico autoprotegido, 22 860 GRDy / 13 200 V - 240 / 120 V, 37, 5 kVA | c/u | 1 |  | 0 | 6 | 0
| 50113260 | Abrazadera de 3 pernos, pletina acero galvanizado 38 x 6 mm (1 1/2 x 1/4") y 160 mm | c/u | 2 |  | 0 | 6 | 0
| 50112008 | Abrazadera de 2 pernos, extensiòn escalòn, pletina acero galvanizado 30 x 6 mm (1 3/16 x 1/4"), 8 unidades | jgo | 1 |  | 0 | 6 | 0
SPD-2UAA | 41002192 | Cable de Cu, cableado, 2 kV, TTU, 2/0 AWG, 19 hilos | m | 6 |  | 0 | 6 | 0
| 10606082 | Conector de aleación de Al, de compresión tipo "H", principal 1/0 - 2/0 AWG, derivado 1/0 - 2/0 AWG | c/u | 3 |  | 0 | 6 | 0
SPV-1GB | 12611400 | Grapa de aleación de Al, para derivación de línea en caliente, principal 6 AWG - 400 MCM, derivado 6 - 4/0 | c/u | 1 |  | 0 | 2 | 0
| 40103058 | Conductor de Cu, desnudo, sólido, suave, 4 AWG | m | 3 |  | 0 | 2 | 0
TRV-1A50 | 90323050 | Transformador monofásico autoprotegido, 22 860 GRDy / 13 200 V - 240 / 120 V, 50 kVA | c/u | 1 |  | 0 | 2 | 0
| 50113260 | Abrazadera de 3 pernos, pletina acero galvanizado 38 x 6 mm (1 1/2 x 1/4") y 160 mm | c/u | 2 |  | 0 | 2 | 0
| 50112008 | Abrazadera de 2 pernos, extensiòn escalòn, pletina acero galvanizado 30 x 6 mm (1 3/16 x 1/4"), 8 unidades | jgo | 1 |  | 0 | 2 | 0
SPD-2UAA | 41002192 | Cable de Cu, cableado, 2 kV, TTU, 2/0 AWG, 19 hilos | m | 6 |  | 0 | 2 | 0
| 10606082 | Conector de aleación de Al, de compresión tipo "H", principal 1/0 - 2/0 AWG, derivado 1/0 - 2/0 AWG | c/u | 3 |  | 0 | 2 | 0
TAD-0TS | 45002011 | Cable de acero galvanizado, grado Siemens Martin, 7 hilos, 9,52 mm (3/8"), 3155 kgf | m | 11 |  | 0 | 10 | 0
| 13605010 | Retención terminal preformada, para cable de acero galvanizado de 9,53 mm (3/8") | c/u | 1 |  | 0 | 10 | 0
| 54801009 | Guardacabo de acero galvanizado, para cable acero 9, 51 mm (3/8") | c/u | 1 |  | 0 | 10 | 0
| 55616180 | Varilla de anclaje de acero galvanizado, tuerca y arandela, 16 x 1 800 mm (5/8 x 71") | c/u | 1 |  | 0 | 10 | 0
| 10501004 | Bloque de hormigón, anclaje, tipo cónico, base inferior 400 mm, superior 150 mm, agujero 20 mm | c/u | 1 |  | 0 | 10 | 0
TAV-0TS | 45002011 | Cable de acero galvanizado, grado Siemens Martin, 7 hilos, 9,52 mm (3/8"), 3155 kgf | m | 14 |  | 0 | 6 | 0
| 13605010 | Retención terminal preformada, para cable de acero galvanizado de 9,53 mm (3/8") | c/u | 3 |  | 0 | 6 | 0
| 54801009 | Guardacabo de acero galvanizado, para cable acero 9, 51 mm (3/8") | c/u | 1 |  | 0 | 6 | 0
| 55616180 | Varilla de anclaje de acero galvanizado, tuerca y arandela, 16 x 1 800 mm (5/8 x 71") | c/u | 1 |  | 0 | 6 | 0
| 10501004 | Bloque de hormigón, anclaje, tipo cónico, base inferior 400 mm, superior 150 mm, agujero 20 mm | c/u | 1 |  | 0 | 6 | 0
| 21001543 | Aislador de retenida, porcelana, ANSI 54-3 | c/u | 1 |  | 0 | 6 | 0
TAV-0TD | 45002011 | Cable de acero galvanizado, grado Siemens Martin, 7 hilos, 9,52 mm (3/8"), 3155 kgf | m | 25 |  | 0 | 1 | 0
| 13605010 | Retención terminal preformada, para cable de acero galvanizado de 9,53 mm (3/8") | c/u | 4 |  | 0 | 1 | 0
| 54801009 | Guardacabo de acero galvanizado, para cable acero 9, 51 mm (3/8") | c/u | 2 |  | 0 | 1 | 0
| 55616180 | Varilla de anclaje de acero galvanizado, tuerca y arandela, 16 x 1 800 mm (5/8 x 71") | c/u | 1 |  | 0 | 1 | 0
| 10501004 | Bloque de hormigón, anclaje, tipo cónico, base inferior 400 mm, superior 150 mm, agujero 20 mm | c/u | 1 |  | 0 | 1 | 0
| 21001543 | Aislador de retenida, porcelana, ANSI 54-3 | c/u | 1 |  | 0 | 1 | 0
PT0-0DC2_1 | 14216180 | Varilla de acero recubierta de Cu, para puesta a tierra, 16 x 1 800 mm (5/8 x 71"). | c/u | 1 |  | 0 | 16 | 0
| 212908090 | Suelda exotérmica de 90 gramos | c/u | 1 |  | 0 | 16 | 0
| 10606082 | Conector de aleación de Al, de compresión tipo "H", principal 1/0 - 2/0 AWG, derivado 1/0 - 2/0 AWG | c/u | 3 |  | 0 | 16 | 0
| 40111060 | Conductor de Cu, desnudo, cableado, suave, 2 AWG, 7 hilos | m | 15 |  | 0 | 16 | 0
PT0-0DC2_2 | 14216180 | Varilla de acero recubierta de Cu, para puesta a tierra, 16 x 1 800 mm (5/8 x 71"). | c/u | 2 |  | 0 | 18 | 0
| 212908090 | Suelda exotérmica de 90 gramos | c/u | 2 |  | 0 | 18 | 0
| 10606082 | Conector de aleación de Al, de compresión tipo "H", principal 1/0 - 2/0 AWG, derivado 1/0 - 2/0 AWG | c/u | 3 |  | 0 | 18 | 0
| 40111060 | Conductor de Cu, desnudo, cableado, suave, 2 AWG, 7 hilos | m | 18 |  | 0 | 18 | 0
PO0-0HC12_500 | 70105120 | Poste de hormigón armado, circular, CRH 500 kg, 12 m | c/u | 1 |  | 0 | 5 | 0
CO0-0A3/0 | 43001073 | Conductor de Al, desnudo, cableado, AAC, 3/0 AWG, 7 hilos | m | 1 |  | 0 | 7563.0425 | 0
CO0-0A2/0 | 43001072 | Conductor de Al, desnudo, cableado, AAC, 2/0 AWG, 7 hilos | m | 1 |  | 0 | 3795.4418 | 0
CO0-0A1x2 | 43001058 | Conductor de Al, desnudo, cableado, AAC, 4 AWG, 7 hilos | m | 1 |  | 0 | 159.201 | 0
CO0-0A4 | 43001058 | Conductor de Al, desnudo, cableado, AAC, 4 AWG, 7 hilos | m | 1 |  | 0 | 3795.9096 | 0
APD-0PCC | 40301054 | Cable de Cu, sólido, 600 V, TW, 8 AWG | m | 4 |  | 0 | 9 | 0
| 33046030 | Equipo de control automático para alumbrado público, 220 V, 30 A | c/u | 1 |  | 0 | 9 | 0
| NO TIENE | FOTOCONTROL DE 210 V, 1000 W O 1800 VA, SIN BASE | c/u | 1 |  | 0 | 9 | 0
| 10605073 | Conector de aleación de Al, de compresión tipo "C", principal 2 - 3/0 AWG, derivado 14 - 8 AWG | c/u | 2 |  | 0 | 9 | 0
ESD-4ED | 50102260 | Abrazadera de 2 pernos, pletina acero galvanizado 38 x 4 mm (1 1/2 x 5/32") y 160 mm, DOBLE | c/u | 2 |  | 0 | 5 | 0
| 20801532 | Aislador rollo, porcelana, 0,25 kV, ANSI 53-2 | c/u | 8 |  | 0 | 5 | 0
| 50301004 | Bastidor de acero galvanizado, pletina 38 x 4 mm (1 1/2 x 5/32"), 4 vìas | c/u | 2 |  | 0 | 5 | 0
| 13601071 | Retención terminal preformada, para cable de Al, calibre 1/0 AWG | c/u | 8 |  | 0 | 5 | 0
| 10606082 | Conector de aleación de Al, de compresión tipo "H", principal 1/0 - 2/0 AWG, derivado 1/0 - 2/0 AWG | c/u | 4 |  | 0 | 5 | 0
ESD-4EP | 50102160 | Abrazadera de 2 pernos, pletina acero galvanizado 38 x 4 mm (1 1/2 x 5/32") y 160 mm SIMPLE | c/u | 2 |  | 0 | 25 | 0
| 20801532 | Aislador rollo, porcelana, 0,25 kV, ANSI 53-2 | c/u | 4 |  | 0 | 25 | 0
| 50301004 | Bastidor de acero galvanizado, pletina 38 x 4 mm (1 1/2 x 5/32"), 4 vìas | c/u | 1 |  | 0 | 25 | 0
| 10201058 | Alambre de Al, desnudo sólido, para atadura, 4 AWG | m | 8 |  | 0 | 25 | 0
| 10205007 | Cinta de armar de aleación de Al, 1, 27 x 7, 62 mm (3/64 x 5/16") | m | 8 |  | 0 | 25 | 0
ESD-4ER | 50102160 | Abrazadera de 2 pernos, pletina acero galvanizado 38 x 4 mm (1 1/2 x 5/32") y 160 mm SIMPLE | c/u | 2 |  | 0 | 24 | 0
| 20801532 | Aislador rollo, porcelana, 0,25 kV, ANSI 53-2 | c/u | 4 |  | 0 | 24 | 0
| 50301004 | Bastidor de acero galvanizado, pletina 38 x 4 mm (1 1/2 x 5/32"), 4 vìas | c/u | 1 |  | 0 | 24 | 0
| 13601071 | Retención terminal preformada, para cable de Al, calibre 1/0 AWG | c/u | 4 |  | 0 | 24 | 0
ESE-1ER | 50102160 | Abrazadera de 2 pernos, pletina acero galvanizado 38 x 4 mm (1 1/2 x 5/32") y 160 mm SIMPLE | c/u | 1 |  | 0 | 16 | 0
| 20801532 | Aislador rollo, porcelana, 0,25 kV, ANSI 53-2 | c/u | 1 |  | 0 | 16 | 0
| 50301001 | Bastidor de acero galvanizado, pletina 38 x 4 mm (1 1/2 x 5/32"), 1 vìa | c/u | 1 |  | 0 | 16 | 0
| 13601071 | Retención terminal preformada, para cable de Al, calibre 1/0 AWG | c/u | 1 |  | 0 | 16 | 0
ESV-1CD | 52119450 | Perno pin punta de poste simple de acero galvanizado, con accesorios de sujeción, 19 x 450 mm (3/4 x 17 5/8") | c/u | 1 |  | 0 | 2 | 0
| 50111240 | Abrazadera de 2 pernos, extensiòn doble, pletina acero galvanizado 50 x 6 mm (2 x 1/4") y 140 mm | c/u | 1 |  | 0 | 2 | 0
| 20511028 | Aislador de suspensión, polimérico, 25 kV, ANSI DS-28 | c/u | 2 |  | 0 | 2 | 0
| 20107561 | Aislador espiga (pin), porcelana, con radio interferencia, 25 kV, ANSI 56-1 | c/u | 1 |  | 0 | 2 | 0
| NO TIENE | GRAPA TERMINAL APERNADA TIPO PISTOLA, ALEACION AL. NO. 6 - 4/0 AWG | c/u | 2 |  | 0 | 2 | 0
| 10201058 | Alambre de Al, desnudo sólido, para atadura, 4 AWG | m | 2 |  | 0 | 2 | 0
| 10205007 | Cinta de armar de aleación de Al, 1, 27 x 7, 62 mm (3/64 x 5/16") | m | 2 |  | 0 | 2 | 0
| 10606082 | Conector de aleación de Al, de compresión tipo "H", principal 1/0 - 2/0 AWG, derivado 1/0 - 2/0 AWG | c/u | 1 |  | 0 | 2 | 0
ESV-1CP | 52119450 | Perno pin punta de poste simple de acero galvanizado, con accesorios de sujeción, 19 x 450 mm (3/4 x 17 5/8") | c/u | 1 |  | 0 | 1 | 0
| 20107561 | Aislador espiga (pin), porcelana, con radio interferencia, 25 kV, ANSI 56-1 | c/u | 1 |  | 0 | 1 | 0
| 10201058 | Alambre de Al, desnudo sólido, para atadura, 4 AWG | m | 2 |  | 0 | 1 | 0
| 10205007 | Cinta de armar de aleación de Al, 1, 27 x 7, 62 mm (3/64 x 5/16") | m | 2 |  | 0 | 1 | 0
0
ESV-1CR | 50110240 | Abrazadera de 2 pernos, extensiòn simple, pletina acero galvanizado 50 x 6 mm (2 x 1/4") y 140 mm | c/u | 1 |  | 0 | 9 | 0
| 20511028 | Aislador de suspensión, polimérico, 25 kV, ANSI DS-28 | c/u | 1 |  | 0 | 9 | 0
| NO TIENE | GRAPA TERMINAL APERNADA TIPO PISTOLA, ALEACION AL. NO. 6 - 4/0 AWG | c/u | 1 |  | 0 | 9 | 0
PO0-0HC12_500 | 70105120 | Poste de hormigón armado, circular, CRH 500 kg, 12 m | c/u | 1 |  | 0 | 14 | 0
PT0-0DC2_1 | 14216180 | Varilla de acero recubierta de Cu, para puesta a tierra, 16 x 1 800 mm (5/8 x 71"). | c/u | 1 |  | 0 | 23 | 0
| 212908090 | Suelda exotérmica de 90 gramos | c/u | 1 |  | 0 | 23 | 0
| 10606082 | Conector de aleación de Al, de compresión tipo "H", principal 1/0 - 2/0 AWG, derivado 1/0 - 2/0 AWG | c/u | 3 |  | 0 | 23 | 0
| 40111060 | Conductor de Cu, desnudo, cableado, suave, 2 AWG, 7 hilos | m | 15 |  | 0 | 23 | 0
PT0-0DC2_2 | 14216180 | Varilla de acero recubierta de Cu, para puesta a tierra, 16 x 1 800 mm (5/8 x 71"). | c/u | 2 |  | 0 | 17 | 0
| 212908090 | Suelda exotérmica de 90 gramos | c/u | 2 |  | 0 | 17 | 0
| 10606082 | Conector de aleación de Al, de compresión tipo "H", principal 1/0 - 2/0 AWG, derivado 1/0 - 2/0 AWG | c/u | 3 |  | 0 | 17 | 0
| 40111060 | Conductor de Cu, desnudo, cableado, suave, 2 AWG, 7 hilos | m | 18 |  | 0 | 17 | 0
TAD-0TS | 45002011 | Cable de acero galvanizado, grado Siemens Martin, 7 hilos, 9,52 mm (3/8"), 3155 kgf | m | 11 |  | 0 | 20 | 0
| 13605010 | Retención terminal preformada, para cable de acero galvanizado de 9,53 mm (3/8") | c/u | 1 |  | 0 | 20 | 0
| 54801009 | Guardacabo de acero galvanizado, para cable acero 9, 51 mm (3/8") | c/u | 1 |  | 0 | 20 | 0
| 55616180 | Varilla de anclaje de acero galvanizado, tuerca y arandela, 16 x 1 800 mm (5/8 x 71") | c/u | 1 |  | 0 | 20 | 0
| 10501004 | Bloque de hormigón, anclaje, tipo cónico, base inferior 400 mm, superior 150 mm, agujero 20 mm | c/u | 1 |  | 0 | 20 | 0
TAV-0TD | 45002011 | Cable de acero galvanizado, grado Siemens Martin, 7 hilos, 9,52 mm (3/8"), 3155 kgf | m | 25 |  | 0 | 4 | 0
| 13605010 | Retención terminal preformada, para cable de acero galvanizado de 9,53 mm (3/8") | c/u | 4 |  | 0 | 4 | 0
| 54801009 | Guardacabo de acero galvanizado, para cable acero 9, 51 mm (3/8") | c/u | 2 |  | 0 | 4 | 0
| 55616180 | Varilla de anclaje de acero galvanizado, tuerca y arandela, 16 x 1 800 mm (5/8 x 71") | c/u | 1 |  | 0 | 4 | 0
| 10501004 | Bloque de hormigón, anclaje, tipo cónico, base inferior 400 mm, superior 150 mm, agujero 20 mm | c/u | 1 |  | 0 | 4 | 0
| 21001543 | Aislador de retenida, porcelana, ANSI 54-3 | c/u | 1 |  | 0 | 4 | 0
TAV-0TS | 45002011 | Cable de acero galvanizado, grado Siemens Martin, 7 hilos, 9,52 mm (3/8"), 3155 kgf | m | 14 |  | 0 | 5 | 0
| 13605010 | Retención terminal preformada, para cable de acero galvanizado de 9,53 mm (3/8") | c/u | 3 |  | 0 | 5 | 0
| 54801009 | Guardacabo de acero galvanizado, para cable acero 9, 51 mm (3/8") | c/u | 1 |  | 0 | 5 | 0
| 55616180 | Varilla de anclaje de acero galvanizado, tuerca y arandela, 16 x 1 800 mm (5/8 x 71") | c/u | 1 |  | 0 | 5 | 0
| 10501004 | Bloque de hormigón, anclaje, tipo cónico, base inferior 400 mm, superior 150 mm, agujero 20 mm | c/u | 1 |  | 0 | 5 | 0
| 21001543 | Aislador de retenida, porcelana, ANSI 54-3 | c/u | 1 |  | 0 | 5 | 0
ESC-2ER | 50102160 | Abrazadera de 2 pernos, pletina acero galvanizado 38 x 4 mm (1 1/2 x 5/32") y 160 mm SIMPLE | c/u | 1 |  | 0 | 1 | 0
| 20801532 | Aislador rollo, porcelana, 0,25 kV, ANSI 53-2 | c/u | 2 |  | 0 | 1 | 0
| 50301002 | Bastidor de acero galvanizado, pletina 38 x 4 mm (1 1/2 x 5/32"), 2 vìas | c/u | 1 |  | 0 | 1 | 0
| 13601071 | Retención terminal preformada, para cable de Al, calibre 1/0 AWG | c/u | 2 |  | 0 | 1 | 0
SPV-1GB | 12611400 | Grapa de aleación de Al, para derivación de línea en caliente, principal 6 AWG - 400 MCM, derivado 6 - 4/0 | c/u | 1 |  | 0 | 2 | 0
| 40103058 | Conductor de Cu, desnudo, sólido, suave, 4 AWG | m | 3 |  | 0 | 2 | 0
TRV-1A37.5 | 90323037 | Transformador monofásico autoprotegido, 22 860 GRDy / 13 200 V - 240 / 120 V, 37, 5 kVA | c/u | 1 |  | 0 | 2 | 0
| 50113260 | Abrazadera de 3 pernos, pletina acero galvanizado 38 x 6 mm (1 1/2 x 1/4") y 160 mm | c/u | 2 |  | 0 | 2 | 0
| 50112008 | Abrazadera de 2 pernos, extensiòn escalòn, pletina acero galvanizado 30 x 6 mm (1 3/16 x 1/4"), 8 unidades | jgo | 1 |  | 0 | 2 | 0
SPD-2UAA | 41002192 | Cable de Cu, cableado, 2 kV, TTU, 2/0 AWG, 19 hilos | m | 6 |  | 0 | 2 | 0
| 10606082 | Conector de aleación de Al, de compresión tipo "H", principal 1/0 - 2/0 AWG, derivado 1/0 - 2/0 AWG | c/u | 3 |  | 0 | 2 | 0
SPV-1GB | 12611400 | Grapa de aleación de Al, para derivación de línea en caliente, principal 6 AWG - 400 MCM, derivado 6 - 4/0 | c/u | 1 |  | 0 | 2 | 0
| 40103058 | Conductor de Cu, desnudo, sólido, suave, 4 AWG | m | 3 |  | 0 | 2 | 0
| 90323025 | Transformador monofásico autoprotegido, 22 860 GRDy / 13 200 V - 240 / 120 V, 25 kVA | c/u | 1 |  | 0 | 2 | 0
TRV-1A25 | 50113260 | Abrazadera de 3 pernos, pletina acero galvanizado 38 x 6 mm (1 1/2 x 1/4") y 160 mm | c/u | 2 |  | 0 | 2 | 0
| 50112008 | Abrazadera de 2 pernos, extensiòn escalòn, pletina acero galvanizado 30 x 6 mm (1 3/16 x 1/4"), 8 unidades | c/u | 1 |  | 0 | 2 | 0
| 41002192 | Cable de Cu, cableado, 2 kV, TTU, 2/0 AWG, 19 hilos | m | 6 |  | 0 | 2 | 0
SPD-2UAA | 10606082 | Conector de aleación de Al, de compresión tipo "H", principal 1/0 - 2/0 AWG, derivado 1/0 - 2/0 AWG | c/u | 3 |  | 0 | 2 | 0
SPV-1GB | 12611400 | Grapa de aleación de Al, para derivación de línea en caliente, principal 6 AWG - 400 MCM, derivado 6 - 4/0 | c/u | 1 |  | 0 | 2 | 0
| 40103058 | Conductor de Cu, desnudo, sólido, suave, 4 AWG | m | 3 |  | 0 | 2 | 0
TRV-1A50 | 90323050 | Transformador monofásico autoprotegido, 22 860 GRDy / 13 200 V - 240 / 120 V, 50 kVA | c/u | 1 |  | 0 | 2 | 0
| 50113260 | Abrazadera de 3 pernos, pletina acero galvanizado 38 x 6 mm (1 1/2 x 1/4") y 160 mm | c/u | 2 |  | 0 | 2 | 0
| 50112008 | Abrazadera de 2 pernos, extensiòn escalòn, pletina acero galvanizado 30 x 6 mm (1 3/16 x 1/4"), 8 unidades | jgo | 1 |  | 0 | 2 | 0
SPD-2UAA | 41002192 | Cable de Cu, cableado, 2 kV, TTU, 2/0 AWG, 19 hilos | m | 6 |  | 0 | 2 | 0
| 10606082 | Conector de aleación de Al, de compresión tipo "H", principal 1/0 - 2/0 AWG, derivado 1/0 - 2/0 AWG | c/u | 3 |  | 0 | 2 | 0
CO0-0A3/0 | 43001073 | Conductor de Al, desnudo, cableado, AAC, 3/0 AWG, 7 hilos | m | 1 |  | 0 | 6893.0925 | 0
CO0-0A2/0 | 43001072 | Conductor de Al, desnudo, cableado, AAC, 2/0 AWG, 7 hilos | m | 1 |  | 0 | 2859.087 | 0
CO0-0A1x2 | 43001060 | Conductor de Al, desnudo, cableado, AAC, 2 AWG, 7 hilos | m | 1 |  | 0 | 899.1649 | 0
ESV-1CA | 52189450 | Perno espiga (pin) tope de poste doble de acero galvanizado, 19 mm (3/4") de diám. x 450 mm (18")de long., con accesorios de sujeción., 25 kV. | c/u | 1 |  | 0 | 2 | 0
| 20107561 | Aislador tipo espiga (pin), de porcelana, clase ANSI 56-1, 25 kV | c/u | 2 |  | 0 | 2 | 0
| 10201058 | Conductor desnudo sólido de Al para ataduras, No. 4 AWG | m | 4 |  | 0 | 2 | 0
| 10205007 | Cinta de armar de aleación de Al, 1,27 mm (3/64") de esp. x 7,62 mm (5/16") de ancho | m | 4 |  | 0 | 2 | 0
ESV-3CP1,5 | 51070150 | Cruceta de acero galvanizado, centrada, perfil "L" 70 x 70 x 6 x 1500 mm (2 3/4 x 2 3/4 x 1/4x 59") | c/u | 1 |  | 0 | 1 | 0
| 54038070 | Pie amigo de acero galvanizado, perfil "L" 38 x 38 x 6 x 700 mm (1 1/2 x 1 1/2 x1/4 x 28 " ) | c/u | 2 |  | 0 | 1 | 0
| 52019305 | Perno espiga (pin) corto de acero galvanizado, 19 mm (3/4") de diám x 300 mm (12") de long., 25 kV | c/u | 2 |  | 0 | 1 | 0
| 52119450 | Perno espiga (pin) tope de poste simple de acero galvanizado, 19 mm (3/4") de diám. x 450 mm (18") de long., con accesorios de sujeción, 25 kV | c/u | 1 |  | 0 | 1 | 0
| 50113160 | Abrazadera de acero galvanizado, pletina, simple (3 pernos), 38 x 4 x 140 - 160 mm (1 1/2 x 11/64 x 5 1/2 - 6 1/2 ") | c/u | 1 |  | 0 | 1 | 0
| 52516050 | Perno máquina de acero galvanizado, 16 mm (5/8") de diám. x 51 mm (2") de long., con tuerca, arandela plana y de presión | c/u | 2 |  | 0 | 1 | 0
| 53516052 | Perno U de acero galvanizado, 16 mm (5/8") de diám. x 150 mm (6") de ancho dentro de la U., con 2 tuercas, 2 arandelas planas y 2 de presión | c/u | 1 |  | 0 | 1 | 0
| 20107561 | Aislador tipo espiga (pin), de porcelana, clase ANSI 56-1, 25 kV | c/u | 3 |  | 0 | 1 | 0
| 10201058 | Conductor desnudo sólido de Al para ataduras, No. 4 AWG | m | 6 |  | 0 | 1 | 0
| 10205007 | Cinta de armar de aleación de Al, 1,27 mm (3/64") de esp. x 7,62 mm (5/16") de ancho | m | 6 |  | 0 | 1 | 0
TAD-0FS | 45002011 | Cable de acero galvanizado, grado Siemens Martin, 7 hilos, 9,52 mm (3/8"), 3155 kgf | m | 11 |  | 0 | 2 | 0
| 13605010 | Retención terminal preformada, para cable de acero galvanizado de 9,53 mm (3/8") | c/u | 1 |  | 0 | 2 | 0
| 54801009 | Guardacabo de acero galvanizado, para cable acero 9, 51 mm (3/8") | c/u | 1 |  | 0 | 2 | 0
| 55616180 | Varilla de anclaje de acero galvanizado, tuerca y arandela, 16 x 1 800 mm (5/8 x 71") | c/u | 1 |  | 0 | 2 | 0
| 10501004 | Bloque de hormigón, anclaje, tipo cónico, base inferior 400 mm, superior 150 mm, agujero 20 mm | c/u | 1 |  | 0 | 2 | 0
| 50551150 | Brazo de acero galvanizado, para tensor farol, tubular 51 mm (2") y 1 500 mm | c/u | 1 |  | 0 | 2 | 0
TAV-0FS | 45002011 | Cable de acero galvanizado, grado Siemens Martin, 7 hilos, 9,52 mm (3/8"), 3155 kgf | m | 14 |  | 0 | 1 | 0
| 13605010 | Retención terminal preformada, para cable de acero galvanizado de 9,53 mm (3/8") | c/u | 3 |  | 0 | 1 | 0
| 54801009 | Guardacabo de acero galvanizado, para cable acero 9, 51 mm (3/8") | c/u | 1 |  | 0 | 1 | 0
| 55616180 | Varilla de anclaje de acero galvanizado, tuerca y arandela, 16 x 1 800 mm (5/8 x 71") | c/u | 1 |  | 0 | 1 | 0
| 10501004 | Bloque de hormigón, anclaje, tipo cónico, base inferior 400 mm, superior 150 mm, agujero 20 mm | c/u | 1 |  | 0 | 1 | 0
| 21001543 | Aislador de retenida, porcelana, ANSI 54-3 | c/u | 1 |  | 0 | 1 | 0
| 50551150 | Brazo de acero galvanizado, para tensor farol, tubular 51 mm (2") y 1 500 mm | c/u | 1 |  | 0 | 1 | 0
ESV-3CR1,5 | 51070150 | Cruceta de acero galvanizado, centrada, perfil "L" 70 x 70 x 6 x 1500 mm (2 3/4 x 2 3/4 x 1/4x 59") | c/u | 2 |  | 0 | 2 | 0
| 54038070 | Pie amigo de acero galvanizado, perfil "L" 38 x 38 x 6 x 700 mm (1 1/2 x 1 1/2 x1/4 x 28 " ) | c/u | 4 |  | 0 | 2 | 0
| 54575042 | Pletina de unión y soporte de acero galvanizada, 75 x 6 x 420 mm (2 61/64 x 1/4 x 17 ") | c/u | 2 |  | 0 | 2 | 0
| 50110240 | Abrazadera de acero galvanizado, pletina, extensión simple, 50 x 6 x 140 - 160 mm (2 x 1/4 x 5 1/2 - 6 1/2") | c/u | 1 |  | 0 | 2 | 0
| 50114160 | Abrazadera de acero galvanizado, pletina, doble (4 pernos), 38 x 4 x 140 - 160mm (1 1/2 x 11/64 x 5 1/2 - 6 1/2 ") | c/u | 1 |  | 0 | 2 | 0
| 52516050 | Perno máquina de acero galvanizado, 16 mm (5/8") de diám. x 51 mm (2") de long., con tuerca, arandela plana y de presión | c/u | 8 |  | 0 | 2 | 0
| 53216306 | Perno espárrago o de rosca corrida de acero galvanizado, 16 mm (5/8") de diám. x300 mm (12") de long., con 4 tuercas, 2 arandelas planas y 2 de presión | c/u | 2 |  | 0 | 2 | 0
| 20511028 | Aislador tipo suspensión, de caucho siliconado, clase ANSI DS-28, 25 kV | c/u | 3 |  | 0 | 2 | 0
| NO TIENE | Grapa terminal apernada tipo pistola, de aleación de Al, No. 6 al 4/0 AWG AAC ACSR | c/u | 3 |  | 0 | 2 | 0
| 51505160 | Horquilla anclaje de acero galvanizado, 16mm (5/8") de diám. x 75 mm (3") de long. (Eslabón "U" para sujeción) | c/u | 2 |  | 0 | 2 | 0
ESD-5ER | 50102160 | Abrazadera de 2 pernos, pletina acero galvanizado 38 x 4 mm (1 1/2 x 5/32") y 160 mm | c/u | 2 |  | 0 | 21 | 0
| 20801532 | Aislador rollo, porcelana, 0,25 kV, ANSI 53-2 | c/u | 5 |  | 0 | 21 | 0
| 50301005 | Bastidor de acero galvanizado, pletina 38 x 4 mm (1 1/2 x 5/32"), 5 vìas | c/u | 1 |  | 0 | 21 | 0
| 13601071 | Retención terminal preformada, para cable de Al, calibre 1/0 AWG | c/u | 5 |  | 0 | 21 | 0
ESD-5EP | 50102160 | Abrazadera de 2 pernos, pletina acero galvanizado 38 x 4 mm (1 1/2 x 5/32") y 160 mm | c/u | 2 |  | 0 | 24 | 0
| 20801532 | Aislador rollo, porcelana, 0,25 kV, ANSI 53-2 | c/u | 5 |  | 0 | 24 | 0
| 50301005 | Bastidor de acero galvanizado, pletina 38 x 4 mm (1 1/2 x 5/32"), 5 vìas | c/u | 1 |  | 0 | 24 | 0
| 10201058 | Alambre de Al, desnudo sólido, para atadura, 4 AWG | m | 10 |  | 0 | 24 | 0
| 10205007 | Cinta de armar de aleación de Al, 1, 27 x 7, 62 mm (3/64 x 5/16") | m | 10 |  | 0 | 24 | 0
TAD-0PS | 45002011 | Cable de acero galvanizado, grado Siemens Martin, 7 hilos, 9,52 mm (3/8"), 3155 kgf | m | 20 |  | 0 | 1 | 0
| 13605010 | Retención terminal preformada, para cable de acero galvanizado de 9,53 mm (3/8") | c/u | 1 |  | 0 | 1 | 0
| 54801009 | Guardacabo de acero galvanizado, para cable acero 9, 51 mm (3/8") | c/u | 1 |  | 0 | 1 | 0
| 55201016 | Tuerca de ojo ovalado de acero galvanizado, perno de 16 mm (5/8") | c/u | 1 |  | 0 | 1 | 0
| 50113160 | Abrazadera de 3 pernos, pletina acero galvanizado 38 x 4 mm (1 1/2 x 5/32") y 160 mm | c/u | 1 |  | 0 | 1 | 0
TAV-0PD | 45002011 | Cable de acero galvanizado, grado Siemens Martin, 7 hilos, 9,52 mm (3/8"), 3155 kgf | m | 35 |  | 0 | 1 | 0
| 13605010 | Retención terminal preformada, para cable de acero galvanizado de 9,53 mm (3/8") | c/u | 4 |  | 0 | 1 | 0
| 54801009 | Guardacabo de acero galvanizado, para cable acero 9, 51 mm (3/8") | c/u | 2 |  | 0 | 1 | 0
| 21001543 | Aislador de retenida, porcelana, ANSI 54-3 | c/u | 1 |  | 0 | 1 | 0
| 55201016 | Tuerca de ojo ovalado de acero galvanizado, perno de 16 mm (5/8") | c/u | 1 |  | 0 | 1 | 0
| 50113160 | Abrazadera de 3 pernos, pletina acero galvanizado 38 x 4 mm (1 1/2 x 5/32") y 160 mm | c/u | 1 |  | 0 | 1 | 0
SPV-3GB | 12005072 | Estribo de aleación de Cu - Sn, para derivación, cable 2/0 AWG | c/u | 3 |  | 0 | 2 | 0
| 12611400 | Grapa de aleación de Al, para derivación de línea en caliente, principal 6 AWG - 400 MCM, derivado 6 - 4/0 | c/u | 3 |  | 0 | 2 | 0
SPV-3S100_150E | 81528112 | Seccionador portafusible, unipolar, abierto, 27 kV, BIL 150 kV, 12 kV, 100 A | c/u | 3 |  | 0 | 2 | 0
| 40111060 | Conductor de Cu, desnudo, cableado, suave, 2 AWG, 7 hilos | m | 9 |  | 0 | 2 | 0
SPV-3F10K | 80633010 | Tirafusible, cabeza removible, tipo K, 10 A. | c/u | 3 |  | 0 | 2 | 0
SPV-3P18_150E | 81201018 | Pararrayos clase distribución polimérico, óxido metálico, 18 kV, con desconectador | c/u | 3 |  | 0 | 2 | 0
| 40103058 | Conductor de Cu, desnudo, sólido, suave, 4 AWG | m | 9 |  | 0 | 2 | 0
TRV-3C50 | 92123050 | Transformador trifásico, convencional, Dyn5, 22 860 - 220 / 127 V, 50 kVA | c/u | 1 |  | 0 | 2 | 0
| 51510001 | Soporte de acero galvanizado para montaje de transformador trifásico, repisa | c/u | 2 |  | 0 | 2 | 0
| 53216406 | Perno rosca corrida de acero galvanizado, 4 tuercas, arandelas: 4 planas y 4 presión, 16 x 406 mm (5/8 x 16") | c/u | 4 |  | 0 | 2 | 0
| 53516052 | Perno "U" de acero galvanizado, 2 tuercas, arandelas: 2 planas y 2 presión de 16 x 150 mm (5/8 x 6”), ancho dentro de la U | c/u | 1 |  | 0 | 2 | 0
| 210508016 | Alambre de amarre galvanizado No 16 | kg | 20 |  | 0 | 2 | 0
| 50112008 | Abrazadera de 2 pernos, extensiòn escalòn, pletina acero galvanizado 30 x 6 mm (1 3/16 x 1/4"), 8 unidades | jgo | 1 |  | 0 | 2 | 0
SPD-3UAC | 41002192 | Cable de Cu, cableado, 2 kV, TTU, 2/0 AWG, 19 hilos | m | 16 |  | 0 | 2 | 0
| 50801001 | Caja de lámina de acero galvanizado, soporte y protección de bases portafusibles BV, cruceta | c/u | 1 |  | 0 | 2 | 0
| 80101250 | Base portafusible tipo NH, 500 V, 250 A, DIN 1 | c/u | 3 |  | 0 | 2 | 0
| 10606082 | Conector de aleación de Al, de compresión tipo "H", principal 1/0 - 2/0 AWG, derivado 1/0 - 2/0 AWG | c/u | 4 |  | 0 | 2 | 0
SPD-3F125_1 | 80611125 | Cartucho fusible tipo NH, DIN 1, 500 V, 125 A | c/u | 3 |  | 0 | 2 | 0
SPV-3GB | 12005072 | Estribo de aleación de Cu - Sn, para derivación, cable 2/0 AWG | c/u | 3 |  | 0 | 1 | 0
| 12611400 | Grapa de aleación de Al, para derivación de línea en caliente, principal 6 AWG - 400 MCM, derivado 6 - 4/0 | c/u | 3 |  | 0 | 1 | 0
SPV-3S100_150E | 81528112 | Seccionador portafusible, unipolar, abierto, 27 kV, BIL 150 kV, 12 kV, 100 A | c/u | 3 |  | 0 | 1 | 0
| 40111060 | Conductor de Cu, desnudo, cableado, suave, 2 AWG, 7 hilos | m | 9 |  | 0 | 1 | 0
SPV-3F15K | 80633015 | Tirafusible, cabeza removible, tipo K, 15 A. | c/u | 3 |  | 0 | 1 | 0
SPV-3P18_150E | 81201018 | Pararrayos clase distribución polimérico, óxido metálico, 18 kV, con desconectador | c/u | 3 |  | 0 | 1 | 0
| 40103058 | Conductor de Cu, desnudo, sólido, suave, 4 AWG | m | 9 |  | 0 | 1 | 0
TRV-3C75 | 92123075 | Transformador trifásico, convencional, Dyn5, 22 860 - 220 / 127 V, 75 kVA | c/u | 1 |  | 0 | 1 | 0
| 51510001 | Soporte de acero galvanizado para montaje de transformador trifásico, repisa | c/u | 2 |  | 0 | 1 | 0
| 53216406 | Perno rosca corrida de acero galvanizado, 4 tuercas, arandelas: 4 planas y 4 presión, 16 x 406 mm (5/8 x 16") | c/u | 4 |  | 0 | 1 | 0
| 53516052 | Perno "U" de acero galvanizado, 2 tuercas, arandelas: 2 planas y 2 presión de 16 x 150 mm (5/8 x 6”), ancho dentro de la U | c/u | 1 |  | 0 | 1 | 0
| 210508016 | Alambre de amarre galvanizado No 16 | kg | 20 |  | 0 | 1 | 0
| 50112008 | Abrazadera de 2 pernos, extensiòn escalòn, pletina acero galvanizado 30 x 6 mm (1 3/16 x 1/4"), 8 unidades | jgo | 1 |  | 0 | 1 | 0
SPD-3UAC | 41002192 | Cable de Cu, cableado, 2 kV, TTU, 2/0 AWG, 19 hilos | m | 16 |  | 0 | 1 | 0
| 50801001 | Caja de lámina de acero galvanizado, soporte y protección de bases portafusibles BV, cruceta | c/u | 1 |  | 0 | 1 | 0
| 80101250 | Base portafusible tipo NH, 500 V, 250 A, DIN 1 | c/u | 3 |  | 0 | 1 | 0
| 10606082 | Conector de aleación de Al, de compresión tipo "H", principal 1/0 - 2/0 AWG, derivado 1/0 - 2/0 AWG | c/u | 4 |  | 0 | 1 | 0
SPD-3F160_1 | 80611160 | Cartucho fusible tipo NH, DIN 1, 500 V, 160 A | c/u | 3 |  | 0 | 1 | 0
SPV-3GB | 12005072 | Estribo de aleación de Cu - Sn, para derivación, cable 2/0 AWG | c/u | 3 |  | 0 | 2 | 0
| 12611400 | Grapa de aleación de Al, para derivación de línea en caliente, principal 6 AWG - 400 MCM, derivado 6 - 4/0 | c/u | 3 |  | 0 | 2 | 0
SPV-3S100_150E | 81528112 | Seccionador portafusible, unipolar, abierto, 27 kV, BIL 150 kV, 12 kV, 100 A | c/u | 3 |  | 0 | 2 | 0
| 40111060 | Conductor de Cu, desnudo, cableado, suave, 2 AWG, 7 hilos | m | 9 |  | 0 | 2 | 0
SPV-3F5H | 80632005 | Tirafusible, cabeza removible, tipo H, 5 A. | c/u | 3 |  | 0 | 2 | 0
SPV-3P18_150E | 81201018 | Pararrayos clase distribución polimérico, óxido metálico, 18 kV, con desconectador | c/u | 3 |  | 0 | 2 | 0
| 40103058 | Conductor de Cu, desnudo, sólido, suave, 4 AWG | m | 9 |  | 0 | 2 | 0
TRV-3C30 | 92123030 | Transformador trifásico, convencional, Dyn5, 22 860 - 220 / 127 V, 30 kVA | c/u | 1 |  | 0 | 2 | 0
| 51510001 | Soporte de acero galvanizado para montaje de transformador trifásico, repisa | c/u | 2 |  | 0 | 2 | 0
| 53216406 | Perno rosca corrida de acero galvanizado, 4 tuercas, arandelas: 4 planas y 4 presión, 16 x 406 mm (5/8 x 16") | c/u | 4 |  | 0 | 2 | 0
| 53516052 | Perno "U" de acero galvanizado, 2 tuercas, arandelas: 2 planas y 2 presión de 16 x 150 mm (5/8 x 6”), ancho dentro de la U | c/u | 1 |  | 0 | 2 | 0
| 210508016 | Alambre de amarre galvanizado No 16 | kg | 20 |  | 0 | 2 | 0
| 50112008 | Abrazadera de 2 pernos, extensiòn escalòn, pletina acero galvanizado 30 x 6 mm (1 3/16 x 1/4"), 8 unidades | jgo | 1 |  | 0 | 2 | 0
SPD-3UAC | 41002192 | Cable de Cu, cableado, 2 kV, TTU, 2/0 AWG, 19 hilos | m | 16 |  | 0 | 2 | 0
| 50801001 | Caja de lámina de acero galvanizado, soporte y protección de bases portafusibles BV, cruceta | c/u | 1 |  | 0 | 2 | 0
| 80101250 | Base portafusible tipo NH, 500 V, 250 A, DIN 1 | c/u | 3 |  | 0 | 2 | 0
| 10606082 | Conector de aleación de Al, de compresión tipo "H", principal 1/0 - 2/0 AWG, derivado 1/0 - 2/0 AWG | c/u | 4 |  | 0 | 2 | 0
SPD-3F63_1 | 80611063 | Cartucho fusible tipo NH, DIN 1, 500 V, 63 A | c/u | 3 |  | 0 | 2 | 0
[7 empty] | TOTAL SIN IVA | 0

## MANO DE OBRA DISTRIBUCION
EMPRESA ELÉCTRICA QUITO S.A.
DIVISIÓN DE EJECUCIÓN Y RECEPCIÓN DE OBRAS
TABLA DE PRECIOS UNITARIOS DE MANO DE OBRA PARA REDES AÉREAS DE DISTRIBUCIÓN
NOMBRE DEL PROYECTO: REFORZAMIENTO DE REDES DE MEDIO Y BAJO VOLTAJE CON REPOTENCIACION DE TRANSFORMADORES ACOMETIDAS Y MEDIDORES LOTE 3: PRIMARIO 55B | [7 empty] | ID: |  | TRÁMITE: |  | 2026-07-30
PRECIO UNITARIO DE MANO DE OBRA PARA ESTRUCTURA TIPO .............. USD | [5 empty] | 0 |  | CANTIDAD |  |  | SUBTOTAL PRECIOS UNITARIOS ( USD )
ITEM | ACTIVIDAD | UNIDAD | CANTID. | % | NUEVA | REMOD. | RETIRO | NUEVA | REMOD. | RETIRO | NUEVA | REMOD. | RETIRO
A.- REDES AÉREAS DE DISTRIBUCIÓN
1 | REPLANTEO | Poste | 1 | 5.33 | 0 | 0 |  |  | 125 | 18 | 0 | 0
2 | TRANSPORTE DE POSTES
2.1 | Hormigón | Poste | 1 | 11.48 | 0 | 0 | 0 |  | 19 | 18 | 0 | 0 | 0
2.2 | Fibra de vidrio | Poste | 1 | 7.462 | 0 | 0 | 0 |  |  |  | 0 | 0 | 0
3 | EXCAVACIÓN PARA POSTES O ANCLAS | c / u | 1.63 | 8.31 | 0 | 0 | 0 |  | 70 | 27 | 0 | 0 | 0
4 | ERECCIÓN DE POSTES
4.1 | Hormigón | Poste | 1 | 14.35 | 0 | 0 | 0 |  | 19 | 18 | 0 | 0 | 0
4.2 | Fibra de vidrio | Poste | 1 | 9.32 | 0 | 0 | 0 |  |  |  | 0 | 0 | 0
5 | ENSAMBLAJE DE ESTRUCTURAS
5.1 | MT 3F ( 23 - 13.2 KV ) | c / u | 1 | 4.82 | 0 | 0 | 0 |  | 3 |  | 0 | 0 | 0
5.2 | MT 2F ( 23 - 13.2 KV ) | c / u | 1 | 3.856 | 0 | 0 | 0 |  |  |  | 0 | 0 | 0
5.3 | MT 1F ( 23 - 13.2 KV ) | c / u | 1 | 2.892 | 0 | 0 | 0 |  | 27 | 4 | 0 | 0 | 0
5.4 | MT 3F ( 6.3 KV ) | c / u | 1 | 3.615 | 0 | 0 | 0 |  |  |  | 0 | 0 | 0
5.5 | MT 2F ( 6.3 KV ) | c / u | 1 | 2.892 | 0 | 0 | 0 |  |  |  | 0 | 0 | 0
5.6 | BT 3F ( cruceta o bastidor de 5 vías ) | c / u | 1 | 3.91 | 0 | 0 | 0 |  | 45 | 36 | 0 | 0 | 0
5.7 | BT 2F ( cruceta o bastidor de 4 vías ) | c / u | 1 | 3.13 | 0 | 0 | 0 |  | 187 | 195 | 0 | 0 | 0
5.8 | AP ( bastidor de una vía ) | c / u | 1 | 1.04 | 0 | 0 | 0 |  | 33 | 11 | 0 | 0 | 0
6 | ENSAMBLAJE DE TENSORES
6.1 | Anclas | c / u | 0.63 | 2.79 | 0 | 0 | 0 |  | 51 | 6 | 0 | 0 | 0
6.2 | Tensores | c / u | 0.72 | 2.14 | 0 | 0 | 0 |  | 56 | 7 | 0 | 0 | 0
7 | PUESTA A TIERRA | c / u | 0.37 | 0.98 | 0 | 0 | 0 |  | 111 | 28 | 0 | 0 | 0
8 | TRANSPORTE, TENDIDO Y REGULACIÓN DE CONDUCTORES
8.1 | MT 3F ( 3 fases ) | Poste | 1 | 11.94 | 0 | 0 | 0 |  | 3 |  | 0 | 0 | 0
8.2 | MT 2F ( 2 fases ) | Poste | 1 | 9.39 | 0 | 0 | 0 |  |  |  | 0 | 0 | 0
8.3 | MT 1F ( 1 fase ) | Poste | 1 | 7.04 | 0 | 0 | 0 |  | 21 | 3 | 0 | 0 | 0
8.4 | BT 3F ( 3 fases + neutro ) | Poste | 1 | 17.25 | 0 | 0 | 0 |  | 45 | 36 | 0 | 0 | 0
8.5 | BT 2F ( 2 fases + neutro ) | Poste | 1 | 12.67 | 0 | 0 | 0 |  | 162 | 172 | 0 | 0 | 0
8.6 | AP ( 1 conductor ) | Poste | 1 | 3.98 | 0 | 0 | 0 |  | 137 | 113 | 0 | 0 | 0
8.7 | AP ( 2 conductores ) | Poste | 1 | 7.96 | 0 | 0 | 0 |  | 4 | 4 | 0 | 0 | 0
9 | MONTAJE DE EQUIPOS
9.1 | Transformador 3F ( hasta 150 KVA ) | c / u | 0.098 | 8.17 | 0 | 0 | 0 |  | 7 | 2 | 0 | 0 | 0
9.2 | Transformador 1F ( hasta 75 KVA ) | c / u | 0.098 | 4.9 | 0 | 0 | 0 |  | 29 | 17 | 0 | 0 | 0
9.3 | Luminarias | c / u | 0.76 | 2.46 | 0 | 0 | 0 |  | 19 | 13 | 0 | 0 | 0
9.4 | Seccionadores | c / u | 0.28 | 0.9 | 0 | 0 | 0 |  | 29 | 23 | 0 | 0 | 0
9.5 | Pararrayos | c / u | 0.28 | 0.89 | 0 | 0 | 0 |  | 29 | 23 | 0 | 0 | 0
9.6 | Equipo de control AP | c / u | 0.09 | 0.3 | 0 | 0 | 0 |  | 18 | 2 | 0 | 0 | 0
| SUBTOTAL A | [6 empty] | 0 | 1249 | 776 | 0 | 0 | 0
B.- ALIMENTADORES PRIMARIOS
1 | REPLANTEO | Km | 1 |  | 391.82 | 391.82 |  |  |  |  | 0 | 0
2 | DESBROCE | Km | 1
2.1 | Montaña 50 %, ralo 5 % |  | 1 |  | 264.78 | 264.78 |  |  |  |  | 0 | 0
2.2 | Montaña 50 %, ralo 50 % |  | 1 |  | 176.52 | [5 empty] | 0
3 | TRANSPORTE DE POSTES
3.1 | Hormigón | Poste | 1 | 11.48 | 0 | 0 | 0 |  |  |  | 0 | 0 | 0
3.2 | Fibra de vidrio | Poste | 1 | 7.462 | 21.97 | 21.97 | 21.97 |  |  |  | 0 | 0 | 0
4 | EXCAVACIÓN PARA POSTES O ANCLAS | c / u | 1.63 | 8.31 | 0 | 0 | 0 |  |  |  | 0 | 0 | 0
5 | ERECCIÓN DE POSTES
5.1 | Hormigón | Poste | 1 | 14.35 | 0 | 0 | 0 |  |  |  | 0 | 0 | 0
5.2 | Fibra de vidrio, con grúa | Poste | 1 | 9.32 | 0 | 0 | 0 |  |  |  | 0 | 0 | 0
6 | ENSAMBLAJE DE ESTRUCTURAS
6.1 | MT 3F ( 23 - 13.2 KV ) | c / u | 1 | 5.303 | 0 | 0 | 0 |  |  |  | 0 | 0 | 0
6.2 | MT 2F ( 23 - 13.2 KV ) | c / u | 1 | 4.2451 | 12.51 | 18.3897 | 8.2566 |  |  |  | 0 | 0 | 0
6.3 | MT 1F ( 23 - 13.2 KV ) | c / u | 1 | 3.1818 | 9.36 | 13.7592 | 6.1776 |  |  |  | 0 | 0 | 0
6.4 | BT 1F ( neutro ) | c / u | 1 | 1.188 | 0 | 0 | 0 |  |  |  | 0 | 0 | 0
7 | ENSAMBLAJE DE TENSORES
7.1 | Anclas | c / u | 0.63 | 3.069 | 0 | 0 | 0 |  |  |  | 0 | 0 | 0
7.2 | Tensores | c / u | 0.72 | 2.354 | 0 | 0 | 0 |  |  |  | 0 | 0 | 0
8 | PUESTA A TIERRA | c / u | 0.37 | 1.078 | 0 | 0 | 0 |  |  |  | 0 | 0 | 0
9 | TRANSPORTE, TENDIDO Y REGULACIÓN DE CONDUCTORES
9.1 | No. 4 a 2 AWG ( sobre los 80 metros ) | Km | 1 |  | 260.5 | 382.935 | 171.93 |  |  |  | 0 | 0 | 0
9.2 | No. 1/0 a 2/0 AWG ( sobre los 80 metros ) | Km | 1 |  | 312.59 | 459.5073 | 206.3094 |  |  |  | 0 | 0 | 0
9.3 | No. 3/0 a 4/0 AWG ( sobre los 80 metros ) | Km | 1 |  | 364.69 | 536.0943 | 240.6954 |  |  |  | 0 | 0 | 0
10 | EQUIPOS ( Cualquier tensión )
10.1 | Seccionadores | c / u | 0.28 | 0.9 | 0 | 0 | 0 |  |  |  | 0 | 0 | 0
10.2 | Pararrayos | c / u | 0.28 | 0.89 | 0 | 0 | 0 |  |  |  | 0 | 0 | 0
C.- ACTIVIDADES VARIAS
1 | LEVANTAMIENTO DE REDES EXISTENTES | Poste | 1 |  |  | 16.28 | [5 empty] | 0
2 | DIAGNOSTICO Y RECONFIGURACIÓN RED | Poste | 1 |  |  | 9.16 | [5 empty] | 0
3 | TRANSPORTE INTERNO DE POSTES
3.1 | De hormigón | Poste | 1 |  |  | 9.21 | [5 empty] | 0
3.2 | De fibra de vidrio | Poste | 1 |  |  | 5.98 | [5 empty] | 0
4 | MOVILIZACIÓN DE POSTES A SITIOS INACCESIBLES
4.1 | De hormigón | m | 1 |  | 0.79 | [5 empty] | 0
4.1.1 | Terreno normal, gradiente 0-15 grados | 10% |  |  | 0.079 | [5 empty] | 0
4.1.2 | Terreno normal, gradiente 15-45 grados | 25% |  |  | 0.199 | [5 empty] | 0
4.1.3 | Terreno normal, gradiente 45-60 grados | 50% |  |  | 0.397 | [5 empty] | 0
4.1.4 | Terreno rocoso, gradiente 0-15 grados | 25% |  |  | 0.199 | [5 empty] | 0
4.1.5 | Terreno rocoso, gradiente 15-45 grados | 50% |  |  | 0.397 | [5 empty] | 0
4.1.6 | Terreno rocoso, gradiente 45-60 grados | 100% |  |  | 0.795 | [5 empty] | 0
4.1.7 | Terreno pantanoso, cruce de río | 100% |  |  | 0.795 | [5 empty] | 0
4.2 | De fibra de vidrio | m | 1 |  | 0.501 | [5 empty] | 0
4.2.1 | Terreno normal, gradiente 0-15 grados | 10% |  |  | 0.0501 | [5 empty] | 0
4.2.2 | Terreno normal, gradiente 15-45 grados | 25% |  |  | 0.12525 | [5 empty] | 0
4.2.3 | Terreno normal, gradiente 45-60 grados | 50% |  |  | 0.2505 | [5 empty] | 0
4.2.4 | Terreno rocoso, gradiente 0-15 grados | 25% |  |  | 0.12525 | [5 empty] | 0
4.2.5 | Terreno rocoso, gradiente 15-45 grados | 50% |  |  | 0.2505 | [5 empty] | 0
4.2.6 | Terreno rocoso, gradiente 45-60 grados | 100% |  |  | 0.501 | [5 empty] | 0
4.2.7 | Terreno pantanoso, cruce de río | 100% |  |  | 0.501 | [5 empty] | 0
5 | ERECCIÓN DE POSTES A MANO
5.1 | De hormigón ( incluye acarreo hasta 50 m ) | Poste | 1 |  | 101.63 | [5 empty] | 0
5.2 | De fibra de vidrio ( incluye acarreo hasta 50 m ) | Poste | 1 |  | 66.05 | [5 empty] | 0
6 | APLOME DE POSTES | Poste | 1 |  |  | 37.77 | [5 empty] | 0
7 | REUBICACIÓN DE ACOMETIDAS | c / u | 1 |  | 4.54 | 7.31 |  |  |  |  | 0 | 0
| SUBTOTAL B - C | [6 empty] | 0 | 0 | 0 | 0 | 0 | 0
D.- REDES AÉREAS DE DISTRIBUCIÓN CON CABLES PREENSAMBLADOS
8 | ENSAMBLAJE DE ESTRUCTURAS
8.1 | Soportes de red ( ménsulas ) | c / u | 1 | 2.665 | 0 | 0 | 0 |  |  |  | 0 | 0 | 0
9 | TRANSPORTE, TENDIDO Y REGULACIÓN DE CONDUCTORES
9.1 | Preensamblado BT, 4 conductores | Poste | 1 | 24.465 | 0 | 0 | 0 |  |  |  | 0 | 0 | 0
9.2 | Preensamblado BT, 3 conductores | Poste | 1 | 17.942 | 0 | 0 | 0 |  |  |  | 0 | 0 | 0
9.3 | Preensamblado BT, 2 conductores | Poste | 1 | 9.11 | 0 | 0 | 0 |  |  |  | 0 | 0 | 0
9.4 | Puentes aéreos preensamblados, 4 conductores | c / u | 1 | 24.67 | 0 | 0 | 0 |  |  |  | 0 | 0 | 0
9.5 | Puentes aéreos preensamblados, 3 conductores | c / u | 1 | 17.94 | 52.83 | 77.6601 | 34.8678 |  |  |  | 0 | 0 | 0
9.6 | Puentes aéreos preensamblados, 2 conductores | c / u | 1 | 9.77 | 0 | 0 | 0 |  |  |  | 0 | 0 | 0
10 | MONTAJE DE EQUIPOS
10.1 | Cajas de distribución | c / u | 1 | 7.532 | 22.19 | 32.6193 | 14.6454 |  |  |  | 0 | 0 | 0
| SUBTOTAL D | [6 empty] | 0 | 0 | 0 | 0 | 0 | 0
E.- REDES SUBTERRÁNEAS DE DISTRIBUCIÓN
1 | TRANSPORTE Y TENDIDO DE CABLES SUBTERRÁNEOS
1.1 | De MT en ductos, calibre 2 - 1/0 AWG | m / circuito | 1 | 1.42 | 0 | 0 | 0 |  |  |  | 0 | 0 | 0
1.2 | De MT en ductos, calibre 2/0 - 4/0 AWG | m / circuito | 1 | 1.894 | 0 | 0 | 0 |  |  |  | 0 | 0 | 0
1.3 | De MT en zanja, calibre 2 - 1/0 AWG | m / circuito | 1 | 0.945 | 0 | 0 | 0 |  |  |  | 0 | 0 | 0
1.4 | De MT en zanja, calibre 2/0 - 4/0 AWG | m / circuito | 1 | 1.26 | 0 | 0 | 0 |  |  |  | 0 | 0 | 0
1.5 | De BT en ductos, calibre 8 - 4 AWG | m / circuito | 1 | 0.71 | 0 | 0 | 0 |  |  |  | 0 | 0 | 0
1.6 | De BT en ductos, calibre 2 - 2/0 AWG | m / circuito | 1 | 0.945 | 0 | 0 | 0 |  |  |  | 0 | 0 | 0
1.7 | De BT en ductos, calibre 3/0 - 4/0 AWG | m / circuito | 1 | 1.42 | 0 | 0 | 0 |  |  |  | 0 | 0 | 0
1.8 | De BT en zanja, calibre 8 - 4 AWG | m / cond. | 1 | 0.473 | 1.4 | 2.05 | 0.924 |  |  |  | 0 | 0 | 0
1.9 | De BT en zanja, calibre 2 - 2/0 AWG | m / cond. | 1 | 0.632 | 0 | 0 | 0 |  |  |  | 0 | 0 | 0
1.10 | De BT en zanja, calibre 3/0 - 4/0 AWG | m / cond. | 1 | 0.944 | 0 | 0 | 0 |  |  |  | 0 | 0 | 0
1.11 | De MT en ducto, calibre 250 MCM, AWG. | m / circuito | 1 | 2.23 | 0 | 0 | 0 |  |  |  | 0 | 0 | 0
1.12 | De MT en ducto, calibre 400 MCM, AWG. | m / circuito | 1 | 2.97 | 0 | 0 | 0 |  |  |  | 0 | 0 | 0
1.13 | De MT en ducto, calibre 500 MCM, AWG. | m / circuito | 1 | 3.58 | 0 | 0 | 0 |  |  |  | 0 | 0 | 0
1.14 | De MT en zanja, calibre 250 MCM, AWG. | m / circuito | 1 | 1.48 | 0 | 0 | 0 |  |  |  | 0 | 0 | 0
1.15 | De MT en zanja, calibre 400 MCM, AWG. | m / circuito | 1 | 1.98 | 0 | 0 | 0 |  |  |  | 0 | 0 | 0
1.16 | De MT en zanja, calibre 500 MCM, AWG. | m / circuito | 1 | 2.38 | 0 | 0 | 0 |  |  |  | 0 | 0 | 0
2 | PUNTAS TERMINALES | [9 empty] | 0 | 0 | 0
2.1 | Elaboración de punta | c / u | 1 | 28.443 | 0 | 0 | 0 |  |  |  | 0 | 0 | 0
2.2 | Instalación en poste | c / u | 1 | 10.93 | 0 | 0 | 0 |  |  |  | 0 | 0 | 0
3 | INSTALACIÓN DE HERRAJES EN CÁMARAS | [9 empty] | 0 | 0 | 0
3.1 | Herrajes de MT | c / u | 1 | 31.485 | 92.74 | 136.3278 | 61.2084 |  |  |  | 0 | 0 | 0
3.2 | Herrajes de BT | c / u | 1 | 23.612 | 0 | 0 | 0 |  |  |  | 0 | 0 | 0
4 | MONTAJES DE EQUIPOS | [9 empty] | 0 | 0 | 0
4.1 | Transformador hasta 125 KVA | c / u | 1 | 126.44 | 0 | 0 | 0 |  |  |  | 0 | 0 | 0
4.2 | Transformador de 150 a 300 KVA | c / u | 1 | 168.588 | 0 | 0 | 0 |  |  |  | 0 | 0 | 0
4.3 | Acercamiento de transformador hasta 125 KVA | c / u | 1 | 2.046 | 0 | 0 | 0 |  |  |  | 0 | 0 | 0
4.4 | Acercamiento de transformador de 150 a 300 KVA | c / u | 1 | 3.172 | 0 | 0 | 0 |  |  |  | 0 | 0 | 0
4.5 | Seccionadores de MT | c / u | 1 | 4.9 | 0 | 0 | 0 |  |  |  | 0 | 0 | 0
4.6 | Bases NH hasta 400 A | c / u | 1 | 3.67 | 10.82 | 15.9054 | 7.1412 |  |  |  | 0 | 0 | 0
4.7 | Bases NH de 630 A 1000 A | c / u | 1 | 7.344 | 0 | 0 | 0 |  |  |  | 0 | 0 | 0
5 | PUESTA A TIERRA | [9 empty] | 0 | 0 | 0
5.1 | Malla de tierra ( con varilla y suelda ) | m | 1 | 3.212 | 0 | 0 | 0 |  |  |  | 0 | 0 | 0
5.2 | Conexión a tierra | c / u | 1 | 4.065 | 0 | 0 | 0 |  |  |  | 0 | 0 | 0
| SUBTOTAL E | [6 empty] | 0 | 0 | 0 | 0 | 0 | 0
F | Actualización de Redes Construidasen Base Geográfica (GIS)
6.1 | Revisión de secuencia de fases y calibres de conductores | km | 1 | 2.93 | 0 |  |  | 7.0312 |  |  | 0
6.2 | Control de equipos y Transformadores Aéreos | c/u | 1 | 0.28 | 0 |  |  | 37 |  |  | 0
6.3 | Control de equipos y Transformadores Subterráneos | c/u | 1 | 1.61 | 0 | [5 empty] | 0
6.4 | Asignacion de fases e identificación de equipos en poste (pintado) | c/u | 1 | 0.5 | 0 | [5 empty] | 0
6.5 | Identificación de equipos con placa instalada | c/u | 1 | 0.98 | 0 | [5 empty] | 0
6.6 | Solución de Transformadores con novedad en numeración | c/u | 1 | 2.71 | 0 | [5 empty] | 0
6.7 | Revisión de 1 km de conectividad de redes de Baja Tensión Aéreas Urbanas | km | 1 | 6.43 | 0 |  |  | 6.4745 |  |  | 0
6.8 | Revisión de conectividad de 1 km de circuitos exclusivos de A, P,, y econtrol, ZU | km | 1 | 5.72 | 0 | [5 empty] | 0
6.9 | Revisión de conectividad de una Acometida en zona urbana | c/u | 1 | 0.2 | 0 | [5 empty] | 0
6.10 | Revisión de conectividad de un Medidor en zona urbana | c/u | 1 | 0.11 | 0 | [5 empty] | 0
6.11 | Levantamiento de un detalle de Base Geográfica nueva en zona urbana | c/u | 1 | 0.73 | 0 | [5 empty] | 0
6.12 | Revisión de conectividad de 1 km de Redes Subterráneas Urbanas de M, Tensión | km | 1 | 14.36 | 0 | [5 empty] | 0
6.13 | Revisión de conectividad de 1 km de Redes Subterráneas Urbanas de B, Tensión | km | 1 | 12.64 | 0 | [5 empty] | 0
6.14 | Revisión de conectividad de 1 km de Redes Subterráneas de A, P,, ZU | km | 1 | 10.53 | 0 | [5 empty] | 0
6.15 | Revisión de conectividad de una Acometida Subterránea Urbana | c/u | 1 | 0.27 | 0 | [5 empty] | 0
6.16 | Ingreso o actualización en el GIS de un tramo de Media Tensión Aéreo | c/t | 1 | 0.07 | 0 |  |  | 15 |  |  | 0
6.17 | Ingreso o actualización en el GIS de un tramo de Media Tensión Subterráneo | c/t | 1 | 0.07 | 0 | [5 empty] | 0
6.18 | Ingreso o actualización en el GIS de un tramo de Baja Tensión Aéreo | c/t | 1 | 0.04 | 0 |  |  | 171 |  |  | 0
6.19 | Ingreso o actualización en el GIS de un tramo de Baja Tensión Subterráneo | c/t | 1 | 0.05 | 0 | [5 empty] | 0
6.20 | Ingreso o actualizacion en el GIS de un tramo de Alumbrado Público Aéreo | c/t | 1 | 0.04 | 0 | [5 empty] | 0
6.21 | Ingreso o actualizacion en el GIS de un tramo de Alumbrado Público Subterráneo | c/t | 1 | 0.04 | 0 | [5 empty] | 0
6.22 | Solución de información de un Transformador en la Base de Datos | c/u | 1 | 0.16 | 0 | [5 empty] | 0
6.23 | Ingreso o actualización en el GIS de un Poste y sus estructuras de MT, BT y AP | c/u | 1 | 0.13 | 0 |  |  | 212 |  |  | 0
6.24 | Ingreso o actualización en el GIS de una Cámara de Transformación | c/u | 1 | 0.13 | 0 | [5 empty] | 0
6.25 | Ingreso o actualización en el GIS de un equipo de protección o de operación | c/u | 1 | 0.07 | 0 | [5 empty] | 0
6.26 | Ingreso de un Detalle de BG al GIS | c/u | 1 | 0.16 | 0 | [5 empty] | 0
6.27 | Ingreso o actualización de un Medidor | c/u | 1 | 0.16 | 0 | [5 empty] | 0
| SUBTOTAL F |  |  |  | 0 | [5 empty] | 0
G | Precios unitarios para la realización de obras civiles menores, necesarias en redes de distribución |  |  |  | 0
7.1 | Ductos de hormigón |  |  |  | 0 | [5 empty] | 0
7.1.1 | Excavación de zanjas para ductos de Hormigón |  |  |  | 0 | [5 empty] | 0
7.1.1.1 | Excavación para ducto de 4 vías - tierra | ml | 1 | 0.75 | 0 | [5 empty] | 0
7.1.1.2 | Excavación para ducto de 4 vías - adoq/piedra | ml | 1 | 0.75 | 0 | [5 empty] | 0
h | Excavación para ducto de 4 vías - pavim/asfalto | ml | 1 | 0.75 | 0 | [5 empty] | 0
7.1.1.4 | Excavación para ducto de 8 vías - tierra | ml | 1 | 0.85 | 0 | [5 empty] | 0
7.1.1.5 | Excavación para ducto de 8 vías - adoq/piedra | ml | 1 | 0.85 | 0 | [5 empty] | 0
7.1.1.6 | Excavación para ducto de 8 vías - pavim/asfalto | ml | 1 | 0.85 | 0 | [5 empty] | 0
7.1.2 | Transporte de ductos de Hormigón |  |  |  | 0 | [5 empty] | 0
7.1.2.1 | Transporte de ductos de 4 vías - tierra/adoq/piedra/pavim/asfalto | u | 1 | 0.68 | 0 | [5 empty] | 0
7.1.2.2 | Transporte de ductos de 8 vías - tierra/adoq/piedra/pavim/asfalto | u | 1 | 1.37 | 0 | [5 empty] | 0
7.1.3 | Colocación y nivelación de ductos de Hormigón |  | 1 |  | 0 | [5 empty] | 0
7.1.3.1 | Colocación y nivelación de ductos de 4 vías - tierra/adoq/piedra/pavim/asfalto | u | 1 | 0.56 | 0 | [5 empty] | 0
7.1.3.2 | Colocación y nivelación de ductos de 8 vías - tierra/adoq/piedra/pavim/asfalto | u | 1 | 1.29 | 0 | [5 empty] | 0
7.1.4 | Masillado de uniones de ductos de Hormigón |  | 1 |  | 0 | [5 empty] | 0
7.1.4.1 | Masillado de uniones de ductos de 4 vías - tierra/adoq/piedra/pavim/asfalto | u | 1 | 0.32 | 0 | [5 empty] | 0
7.1.4.2 | Masillado de uniones de ductos de 8 vías - tierra/adoq/piedra/pavim/asfalto | u | 1 | 0.64 | 0 | [5 empty] | 0
7.1.5 | Colocación de tapones de madera para ductos de Hormigón |  | 1 |  | 0 | [5 empty] | 0
7.1.5.1 | Colocación de tapones para ductos de 4 vías - tierra/adoq/piedra/pavim/asfalto | u | 1 | 0.27 | 0 | [5 empty] | 0
7.1.5.2 | Colocación de tapones para ductos 8 vías - tierra/adoq/piedra/pavim/asfalto | u | 1 | 0.51 | 0 | [5 empty] | 0
7.1.6 | Relleno y compactado suelo sitio |  |  |  | 0 | [5 empty] | 0
7.1.6.1 | Relleno y compactado suelo sitio ductos de 4 vías - tie/ad/pied/pav/asf. | ml | 1 | 0.69 | 0 | [5 empty] | 0
7.1.6.2 | Relleno y compactado suelo sitio ductos de 8 vías - tie/ad/pied/pav/asf. | ml | 1 | 0.64 | 0 | [5 empty] | 0
7.1.7 | Desalojo de materiales | ml | 1 | 0.95 | 0 | [5 empty] | 0
7.1.8 | Colocada adoquín piedra | ml | 1 | 1.17 | 0 | [5 empty] | 0
7.1.9 | Rotura de pavimiento o asfalto |  |  |  | 0 | [5 empty] | 0
7.1.9.1 | Rotura de pavimiento o asfalto para 4 vías pavim/asalf | ml | 1 | 0.45 | 0 | [5 empty] | 0
7.1.9.2 | Rotura de pavimiento o asfalto para 8 vías pavim/asalf | ml | 1 | 0.62 | 0 | [5 empty] | 0
7.1.10 | Sub-base de lastre |  |  |  | 0 | [5 empty] | 0
7.1.10.1 | Sub-base de lastre para 4 vías pavim/asalf | ml | 1 | 1.09 | 0 | [5 empty] | 0
7.1.10.2 | Sub-base de lastre para 8 vías pavim/asalf | ml | 1 | 1.23 | 0 | [5 empty] | 0
7.1.11 | Hormigón de 210 kg/cm2, 15cm |  |  |  | 0 | [5 empty] | 0
7.1.11.1 | Hormigón de 210 kg/cm2, 15cm, para 4 vías pavim/asalf | ml | 1 | 3.61 | 0 | [5 empty] | 0
7.1.11.2 | Hormigón de 210 kg/cm2, 15cm, para 8 vías pavim/asalf | ml | 1 | 4.81 | 0 | [5 empty] | 0
7.2 | Ductos de PVC reforzado o Hierro |  |  |  | 0 | [5 empty] | 0
7.2.1 | Excavación de zanjas para ductos de Hormigón |  |  |  | 0 | [5 empty] | 0
7.2.1.1 | Excavación para ducto de 1 vía - tierra | ml | 1 | 0.75 | 0 | [5 empty] | 0
7.2.1.2 | Excavación para ducto de 1 vía - adoq/piedra | ml | 1 | 0.75 | 0 | [5 empty] | 0
7.2.1.3 | Excavación para ducto de 1 vía - pavim/asfalto | ml | 1 | 0.75 | 0 | [5 empty] | 0
7.2.1.4 | Excavación para ducto de 2 vías - tierra | ml | 1 | 0.75 | 0 | [5 empty] | 0
7.2.1.5 | Excavación para ducto de 2 vías - adoq/piedra | ml | 1 | 0.75 | 0 | [5 empty] | 0
7.2.1.6 | Excavación para ducto de 2 vías - pavim/asfalto | ml | 1 | 0.75 | 0 | [5 empty] | 0
7.2.1.7 | Excavación para ducto de 6 vías - tierra | ml | 1 | 0.75 | 0 | [5 empty] | 0
7.2.1.8 | Excavación para ducto de 6 vías - adoq/piedra | ml | 1 | 0.75 | 0 | [5 empty] | 0
7.2.1.9 | Excavación para ducto de 6 vías - pavim/asfalto | ml | 1 | 0.75 | 0 | [5 empty] | 0
7.2.1.10 | Excavación para ducto de 9 vías - tierra | ml | 1 | 0.75 | 0 | [5 empty] | 0
7.2.1.11 | Excavación para ducto de 9 vías - adoq/piedra | ml | 1 | 0.75 | 0 | [5 empty] | 0
7.2.1.12 | Excavación para ducto de 9 vías - pavim/asfalto | ml | 1 | 0.75 | 0 | [5 empty] | 0
7.2.2 | Transporte de tubos de PVC o Hierro |  |  |  | 0 | [5 empty] | 0
7.2.2.1 | Transporte de tubos de PVC o Hierro de 1 vía - tierra/adoq/piedra/pavim/asfalto | u | 1 | 0.68 | 0 | [5 empty] | 0
7.2.2.2 | Transporte de tubos de PVC o Hierro de 2 vías - tierra/adoq/piedra/pavim/asfalto | u | 1 | 0.68 | 0 | [5 empty] | 0
7.2.2.3 | Transporte de tubos de PVC o Hierro de 6 vías - tierra/adoq/piedra/pavim/asfalto | u | 1 | 1.36 | 0 | [5 empty] | 0
7.2.2.4 | Transporte de tubos de PVC o Hierro de 9 vías - tierra/adoq/piedra/pavim/asfalto | u | 1 | 2.04 | 0 | [5 empty] | 0
7.2.3 | Colocación y nivelación |  |  |  | 0 | [5 empty] | 0
7.2.3.1 | Colocación y nivelación 3m, ducto de 1 vía - tierra/adoq/piedra/pavim/asfalto | u | 1 | 0.18 | 0 | [5 empty] | 0
7.2.3.2 | Colocación y nivelación 3m, ductos de 2 vías - tierra/adoq/piedra/pavim/asfalto | u | 1 | 0.34 | 0 | [5 empty] | 0
7.2.3.3 | Colocación y nivelación ductos de 6 vías - tierra/adoq/piedra/pavim/asfalto | u | 1 | 1.06 | 0 | [5 empty] | 0
7.2.3.4 | Colocación y nivelación ductos de 9 vías - tierra/adoq/piedra/pavim/asfalto | u | 1 | 1.62 | 0 | [5 empty] | 0
7.2.4 | Pegado de uniones PVC |  |  |  | 0 | [5 empty] | 0
7.2.4.1 | Pegado de uniones PVC ducto de 1 vía - tierra/adoq/piedra/pavim/asfalto | u | 1 | 0.19 | 0 | [5 empty] | 0
7.2.4.2 | Pegado de uniones PVC ductos de 2 vías - tierra/adoq/piedra/pavim/asfalto | u | 1 | 0.31 | 0 | [5 empty] | 0
7.2.4.3 | Pegado de uniones PVC ductos de 6 vías - tierra/adoq/piedra/pavim/asfalto | u | 1 | 0.9 | 0 | [5 empty] | 0
7.2.4.4 | Pegado de uniones PVC ductos de 9 vías - tierra/adoq/piedra/pavim/asfalto | u | 1 | 1.36 | 0 | [5 empty] | 0
7.2.5 | Colocación de tapones de madera para tubo |  |  |  | 0 | [5 empty] | 0
7.2.5.1 | Colocación de tapones para tubo 1 vía - tierra/adoq/piedra/pavim/asfalto | u | 1 | 0.17 | 0 | [5 empty] | 0
7.2.5.2 | Colocación de tapones para tubo 2 vías - tierra/adoq/piedra/pavim/asfalto | u | 1 | 0.14 | 0 | [5 empty] | 0
7.2.5.3 | Colocación de tapones para tubo 6 vías - tierra/adoq/piedra/pavim/asfalto | u | 1 | 0.35 | 0 | [5 empty] | 0
7.2.5.4 | Colocación de tapones para tubo 9 vías - tierra/adoq/piedra/pavim/asfalto | u | 1 | 0.53 | 0 | [5 empty] | 0
7.2.6 | Relleno y compactado suelo sitio |  |  |  | 0 | [5 empty] | 0
7.2.6.1 | Relleno y compactado suelo sitio ducto de 1 vía - tie/ad/pied/pav/asf. | ml | 1 | 0.7 | 0 | [5 empty] | 0
7.2.6.2 | Relleno y compactado suelo sitio ductos de 2 vías - tie/ad/pied/pav/asf. | ml | 1 | 0.7 | 0 | [5 empty] | 0
7.2.6.3 | Relleno y compactado suelo sitio ductos de 6 vías - tie/ad/pied/pav/asf. | ml | 1 | 0.63 | 0 | [5 empty] | 0
7.2.6.4 | Relleno y compactado suelo sitio ductos de 9 vías - tie/ad/pied/pav/asf. | ml | 1 | 0.57 | 0 | [5 empty] | 0
7.2.7 | Desalojo de materiales | ml | 1 | 0.95 | 0 | [5 empty] | 0
7.2.8 | Colocada adoquín piedra | ml | 1 | 1.17 | 0 | [5 empty] | 0
7.2.9 | Rotura de pavimiento o asfalto |  |  |  | 0 | [5 empty] | 0
7.2.9.1 | Rotura de pavimiento o asfalto para 1 vía pavim/asalf | ml | 1 | 0.45 | 0 | [5 empty] | 0
7.2.9.2 | Rotura de pavimiento o asfalto para 2 vías pavim/asalf | ml | 1 | 0.45 | 0 | [5 empty] | 0
7.2.9.3 | Rotura de pavimiento o asfalto para 6 vías pavim/asalf | ml | 1 | 0.31 | 0 | [5 empty] | 0
7.2.9.4 | Rotura de pavimiento o asfalto para 9 vías pavim/asalf | ml | 1 | 0.31 | 0 | [5 empty] | 0
7.2.10 | Sub-base de lastre |  |  |  | 0 | [5 empty] | 0
7.2.10.1 | Sub-base de lastre para 1 vía pavim/asalf | ml | 1 | 1.09 | 0 | [5 empty] | 0
7.2.10.2 | Sub-base de lastre para 2 vías pavim/asalf | ml | 1 | 1.09 | 0 | [5 empty] | 0
7.2.10.3 | Sub-base de lastre para 6 vías pavim/asalf | ml | 1 | 0.69 | 0 | [5 empty] | 0
7.2.10.4 | Sub-base de lastre para 9 vías pavim/asalf | ml | 1 | 0.69 | 0 | [5 empty] | 0
7.2.11 | Hormigón de 210 kg/cm2, 15cm |  |  |  | 0 | [5 empty] | 0
7.2.11.1 | Hormigón de 210 kg/cm2, 15cm, para 1 vía pavim/asalf | ml | 1 | 3.61 | 0 | [5 empty] | 0
7.2.11.2 | Hormigón de 210 kg/cm2, 15cm, para 2 vías pavim/asalf | ml | 1 | 3.61 | 0 | [5 empty] | 0
7.2.11.3 | Hormigón de 210 kg/cm2, 15cm, para 6 vías pavim/asalf | ml | 1 | 3.61 | 0 | [5 empty] | 0
7.2.11.4 | Hormigón de 210 kg/cm2, 15cm, para 9 vías pavim/asalf | ml | 1 | 4.81 | 0 | [5 empty] | 0
7.3 | Zanja de hasta 0,6 x 0,6 x 1,0 m (BT, Y AP) |  |  |  | 0 | [5 empty] | 0
7.3.1 | Zanja de hasta 0,6 x 0,6 x 1,0 m (BT, Y AP) en tierra | ml | 1 | 0.75 | 0 | [5 empty] | 0
7.3.2 | Zanja de hasta 0,6 x 0,6 x 1,0 m (BT, Y AP) en adoq/piedra | ml | 1 | 0.82 | 0 | [5 empty] | 0
7.3.3 | Zanja de hasta 0,6 x 0,6 x 1,0 m (BT, Y AP) en pavim/asfal | ml | 1 | 0.82 | 0 | [5 empty] | 0
7.4 | Repavimentación de acera 9 cm |  |  |  | 0 | [5 empty] | 0
7.4.1 | Repavimentación de acera 9 cm adoq/piedra | ml | 1 | 1.17 | 0 | [5 empty] | 0
7.4.2 | Repavimentación de acera 9 cm pavim/asfalto | ml | 1 | 2.16 | 0 | [5 empty] | 0
7.5 | Colocación de pernos en base de hormigón pavim/asfalto | u | 1 | 1.18 | 0 | [5 empty] | 0
7.6 | Colocación de pernos en base de ladrillos y otros pavim/asfalto | u | 1 | 1.23 | 0 | [5 empty] | 0
7.7 | Cajas de revisión de ladrillo |  |  |  | 0 | [5 empty] | 0
7.7.1 | Cajas de revisión de ladrillo 0,6x0,6x0,6 | u | 1 | 21.94 | 0 | [5 empty] | 0
7.7.2 | Cajas de revisión de ladrillo 0,8x0,8x0,8 | u | 1 | 32.67 | 0 | [5 empty] | 0
7.7.3 | Cajas de revisión de ladrillo 0,8x0,8x1,2 | u | 1 | 48.82 | 0 | [5 empty] | 0
7.7.4 | Cajas de revisión de ladrillo 1,0x1,0x1,0 | u | 1 | 47.3 | 0 | [5 empty] | 0
7.7.5 | Cajas de revisión de ladrillo 1,2x1,2x1,2 | u | 1 | 64.49 | 0 | [5 empty] | 0
7.8 | Tapas de hormigón armado |  |  |  | 0 | [5 empty] | 0
7.8.1 | Tapas de hormigón armado 0,8x0,8x0,08 | u | 1 | 12.64 | 0 | [5 empty] | 0
7.8.2 | Tapas de hormigón armado 1,0x1,0x0,08 | u | 1 | 18.05 | 0 | [5 empty] | 0
7.8.3 | Tapas de hormigón armado 2x(2,6x0,65x0,1) | u | 1 | 61.66 | 0 | [5 empty] | 0
7.8.4 | Tapas de hormigón armado 2x(1,2x0,60x0,08) | u | 1 | 26.11 | 0 | [5 empty] | 0
7.8.5 | Tapas de hormigón armado 2x(1,4x0,7x0,08) | u | 1 | 36.55 | 0 | [5 empty] | 0
7.9 | Cilindro Hormigón armado para reflector piso | u | 1 | 6.41 | 0 | [5 empty] | 0
7.10 | Bordes Hormigón simple para caja de revisión | ml | 1 | 2.18 | 0 | [5 empty] | 0
7.11 | Fe ángulo de 3x3x0,3 cm para tapas de cajas | ml | 1 | 5.23 | 0 | [5 empty] | 0
7.12 | Fe ángulo de 4x4x0,3 cm para tapas de cajas | ml | 1 | 7.05 | 0 | [5 empty] | 0
7.13 | Lecho de arena recub, ladrillo mam (0,6x1x1) | ml | 1 | 3.32 | 0 | [5 empty] | 0
7.14 | Retiro y reinst mojones hormigón S 30x30x40 cm | u | 1 | 0.76 | 0 | [5 empty] | 0
7.15 | Protector de H,A, Para postes | u | 1 | 82.44 | 0 | [5 empty] | 0
7.16 | Excavación de huecos para tensores y postes de 9,0 y 11,5 m de longitud |  |  |  | 0 | [5 empty] | 0
7.16.1 | Excavación de huecos para tensores y postes de 9,0 y 11,5 m - Terreno Normal | u | 1 | 2.8 | 0 | [5 empty] | 0
7.16.2 | Excavación de huecos para tensores y postes de 9,0 y 11,5 m -Terreno Rocoso | u | 1 | 5.59 | 0 | [5 empty] | 0
7.17 | Excavación de huecos para tensores y postes de 13,5 m de longitud |  |  |  | 0 | [5 empty] | 0
7.17.1 | Excavación de huecos para tensores y postes de 13,5 m - Terreno Normal | u | 1 | 3.09 | 0 | [5 empty] | 0
7.17.2 | Excavación de huecos para tensores y postes de 13,5 m - Terreno Rocoso | u | 1 | 6.17 | 0 | [5 empty] | 0
| SUBTOTAL G | [9 empty] | 0
| SUBTOTAL A - B - C - D - E - F -G | ……………………………………………………………………………………. | [8 empty] | 0 | 0 | 0
| FACTOR DE DISTANCIA | 1.2 |  |  | ………………………………………………………….. | [5 empty] | 0 | 0 | 0
| I.V.A. ( 12 % ) | ……………………………………………………………………. | [8 empty] | 0 | 0 | 0
| SUBTOTAL GLOBAL | ……………………………………………………………………. | [8 empty] | 0 | 0 | 0
| TOTAL MANO DE OBRA USD .......... | 0
REALIZÓ: |  |  | REVISO: | [6 empty] | APROBÓ:

## ESTRUCTURAS COMERCIAL
EMPRESA ELECTRICA QUITO S.A.
DIVISION INGENIERIA DE DISTRIBUCION
|  | FINANCIAMIENTO: |  | BID2
|  | TIPO DE INSTALACIÓN: |  | AÉREA
PLANILLA DE ESTRUCTURAS COMERCIALIZACIÓN
Proyecto | Proyecto: REFORZAMIENTO DE REDES DE MEDIO Y BAJO VOLTAJE CON REPOTENCIACION DE TRANSFORMADORES ACOMETIDAS Y MEDIDORES LOTE 3: PRIMARIO 55B
Nro. Solicitud | Desglose (Fase) | Código Unidad de Propiedad | Código de Interoperabilidad | Descripción | Unidad | Cantidad | Precio Unitario | Total | Descripción Otro | Origen del bien
|  | ACO - OJ3X6 | OTROS | 0 | U | 1006 |  | 0
|  | ACO - OJ3X4 | OTROS | 0 | U | 65 |  | 0
|  | ACO - OJ4X6 | OTROS | 0 | U | 3 |  | 0
|  | ACO - ON3X4 | OTROS |  | U | 16 |  | 0
|  | ACO - ON4X6 | OTROS | 0 | U | 0 |  | 0
|  | ACO - OP3X4 | OTROS | 0 | U | 0 |  | 0
|  | ACO - ON4X4 | OTROS | 0 | U | 4 |  | 0
|  | MED - 1E100_13A | OTROS | 0 | U | 1630 |  | 0
|  | MED - 1E100_16A | OTROS | 0 | U | 33 |  | 0
|  | PT0 - 0AC8_1 | OTROS | 0 | U | 109 |  | 0
|  | OTROS | OTROS | 0 | U | 822 |  | 0 | CAJA DE SEGURIDAD METALICA (ANTIHURTO) CON TAPA, MEDIDOR POLIFÁSICO ELECTROMECÁNICO
|  | OTROS | OTROS | 0 | U | 48 |  | 0 | CAJA DE DISTRIBUCIÓN MONOFÁSICA ( TRES POLOS) METALICA
|  | OTROS | OTROS | 0 | U | 5 |  | 0 | CAJA DE DISTRIBUCIÓN TRIFÁSICA (CUATRO POLOS) METALICA
|  | OTROS | OTROS | 0 | U | 109 |  | 0 | SOPORTE PARA ACOMETIDA POLIFASICA
TOTAL SIN IVA | [7 empty] | 0
TOTAL CON IVA | [7 empty] | 0

## MATERIALES COMERCIAL
LISTADO DE MATERIALES
PROYECTO: | REFORZAMIENTO DE REDES DE MEDIO Y BAJO VOLTAJE CON REPOTENCIACION DE TRANSFORMADORES ACOMETIDAS Y MEDIDORES LOTE 3: PRIMARIO 55B
Código Unidad de Propiedad MEER | CODIGO EEQ | Código Homologado del material | DESCRIPCION CORTA EEQ | DESCRIPCION CORTA MEER | UNIDAD | CANTIDAD | PRECIO U_SIN IVA | TOTAL | CANTIDAD DE ESTRUCTURAS | PRECIO FINAL | ORIGEN DEL BIEN
ACO - ON3X4 | 1101337 | 040513058 | MULTICONDUCTOR DE COBRE CABLEADO 3 x 4 AWG | Cable de Cu, concéntrico, cableado, 600 V, ST, 3 x 4 AWG, 7 hilos | m | 20 |  | 0 | 16 | 0
| 2060102 | 010601062 | CONECTOR RP CU/AL 1 PERNO 8 - 2/0 AWG | Conector de aleación de Al, ranuras paralelas, un perno centrado, rango 8 - 2/0 AWG | c/u | 3 |  | 0 |  | 0
| 7360116 | 210508016 | ALAMBRE GALVANIZADO # 16 | Alambre de amarre galvanizado No 16 | kg | 0.1 |  | 0 |  | 0
| 7361755 |  | CLAVO DE ACERO DE 1 1/2" CON ARANDELA, TIPO HILTI |  | c/u | 5 |  | 0 |  | 0
| 2361016 |  | PINZA DE ANCLAJE PARA ACOMETIDA BT 16-22MM2 CON FUNDA |  | c/u | 2 |  | 0 |  | 0
| 2860104 |  | ABRAZADERA METALICA TIPO GANCHO 13MM (1/2´´) |  | c/u | 5 |  | 0 |  | 0
| 4751003 | 210514350 | AMARRA PLASTICA DE 35 CM (14") | Precinto plástico con protecció UV de 350 mm | c/u | 5 |  | 0 |  | 0
ACO - ON4X6 | 1101435 | 040513056 | MULTICONDUCTOR DE COBRE CABLEADO 4 x 6 AWG | Cable de Cu, concéntrico, cableado, 600 V, ST, 4 x 6 AWG, 7 hilos | m | 20 |  | 0 | 0 | 0
| 2060102 | 010601062 | CONECTOR RP CU/AL 1 PERNO 8 - 2/0 AWG | Conector de aleación de Al, ranuras paralelas, un perno centrado, rango 8 - 2/0 AWG | c/u | 4 |  | 0 |  | 0
| 7360116 | 210508016 | ALAMBRE GALVANIZADO # 16 | Alambre de amarre galvanizado No 16 | kg | 0.1 |  | 0 |  | 0
| 7361755 |  | CLAVO DE ACERO DE 1 1/2" CON ARANDELA, TIPO HILTI |  | c/u | 5 |  | 0 |  | 0
| 2361016 |  | PINZA DE ANCLAJE PARA ACOMETIDA BT 16-22MM2 CON FUNDA |  | c/u | 2 |  | 0 |  | 0
| 2860104 |  | ABRAZADERA METALICA TIPO GANCHO 13MM (1/2´´) |  | c/u | 5 |  | 0 |  | 0
| 4751003 | 210514350 | AMARRA PLASTICA DE 35 CM (14") | Precinto plástico con protecció UV de 350 mm | c/u | 5 |  | 0 |  | 0
ACO - ON4X4 | 1101437 | 040514058 | MULTICONDUCTOR DE COBRE AISLADO PVC, 600 V, No. 4 X 4 AWG, 7 HILOS | Cable de Cu, concéntrico, cableado, 600 V, ST, 4 x 4 AWG, 7 hilos | m | 20 |  | 0 | 4 | 0
| 2060102 | 010601062 | CONECTOR RP CU/AL 1 PERNO 8 - 2/0 AWG | Conector de aleación de Al, ranuras paralelas, un perno centrado, rango 8 - 2/0 AWG | c/u | 4 |  | 0 |  | 0
| 7360116 | 210508016 | ALAMBRE GALVANIZADO # 16 | Alambre de amarre galvanizado No 16 | kg | 0.1 |  | 0 |  | 0
| 7361755 |  | CLAVO DE ACERO DE 1 1/2" CON ARANDELA, TIPO HILTI |  | c/u | 5 |  | 0 |  | 0
| 2361016 |  | PINZA DE ANCLAJE PARA ACOMETIDA BT 16-22MM2 CON FUNDA |  | c/u | 2 |  | 0 |  | 0
| 2860104 |  | ABRAZADERA METALICA TIPO GANCHO 13MM (1/2´´) |  | c/u | 5 |  | 0 |  | 0
| 4751003 | 210514350 | AMARRA PLASTICA DE 35 CM (14") | Precinto plástico con protecció UV de 350 mm | c/u | 5 |  | 0 |  | 0
ACO - OJ3X6 | 1104335 | 044013066 | MULTICONDUCTOR ANTIHURTO DE ALEACION AL AA-8000, AISLAMIENTO XLPE, CHAQUETA PVC, 600 V, NO. 3 X 6 AWG, 7 HILOS. | Cable Antihurto de Al, AA-8000, cableado, 600 V, XLPE, 3 x 6 AWG, 7 hilos, chaqueta PVC | m | 20 |  | 0 | 1006 | 0
| 2051111 | 010601061 | CONECTOR RANURA PARALELA DE ALUMINIO, 1 PERNO, NO. 6 - 1/0 AWG | Conector de aleación de Al, ranuras paralelas, un perno centrado, rango 6 - 1/0 AWG | c/u | 3 |  | 0 |  | 0
| 7360116 | 210508016 | ALAMBRE GALVANIZADO # 16 | Alambre de amarre galvanizado No 16 | kg | 0.1 |  | 0 |  | 0
| 7361755 |  | CLAVO DE ACERO DE 1 1/2" CON ARANDELA, TIPO HILTI |  | c/u | 5 |  | 0 |  | 0
| 2361016 |  | PINZA DE ANCLAJE PARA ACOMETIDA BT 16-22MM2 CON FUNDA |  | c/u | 2 |  | 0 |  | 0
| 2860104 |  | ABRAZADERA METALICA TIPO GANCHO 13MM (1/2´´) |  | c/u | 5 |  | 0 |  | 0
| 4751003 | 210514350 | AMARRA PLASTICA DE 35 CM (14") | Precinto plástico con protecció UV de 350 mm | c/u | 5 |  | 0 |  | 0
ACO - OJ3X4 | 1104337 | 044013068 | MULTICONDUCTOR ANTIHURTO DE ALEACION AL AA-8000, AISLAMIENTO XLPE, CHAQUETA PVC, 600 V, NO. 3 X 4 AWG, 7 HILOS. | Cable Antihurto de Al, AA-8000, cableado, 600 V, XLPE, 3 x 4 AWG, 7 hilos, chaqueta PVC | m | 20 |  | 0 | 65 | 0
| 2051111 | 010601061 | CONECTOR RANURA PARALELA DE ALUMINIO, 1 PERNO, NO. 6 - 1/0 AWG | Conector de aleación de Al, ranuras paralelas, un perno centrado, rango 6 - 1/0 AWG | c/u | 3 |  | 0 |  | 0
| 7360116 | 210508016 | ALAMBRE GALVANIZADO # 16 | Alambre de amarre galvanizado No 16 | kg | 0.1 |  | 0 |  | 0
| 7361755 |  | CLAVO DE ACERO DE 1 1/2" CON ARANDELA, TIPO HILTI |  | c/u | 5 |  | 0 |  | 0
| 2361016 |  | PINZA DE ANCLAJE PARA ACOMETIDA BT 16-22MM2 CON FUNDA |  | c/u | 2 |  | 0 |  | 0
| 2860104 |  | ABRAZADERA METALICA TIPO GANCHO 13MM (1/2´´) |  | c/u | 5 |  | 0 |  | 0
| 4751003 | 210514350 | AMARRA PLASTICA DE 35 CM (14") | Precinto plástico con protecció UV de 350 mm | c/u | 5 |  | 0 |  | 0
ACO - OJ4X6 | 1104435 | 044014066 | MULTICONDUCTOR ANTIHURTO DE ALEACION AL AA-8000, AISLAMIENTO XLPE, CHAQUETA PVC, 600 V, NO. 4 X 6 AWG, 7 HILOS. | Cable Antihurto de Al, AA-8000, cableado, 600 V, XLPE, 4 x 6 AWG, 7 hilos, chaqueta PVC | m | 20 |  | 0 | 3 | 0
| 2051111 | 010601061 | CONECTOR RANURA PARALELA DE ALUMINIO, 1 PERNO, NO. 6 - 1/0 AWG | Conector de aleación de Al, ranuras paralelas, un perno centrado, rango 6 - 1/0 AWG | c/u | 4 |  | 0 |  | 0
| 7360116 | 210508016 | ALAMBRE GALVANIZADO # 16 | Alambre de amarre galvanizado No 16 | kg | 0.1 |  | 0 |  | 0
| 7361755 |  | CLAVO DE ACERO DE 1 1/2" CON ARANDELA, TIPO HILTI |  | c/u | 5 |  | 0 |  | 0
| 2361016 |  | PINZA DE ANCLAJE PARA ACOMETIDA BT 16-22MM2 CON FUNDA |  | c/u | 2 |  | 0 |  | 0
| 2860104 |  | ABRAZADERA METALICA TIPO GANCHO 13MM (1/2´´) |  | c/u | 5 |  | 0 |  | 0
| 4751003 | 210514350 | AMARRA PLASTICA DE 35 CM (14") | Precinto plástico con protecció UV de 350 mm | c/u | 5 |  | 0 |  | 0
ACO - OP3X4 | 1021737 | 041002058 | CONDUCTOR COBRE AISLADO PVC 2000 V. TTU NO. 4 AWG, 7 HILOS | Cable de Cu, cableado, 2 kV, TTU, 4 AWG, 7 hilos | m | 60 |  | 0 | 0 | 0
| 2052202 |  | CONECTOR RANURAS PARALELAS ALEACION CU, NO. 2 - 2/0 AWG Y 6 - 2/0 AWG, PERNOS LATERALES Y SEPARADOR |  | c/u | 3 |  | 0 |  | 0
MED - 1E100_13A | 4380215 | 060523113 | CONTADOR ELECTRÓNICO BIFÁSICO CON REGISTRADOR CICLOMÉTRICO | Medidor electrónico con RC, 2F-3H, kWh, clase 100 | c/u | 0 |  | 0 | 1630 | 0
| 4353913 | 063302001 | Sellos de seguridad GRIS | Sello de seguridad de policarbonato color plomo (gris) | c/u | 4 |  | 0 |  | 0
| 2543150 | 080911050 | DISYUNTOR TERMOMAGNETICO UNIPOLAR 50 A, ICC=10 KA (BREAKER) PARA RIEL DIN | Interruptor termomagnético unipolar riel DIN, 120/240 V, Icc 10 kA, 50 A | c/u | 2 |  | 0 |  | 0
| 1021133 | 040310054 | CONDUCTOR AISLADO COBRE CABLEADO 7H TW # 8 AWG 600V | Cable de Cu, cableado, 600 V, TW, 8 AWG, 7 hilos | m | 2 |  | 0 |  | 0
MED - 1E100_16A | 4380315 | 060534116 | CONTADOR ELECTRÓNICO TRIFÁSICO CON REGISTRADOR CICLOMÉTRICO | Medidor electrónico con RC, 3F-4H, kWh, clase 100 | c/u | 0 |  | 0 | 33 | 0
| 4353913 | 063302001 | Sellos de seguridad GRIS | Sello de seguridad de policarbonato color plomo (gris) | c/u | 4 |  | 0 |  | 0
| 2543140 | 080911040 | DISYUNTOR TERMOMAGNÉTICO RIEL DIN 40 A | Interruptor termomagnético unipolar riel DIN, 120/240 V, Icc 10 kA, 40 A | c/u | 3 |  | 0 |  | 0
| 1021133 | 040310054 | CONDUCTOR AISLADO COBRE CABLEADO 7H TW # 8 AWG 600V | Cable de Cu, cableado, 600 V, TW, 8 AWG, 7 hilos | m | 2 |  | 0 |  | 0
OTROS | 2865003 | 063306002 | CAJA DE SEGURIDAD METALICA (ANTIHURTO) CON TAPA, MEDIDOR POLIFÁSICO ELECTROMECÁNICO | Caja metálica antihurto para medidor polifásico, con tapa de seguridad | c/u | 1 |  | 0 | 822 | 0
OTROS | 2862110 | 063312001 | CAJA DE DISTRIBUCIÓN MONOFÁSICA ( TRES POLOS) METALICA | Caja de distribución de acometidas, monofásica, policarbonato, 3 hilos, de 400 x 200 x 200 mm | c/u | 1 |  | 0 | 48 | 0
OTROS | 2862111 | 063312002 | CAJA DE DISTRIBUCIÓN TRIFÁSICA (CUATRO POLOS) METALICA | Caja de distribución de acometidas, trifásica, de policarbonato, 4 hilos, de 400 x 200 x 200 mm | c/u | 1 |  | 0 | 5 | 0
OTROS | 7537710 |  | TUBO DE ACERO GALVANIZADO DE 2 1/2" (63 MM) DIAM, 2 MM ESPESOR, 6 m |  | c/u | 1 |  | 0 | 109 | 0
PT0 - 0AC8_1 | 1011133 | 040111054 | CONDUCTOR DESNUDO COBRE SUAVE No. 8 AWG, 7 HILOS | Conductor de Cu, desnudo, cableado, suave, 8 AWG, 7 hilos | m | 2.5 |  | 0 | 109 | 0
| 2351618 | 014216180 | VARILLA COPPERWELD PUESTA A TIERRA DE 16 MM DIAM Y 1.80 M LONG, CON CONECTOR TIPO GOLPE | Varilla de acero recubierta de Cu, para puesta a tierra, 16 x 1 800 mm (5/8 x 71"). | c/u | 1 |  | 0 |  | 0
| 2351655 | 011025058 | CONECTOR TIPO GOLPE PARA CABLE 6 AWG A VARILLA 5/8", (HAMMERLOCK) | Conector de aleación de Cu, sistema de tierra, golpe de martillo, varilla de 15, 87 mm (5/8"), rango 6 - 4 AWG | c/u | 1 |  | 0 |  | 0
[9 empty] | TOTAL SIN IVA | 0
[9 empty] | TOTAL CON IVA | 0
Note on D60: Se debe incluir en la especificacion homologada la longitud de 6 m

## MANO DE OBRA COMERCIALIZACION
EMPRESA ELÉCTRICA QUITO S.A.
GERENCIA DE COMERCIALIZACIÓN | [17 empty] | 0.73462
FORMULARIO CÁLCULO DE MANO DE OBRA PARA ACTIVIDADES DE ACOMETIDAS Y MEDIDORES
PROYECTO: Primario 55B |  |  | ID:………………………….. |  | FECHA: ABRIL - 2015
COSTO ESTRUCTURA TIPO COMERCIALIZACIÓN |  |  |  |  | 0 | CANTIDAD |  | SUBTOTAL ( USD )
ITEM | ACTIVIDAD | UNIDAD | % DE ESTRUCTURA TIPO | NUEVA | CAMBIO | NUEVA | CAMBIO | NUEVA | CAMBIO
1 | INSTALACIÓN ACOMETIDA
1.1 | INSTALACIÓN ACOMETIDA MONOFÀSICA | C/U | 17.28% | 0 | 0 |  |  | 0 | 0
1.2 | 3 | C/U | 20.73% | 0 | 0 |  | 1096 | 0 | 0
1.3 | INSTALACIÓN ACOMETIDA SUBTERRÀNEA POLIFÀSICA | C/U | 29.62% | 0 | 0 |  | 0 | 0 | 0
1.4 | INSTALACIÓN ACCESORIOS PARA ACOMETIDA SUBTERRANEA (TUBO CONDUIT, GALV, ABRAZADERAS, CODO Y UNIÓN) | C/U | 20.73% | 0 |  | 0 |  | 0 | 0
1.5 | INSTALACIÓN CAJA DE DISTRIBUCIÓN POLIFÁSICA ANTIHURTO | C/U | 17.28% | 0 | 0 |  | 54 | 0 | 0 | PRIMARIO | MEDIDORES | MEDIDORES EN TABLERO | ACOMETIDAS
1.6 | INSTALACIÓN CAJA ANTIHURTO EMPOTRADA | C/U | 11.52% | 0 |  |  |  | 0 |  |  |  |  | 3X6 | 3X4 | 4X6 | 4X4 | TTU # 4
1.7 | ARREGLO DE ACOMETIDA EN POSTE (CONECTORES, PINZAS) | C/U | 23.03% | 0 |  |  |  | 0 |  | 55B | 1644 | 20 | 1006 | 82 | 4 | 4 | 0
1.8 | INSTALACIÓN SOPORTE DE ACOMETIDA CON COLUMNA DE HORMIGÓN | C/U | 51.84% | 0 |  |  |  | 0
2 | INSTALACIÓN MEDIDOR
2.1 | INSTALACIÓN MEDIDOR MONOFÀSICO Y PROTECCIÒN | C/U | 12.96% | 0 | 0 |  |  | 0 | 0
2.2 | INSTALACIÓN MEDIDOR POLIFÁSICO Y PROTECCIÒN | C/U | 14.81% | 0 | 0 |  | 10 | 0 | 0
2.3 | INSTALACIÓN MEDIDOR MONOFÀSICO en Tablero Armario o Servicio Convenido | C/U | 11.52% | 0 | 0 |  |  | 0 | 0
2.4 | INSTALACIÓN MEDIDOR POLIFÁSICO en Tablero Armario o Servicio Convenido | C/U | 12.96% | 0 | 0 |  | 10 | 0 | 0
2.5 | INSTALACIÓN MEDIDOR MONOFÀSICO EN CAJA ANTIHURTO | C/U | 17.28% | 0 | 0 |  |  | 0 | 0
2.6 | INSTALACIÓN MEDIDOR POLIFÁSICO EN CAJA ANTIHURTO | C/U | 20.73% | 0 | 0 |  | 1644 | 0 | 0
2.7 | INSTALACIÓN MEDIDOR MONOFÀSICO O TRIFÀSICO 200A en Cajòn | C/U | 41.47% | 0 |  |  |  | 0
2.8 | INSTALACIÓN MEDIDOR MONOFÀSICO O TRIFÀSICO 200ACON PROTECCIÒN | C/U | 51.84% | 0 |  |  |  | 0
2.9 | CAMBIO O REUBICACIÒN DE MEDIDOR MONOFÀSICO O TRIFÀSICO 200A | C/U | 69.1% | 0 |  |  |  | 0
3 | INSTALACIÓN DOBLE CIRCUITO
3.1 | INSTALACIÓN ACOMETIDA DOBLE CIRCUITO POLIFÀSICA | C/U | 25.92% | 0 | 0 |  |  | 0 | 0
3.2 | DISEÑO SISTEMA DE MEDICIÓN | C/U | 10.14% | 0 |  | 166 |  | 0
3.3 | REPARACIÒN O CAMBIO ALAMBRADO, TABLERO, PANEL Y PROTECCIÒN BIFÁSICO | C/U | 20.73% | 0 |  | 10 |  | 0
3.4 | PICADO DE PARED PARA INSTALACIONES | M | 4.07% | 0 |  |  |  | 0
3.5 | INSTALACIÓN SOPORTE DE ACOMETIDA 3 " | C/U | 17.27% | 0 |  | 109 |  | 0
3.6 | INSTALACIÓN PUESTA A TIERRA (VARILLA DE COBRE, CONECTOR Y CONDUCTOR No.8 AWG) | C/U | 8.29% | 0 |  | 109 |  | 0
3.7 | ROTURA Y REPOSICIÒN DE PAVIMENTO A MANO PARA INSTAL. ACOM. SUBT O INSTAL INTERNAS (METRO) | M | 6.69% | 0 |  | 0 |  | 0
4 | INSTALACIONES INTERNAS
4.1 | INSTALACIÓN CONDUCTOR No. 8 AWG | M | 0.45% | 0 |  |  |  | 0
4.2 | INSTALACIÓN CONDUCTOR No. 6 AWG | M | 0.51% | 0 |  |  |  | 0
4.3 | INSTALACIÓN CONDUCTOR No. 4 AWG | M | 0.58% | 0 |  |  |  | 0
4.4 | INSTALACIÓN CABLE 2X8 AWG | M | 0.92% | 0 |  |  |  | 0
4.5 | INSTALACIÓN CABLE 3X8 AWG (5 metros) | M | 1.34% | 0 |  | 54 |  | 0
4.6 | INSTALACIÓN CABLE 4X8 AWG | M | 1.8% | 0 |  |  |  | 0
4.7 | INSTALACIÒN DE CANALETA PLÀSTICA | M | 0.45% | 0 |  |  |  | 0
4.8 | EXCAVACIÓN DE ZANJA | M | 5.06% | 0 |  | 0 |  | 0
4.9 | INSTALACIÒN DE CAJA DE EMPALMES Y REVISIÒN | C/U | 2.05% | 0 |  | 32 |  | 0
4.1 | IDENTIFICACIÓN DE CIRCUITOS,ELABORACIÒN DE EMPALMES DE INSTALACIONES INTERNAS EN CAJA DE EMPALMES | C/U | 4.61% | 0 |  | 32 |  | 0
4.11 | INSTALACIÓN DE TERMINAL DE TALON CADMIADO PARA TABLERO ARMARIO | C/U | 0.38% | 0 |  | 20 |  | 0
4.12 | INSTALACIÓN DE TERMINAL REMACHABLE PARA TABLERO ARMARIO | C/U | 0.67% | 0 |  | 20 |  | 0
4.13 | INSTALACIÓN SOPORTE PARA FIJACIÓN A TUBO GALVANIZADO, REJAS, POSTE DE HORMIGÓN O PARED | C/U | 0.96% | 0 |  |  |  | 0
4.14 | INSTALACIÓN DE MANGUERA PVC 1", 3/4" (METRO) | M | 0.46% | 0 |  |  |  | 0
4.15 | ARREGLO DE ACOMETIDA EN POSTE (CONECTORES, PINZAS) | C/U | 23.03% | 0 |  |  |  | 0
4.16 | REPARACIÒN O CAMBIO ALAMBRADO, TABLERO, PANEL Y PROTECCIÒN MONOFÀSICA | C/U | 17.27% | 0 |  |  |  | 0
4.17 | REPARACIÒN O CAMBIO ALAMBRADO, TABLERO, PANEL Y PROTECCIÒN TRIFÁSICO | C/U | 25.91% | 0 |  | 10 |  | 0
4.18 | REPARACIÓN O CAMBIO DE DISYUNTORES (1 A 3 térmicos) | C/U | 10.91% | 0 |  | 4 |  | 0
4.19 | RETEMPLADA DE ACOMETIDA EN SOPORTE O FACHADA | C/U | 11.52% | 0 |  |  |  | 0
4.2 | INGRESO INFORMACIÓN ORDENES DE TRABAJO AL SIEE COMERCIAL Y GIS, VIA INTERNET O INTERFASE. | C/U | 1.03% | 0 |  | 1664 |  | 0
4.21 | INSTALACIÓN DE MATERIAL DIVERSO (CLAVOS, TORNILLOS, TACOS FISHER, CEMENTO, RIPIO, SOPORTE PARA FIJACIÓN, ETC) | C/U | 4.21% | 0 |  | 218 |  | 0
| SUBTOTAL A | [6 empty] | 0 | 0
| TOTAL MANO DE OBRA SIN IVA Y SIN FACTOR DE DISTANCIA | ……………………………………………………………………………………. | [5 empty] | 0
| FACTOR DE DISTANCIA | 1.2 |  | INCREMENTO POR FACTOR DE DISTANCIA |  |  |  | 0
| TOTAL MANO DE OBRA SIN IVA | [6 empty] | 0
| I.V.A. ( 12 % ) | [6 empty] | 0
| TOTAL MANO DE OBRA | [6 empty] | 0
ELABORADO POR: |  | REVISÓ: |  |  |  |  | APROBÓ:

## RESUMEN PRESUPUESTO COMERCIAL
PRIMARIO 55B |  |  |  | # DE MEDIDORES A CAMBIAR | # DE ACOMETIDAS | COSTO POR MEDIDOR
PRIMARIO | MATERIALES COMERCIALIZACIÓN | MANO DE OBRA COMERCIALIZACIÓN | SUBTOTAL
55B | 0 | 0 | 0 | 1664 | 1096 | 0

## MANO OBRA COMERCIAL LOTE 1 (hidden)
EMPRESA ELÉCTRICA QUITO S.A.
GERENCIA DE COMERCIALIZACIÓN | [20 empty] | 0.73462
FORMULARIO CÁLCULO DE MANO DE OBRA PARA ACTIVIDADES DE ACOMETIDAS Y MEDIDORES
PROYECTO: Primario 3T |  |  | ID:………………………….. |  |  | FECHA: SEPTIEMBRE - 2014
COSTO ESTRUCTURA TIPO COMERCIALIZACIÓN |  |  |  |  | 71.2979 |  | CANTIDAD |  |  | SUBTOTAL ( USD )
ITEM | ACTIVIDAD | UNIDAD | % DE ESTRUCTURA TIPO | NUEVA | REMODELACIÓN | RETIRO | NUEVA | REMOD. | RETIRO | NUEVA | REMOD. | RETIRO
1 | INSTALACIÓN ACOMETIDA
1.1 | INSTALACIÓN ACOMETIDA MONOFÀSICA | C/U | 17.28% | 12.3203 | 15.8716 | 9.0507 |  |  |  | 0 | 0 | 0
1.2 | INSTALACIÓN ACOMETIDA POLIFÀSICA | C/U | 20.73% | 14.7801 | 19.0404 | 10.8577 |  |  |  | 0 | 0 | 0
1.3 | INSTALACIÓN ACOMETIDA SUBTERRÀNEA POLIFÀSICA | C/U | 29.62% | 21.1184 | 27.2059 |  |  |  |  | 0 | 0
1.4 | INSTALACIÓN ACCESORIOS PARA ACOMETIDA SUBTERRANEA (TUBO CONDUIT, GALV, ABRAZADERAS, CODO Y UNIÓN) | C/U | 20.73% | 14.7801 | [5 empty] | 0 | 0
1.5 | INSTALACIÓN CAJA DE DISTRIBUCIÓN POLIFÁSICA ANTIHURTO | C/U | 17.28% | 12.3203 | 15.8716 |  |  |  |  | 0 | 0 |  | PRIMARIO | MEDIDORES | MEDIDORES EN TABLERO | ACOMETIDAS
1.6 | INSTALACIÓN CAJA ANTIHURTO EMPOTRADA | C/U | 11.52% | 8.2135 | [5 empty] | 0 | [5 empty] | 3X6 | 3X4 | 4X6 | 4X4 | TTU # 4
1.7 | ARREGLO DE ACOMETIDA EN POSTE (CONECTORES, PINZAS) | C/U | 23.03% | 16.4199 | [5 empty] | 0 |  |  | 3T | 2015 | 85 | 502 | 1106 | 38 | 72 | 5
1.8 | INSTALACIÓN SOPORTE DE ACOMETIDA CON COLUMNA DE HORMIGÓN | C/U | 51.84% | 36.9609 | [5 empty] | 0
2 | INSTALACIÓN MEDIDOR | [8 empty] | 0
2.1 | INSTALACIÓN MEDIDOR MONOFÀSICO Y PROTECCIÒN | C/U | 12.96% | 9.2402 | 11.9037 | 6.788 |  |  |  | 0 | 0 | 0 |  | 2100
2.2 | INSTALACIÓN MEDIDOR POLIFÁSICO Y PROTECCIÒN | C/U | 14.81% | 10.5592 | 13.6029 |  |  |  |  | 0 | 0
2.3 | INSTALACIÓN MEDIDOR MONOFÀSICO en Tablero Armario o Servicio Convenido | C/U | 11.52% | 8.2135 | 10.5811 |  |  |  |  | 0 | 0
2.4 | INSTALACIÓN MEDIDOR POLIFÁSICO en Tablero Armario o Servicio Convenido | C/U | 12.96% | 9.2402 | 11.9037 |  |  |  |  | 0 | 0 |  |  | 0
2.5 | INSTALACIÓN MEDIDOR MONOFÀSICO EN CAJA ANTIHURTO | C/U | 17.28% | 12.3203 | 15.8716 |  |  |  |  | 0 | 0
2.6 | INSTALACIÓN MEDIDOR POLIFÁSICO EN CAJA ANTIHURTO | C/U | 20.73% | 14.7801 | 19.0404 | 10.8577 |  |  |  | 0 | 0 | 0
2.7 | INSTALACIÓN MEDIDOR MONOFÀSICO O TRIFÀSICO 200A en Cajòn | C/U | 41.47% | 29.5673 | [5 empty] | 0
2.8 | INSTALACIÓN MEDIDOR MONOFÀSICO O TRIFÀSICO 200ACON PROTECCIÒN | C/U | 51.84% | 36.9609 | [5 empty] | 0
2.9 | CAMBIO O REUBICACIÒN DE MEDIDOR MONOFÀSICO O TRIFÀSICO 200A | C/U | 69.1% | 49.2669 | [5 empty] | 0
3 | INSTALACIÓN DOBLE CIRCUITO | [8 empty] | 0
3.1 | INSTALACIÓN ACOMETIDA DOBLE CIRCUITO POLIFÀSICA | C/U | 25.92% | 18.4804 | 23.8074 | 13.576 |  |  |  | 0 | 0 | 0
4 | DISEÑO SISTEMA DE MEDICIÓN | C/U | 10.14% | 7.2296 | [5 empty] | 0
5 | REPARACIÒN O CAMBIO ALAMBRADO, TABLERO, PANEL Y PROTECCIÒN BIFÁSICO | C/U | 20.73% | 14.7801 | [5 empty] | 0
6 | PICADO DE PARED PARA INSTALACIONES | M | 4.07% | 2.9018 | [5 empty] | 0
7 | INSTALACIÓN SOPORTE DE ACOMETIDA 3 " | C/U | 17.27% | 12.3132 | [5 empty] | 0
8 | INSTALACIÓN PUESTA A TIERRA (VARILLA DE COBRE, CONECTOR Y CONDUCTOR No.8 AWG) | C/U | 8.29% | 5.9106 | [5 empty] | 0
9 | ROTURA Y REPOSICIÒN DE PAVIMENTO A MANO PARA INSTAL. ACOM. SUBT O INSTAL INTERNAS (METRO) | M | 6.69% | 4.7698 | [5 empty] | 0
10 | INSTALACIONES INTERNAS | [8 empty] | 0
10.1 | INSTALACIÓN CONDUCTOR No. 8 AWG | M | 0.45% | 0.32084 | [5 empty] | 0
10.2 | INSTALACIÓN CONDUCTOR No. 6 AWG | M | 0.51% | 0.36362 | [5 empty] | 0
10.3 | INSTALACIÓN CONDUCTOR No. 4 AWG | M | 0.58% | 0.41353 | [5 empty] | 0
10.4 | INSTALACIÓN CABLE 2X8 AWG | M | 0.92% | 0.65594 | [5 empty] | 0
10.5 | INSTALACIÓN CABLE 3X8 AWG (5 metros) | M | 1.34% | 0.95539 | [5 empty] | 0
10.6 | INSTALACIÓN CABLE 4X8 AWG | M | 1.8% | 1.2834 | [5 empty] | 0
11 | INSTALACIÒN DE CANALETA PLÀSTICA | M | 0.45% | 0.32084 | [5 empty] | 0
12 | EXCAVACIÓN DE ZANJA | M | 5.06% | 3.6077 | [5 empty] | 0
13 | INSTALACIÒN DE CAJA DE EMPALMES Y REVISIÒN | C/U | 2.05% | 1.4616 | [5 empty] | 0
14 | IDENTIFICACIÓN DE CIRCUITOS,ELABORACIÒN DE EMPALMES DE INSTALACIONES INTERNAS EN CAJA DE EMPALMES | C/U | 4.61% | 3.2868 | [5 empty] | 0
15 | INSTALACIÓN DE TERMINAL DE TALON CADMIADO PARA TABLERO ARMARIO | C/U | 0.38% | 0.27093 | [5 empty] | 0
16 | INSTALACIÓN DE TERMINAL REMACHABLE PARA TABLERO ARMARIO | C/U | 0.67% | 0.4777 | [5 empty] | 0
17 | INSTALACIÓN SOPORTE PARA FIJACIÓN A TUBO GALVANIZADO, REJAS, POSTE DE HORMIGÓN O PARED | C/U | 0.96% | 0.68446 | [5 empty] | 0
18 | INSTALACIÓN DE MANGUERA PVC 1", 3/4" (METRO) | M | 0.46% | 0.32797 | [5 empty] | 0
19 | ARREGLO DE ACOMETIDA EN POSTE (CONECTORES, PINZAS) | C/U | 23.03% | 16.4199 | [5 empty] | 0
20 | REPARACIÒN O CAMBIO ALAMBRADO, TABLERO, PANEL Y PROTECCIÒN MONOFÀSICA | C/U | 17.27% | 12.3132 | [5 empty] | 0
21 | REPARACIÒN O CAMBIO ALAMBRADO, TABLERO, PANEL Y PROTECCIÒN TRIFÁSICO | C/U | 25.91% | 18.4733 | [5 empty] | 0
22 | REPARACIÓN O CAMBIO DE DISYUNTORES (1 A 3 térmicos) | C/U | 10.91% | 7.7786 | [5 empty] | 0
23 | RETEMPLADA DE ACOMETIDA EN SOPORTE O FACHADA | C/U | 11.52% | 8.2135 | [5 empty] | 0
24 | INGRESO INFORMACIÓN ORDENES DE TRABAJO AL SIEE COMERCIAL Y GIS, VIA INTERNET O INTERFASE. | C/U | 1.03% | 0.73437 | [5 empty] | 0
25 | INSTALACIÓN DE MATERIAL DIVERSO (CLAVOS, TORNILLOS, TACOS FISHER, CEMENTO, RIPIO, SOPORTE PARA FIJACIÓN, ETC) | C/U | 4.21% | 3.0016 | [5 empty] | 0
| SUBTOTAL A | [8 empty] | 0 | 0 | 0
| TOTAL MANO DE OBRA SIN IVA Y SIN FACTOR DE DISTANCIA | ……………………………………………………………………………………. | [6 empty] | 0
| FACTOR DE DISTANCIA | 1.2 |  | INCREMENTO POR FACTOR DE DISTANCIA |  |  |  |  | 0
| TOTAL MANO DE OBRA SIN IVA | [7 empty] | 0
| I.V.A. ( 12 % ) | [7 empty] | 0
| TOTAL MANO DE OBRA | [7 empty] | 0
ELABORADO POR: ING. DIEGO GUAÑA |  |  | REVISÓ: ING. GABRIEL GUAYASAMIN |  |  |  |  | APROBÓ: ING. GUSTAVO CARRERA

## ESTR. MATERIAL COMERCIAL LOTE 1 (hidden)
PROYECTO: PRIMARIO 3T ORIENTAL
Proyecto | Inversión de Materiales
Nro. Solicitud | Desglose (Fase) | Código Unidad de Propiedad | Código de Interoperabilidad | Descripción | Unidad | Cantidad | Precio Unitario | Total | Descripción Otro
|  | ACO - OJ3X6 | OTROS | 0 | U | 0 | 48.6212 | 0
|  | ACO - OJ3X4 | OTROS | 0 | U | 0 | 60.1049 | 0
|  | ACO - OJ4X6 | OTROS | 0 | U | 0 | 60.1049 | 0
|  | ACO - ON3X4 | OTROS |  | U | 0 | 229.0034 | 0
|  | ACO - ON4X6 | OTROS | 0 | U | 0 | 199.1679 | 0
|  | ACO - OP3X4 | OTROS | 0 | U | 0 | 212.8887 | 0
|  | ACO - ON4X4 | OTROS | 0 | U | 0 | 288.1001 | 0
|  | MED - 1E100_13A | OTROS | 0 | U | 0 | 8.1968 | 0
|  | MED - 1E100_16A | OTROS | 0 | U | 0 | 9.9635 | 0
|  | PT0 - 0AC8_1 | OTROS | 0 | U | 0 | 21.9777 | 0
|  | OTROS | OTROS | 0 | U | 0 | 47.4806 | 0 | SOPORTE PARA ACOMETIDA POLIFASICA
|  | OTROS | OTROS | 0 | U | 0 | 25.68 | 0 | CAJA DE SEGURIDAD METALICA (ANTIHURTO) CON TAPA, MEDIDOR POLIFÁSICO ELECTROMECÁNICO
|  | OTROS | OTROS | 0 | U | 0 | 45.903 | 0 | CAJA DE DISTRIBUCIÓN MONOFÁSICA ( TRES POLOS) METALICA
|  | OTROS | OTROS | 0 | U | 0 | 50.29 | 0 | CAJA DE DISTRIBUCIÓN TRIFÁSICA (CUATRO POLOS) METALICA
TOTAL | [7 empty] | 0

## DATOS SDI LOTE 2 (hidden)
DATOS GENERALES DEL PROYECTO
GERENCIA DE DISTRIBUCIÓN | [18 empty] | AC Y MED
DEPARTAMENTO DE PROYECTOS - SECCIÓN PLANEAMIENTO Y ESTUDIOS ( ZONA 6 ) | [8 empty] | 489724.48 | [8 empty] | Materiales | 125
NOMBRE DE OBRA: | REFORZAMIENTO DE REDES DE BAJO VOLTAJE CON REPOTENCIACION DE TRANSFORMADORES ACOMETIDAS Y MEDIDORES EN EL PRIMARIO BARRIO NUEVO 3T ZONA ORIENTAL LOTE 2 |  |  | CÓDIGO: |  | UIP-RD-07-041 | [11 empty] | Mano de Obra | 53.5714
UBICACIÓN: | QUITO, SECTOR CUMBAYA |  |  | NÚMERO SDI: |  | 10209 |  |  |  |  | RESUMEN | MANO DE OBRA DE REDES | MANO DE OBRA INSTALACION DE ACOMETIDAS Y MEDIDORES | MATERIALES: REDES | MATERIALES: ACOMETIDAS | TOTAL SIN IVA |  | IVA | 21.43
PROGRAMA: |  |  |  | TRÁMITE: |  | 203041 | [11 empty] | TOTAL | 200.0014
|  |  |  | FECHA: |  | 2026-07-30 21:08 |  | SIN IVA
1.- PRESUPUESTO TOTAL DEL PROYECTO : | [18 empty] | REDES | AC Y ME | TOTAL
1.1 MATERIALES |  |  |  |  | 0 |  |  | 0 |  |  | PRESUPUESTO | 0 | 22295.7709 | 0 | 53796.2565 | 76092.0274 |  | Materiales | 0 | 687.5 | 687.5
1.2 MANO DE OBRA |  |  |  |  | 0 |  |  | 0 | 351371.7023 | [8 empty] | Mano de Obra | 0 | 294.6427 | 294.6427
1.3 ADMINISTRACIÓN, INGENIERÍA Y ESTUDIOS |  |  |  |  | 0 |  |  | 0 | [9 empty] | Gastos Administrativos | 0 |  | 0
1.4 VARIOS |  |  |  |  | 0 | [12 empty] | Subtotal | 0 | 982.1427 | 982.1427
|  |  | SUBTOTAL |  | 0 | [12 empty] | IVA(12%) | 0 | 117.8571 | 117.8571
[5 empty] | 0 |  |  |  | 0 | [8 empty] | TOTAL | 0 | 1099.9998 | 1099.9998
1.5 MATERIALES ACOMETIDAS Y MEDIDORES |  |  |  |  | 0 |  |  | 0 |  | 0
1.6 MANO DE OBRA ACOMETIDAS Y MEDIDORES |  |  |  |  | 0 |  |  | 0
NOTA: I.V.A. del 12 % incluido en rubros Materiales y Mano de Obra |  |  | TOTAL USD |  | 0 | [12 empty] | CRONOGRAMA DE INVERSIONES | PORCENTAJE | SUBTOTAL | JUNIO | SEPTIEMBRE | OCTUBRE | NOVIEMBRE | DICIEMBRE | DESCRIPCIÓN
2.- FINANCIAMIENTO TOTAL DEL PROYECTO : | [17 empty] | ETAPA I | 0.5% | 0 | 0 |  |  |  |  | Fase diseño y elaboración del plan de obras
2.1 PARTIDA 147-70-100, CAMBIO DE VOLTAJE EN PRIMARIOS, GOB. NACIONAL |  |  |  |  | 0 | [12 empty] | ETAPA II | 53% | 0 | 0 | 0 | 0 |  |  | Adquisición de materiales
2.2 PARTIDA 147-70-200, CAMBIO TRANSFORM., GESTIÓN DE CARGA, GOB. NAC. |  |  |  |  | 0 | [12 empty] | ETAPA III | 0.5% | 0 | 0 |  |  |  |  | Proceso de contratación de mano de obra
2.3 PARTIDA 147-70-400, MEJORA Y REMODELACIÓN DE PRIMARIOS, GOB. NAC. |  |  |  |  | 0 | [12 empty] | ETAPA IV | 18% | 0 |  | 0 |  |  |  | Plantado de postes
2.4 PARTIDA 147-70-410, MEJORAMIENTO DEL SERVICIO, GOB. NACIONAL |  |  |  |  | 0 | [12 empty] | ETAPA V | 20% | 0 |  | 0 | 0 |  |  | Tendido de conductor e instalación de transformadores
2.5 PARTIDA 147-80-110, EQUIPOS Y MAT. ACOM. Y MED., ZONA PERIFÉRICA, EEQ |  |  |  |  | 0 |  |  |  |  | 241985.38 | [7 empty] | ETAPA VI | 5% | 0 |  |  | 0 | 0 |  | Instalación de acometidas y medidores
2.6 PARTIDA 147-70-209, EQUIPOS Y MAT. PARA ACOMET. Y MEDID., FERUM 2013 |  |  |  |  | 0 |  |  |  |  | 133296.46 | [7 empty] | ETAPA VII | 3% | 0 |  |  |  | 0 | 0 | Pruebas de energizarían y liquidación
2.7 PARTIDA 147-70-209, ELECTRIFICACIÓN OBRAS FERUM 2013, GOB. NACIONAL |  |  |  |  | 0 | [13 empty] | TOTAL | 0 | 0 | 0 | 0 | 0 | 0 | 0
2.8 PARTIDA 147-70-500, SUBTERRANIZACIÓN DE REDES, MUNICIPIO - EEQ |  |  |  |  | 0
|  |  | TOTAL USD |  | 0
3.- DATOS TÉCNICOS DEL PROYECTO :
3.1 NÚMERO DE LOTES ( PARTICIPAN / NO PARTICIPAN / TOTAL ) |  |  |  |  | 12 | 3 | 15 | [10 empty] | CRONOGRAMA DE INVERSIONES |  | PORCENTAJE | ABRIL | MAYO | JULIO | SUBTOTAL
3.2 USUARIO TIPO ( A-B-C-D-E ) / CARGA INSTALADA REPRESENTATIVA, WATIOS |  |  |  |  | B | 9800 | [11 empty] | ETAPA I |  | 8% | 0 | 0 | 0 | 0
3.3 DEMANDA MÁXIMA UNITARIA ( DMU ), KVA |  |  |  |  | 3.58 | [12 empty] | ETAPA II |  | 45% | 0 | 0 | 0 | 0
3.4 SUBESTACIÓN / PRIMARIO |  |  |  |  | NUEVA CUMBAYA/29C | [12 empty] | ETAPA III |  | 1% | 0 | 0 | 0 | 0
3.5 VIVIENDAS DE LA ETAPA ( CON SERVICIO / SIN SERVICIO / CON MEJORAS ) |  |  |  |  | 17 | 2 | 4 | [10 empty] | ETAPA IV |  | 18% | 0 | 0 | 0 | 0
3.6 COSTO POR ACOMETIDA Y MEDIDOR ( REMOD. OBRA CIVIL / EQUIPOS ), USD | [5 empty] | 293.74 | [11 empty] | ETAPA V |  | 20% | 0 | 0 | 0 | 0
3.7 NÚMERO DE POSTES CON RED MV ( TRIFÁSICA / BIFÁSICA / MONOFÁSICA ) |  |  |  |  | 0 | 0 | 1 | [10 empty] | ETAPA VI |  | 5% | 0 | 0 | 0 | 0
3.8 NÚMERO DE POSTES CON RED BV ( 3F / 1F(3C) / AP ) |  |  |  |  | 0 | 8 | 8 | [10 empty] | ETAPA VII |  | 3% | 0 | 0 | 0 | 0
3.9 NÚMERO DE POSTES EXISTENTES A RETIRAR O CON DESMONTAJE DE RED |  |  |  |  | 2 | [14 empty] | TOTAL | 0 | 0 | 0 | 0
3.10 COSTO POR ESTRUCTURA / FACTOR TIPO DE OBRA / FACTOR DE DISTANCIA |  |  |  |  | 294.53 | 1 | 1.2
3.11 ACERCAMIENTO DE POSTES A SITIOS INACCESIBLES ( HORMIGÓN / PVC ), KM
3.12 NÚMERO DE POSTES DE ERECCIÓN A MANO ( H - 11.5 M / H - 9.0 M / PVC ) |  |  |  |  | 0 | 0 | [11 empty] | CRONOGRAMA SISDAT |  | PORCENTAJE | FECHA | SUBTOTAL
3.13 APLOME DE POSTES EN REDES EXISTENTES ( 11.5 M / 9.0 M ) |  |  |  |  | 0 | 0 | [11 empty] | ETAPA I |  | 40% | ABRIL | 0
3.14 TENDIDO Y REGULADO CONDUCT. > 80 M ( 4 - 2, 1/0 - 2/0, 3/0 - 4/0 ) AWG, KM |  |  |  |  | 0 | 0 | 0 | [10 empty] | ETAPA II |  | 30% | JUNIO | 0
3.15 TENDIDO DE RED SUBTERRÁNEA [ MV(3F), BV(3F), BV(1F,3C) ], KM |  |  |  |  | 0 | 0 | 0 | [10 empty] | ETAPA III |  | 30% | AGOSTO | 0
3.16 KM DE RED AÉREA MEDIO VOLTAJE ( TRIFÁSICA / BIFÁSICA / MONOFÁSICA ) |  |  |  |  | 0 | 0 | 0 | [13 empty] | TOTAL | 0
3.17 KM DE RED AÉREA BAJO VOLTAJE ( TRIFÁSICA / BIFÁSICA ) |  |  |  |  | 0 | 0 | 0
3.18 KM DE RED AÉREA, BAJO VOLTAJE MONOFÁSICA ( 3 C. / 2 C. ), ALUMBRADO P. |  |  |  |  | 0.26 | [11 empty] | 0.26
3.19 NÚMERO DE TRANSFORMADORES ( ETAPA / EXISTENTES / TOTAL ) |  |  |  |  | 1 | 3 | 4
3.20 KVA EN TRANSFORMADORES ( ETAPA / EXISTENTES / TOTAL ) |  |  |  |  | 50 | 45 | 95
3.21 LUMINARIAS ( NÚMERO / POTENCIA TOTAL KW ) |  |  |  |  | 7 | 0.7
3.22 KV ( ALTO VOLTAJE / MEDIO VOLTAJE ) |  |  |  |  | 46 | 22.8
3.23 KM DE LÍNEA AÉREA ALTO VOLTAJE |  |  |  |  | 0
3.24 NÚMERO DE ATENCIONES DOMICILIARIAS ( ACOMETIDAS / MEDIDORES ) |  |  |  |  | 7 | 4
4.- OBSERVACIONES GENERALES :
4.1 De acuerdo con las políticas del Programa de Obras PMD 2014, los |  |  | 12 | lotes que participan en el
proyecto, aportan | 0 | ( incluido el I.V.A. ), por concepto de Redes de Distribución. Además, vía
factura, cada vivienda beneficiada aportará el valor establecido por la DTC para obras civiles de Acom. y Med..
4.2 El Programa de Obras PMD 2014, financiará el valor de USD |  |  | 0 |  | ( incluido el I.V.A. ),
para las obras de Redes Eléctricas, Acometidas y Medidores.
4.3 Convenio del Proyecto: |  | EN TRÁMITE
4.4 Costo total por lote, USD: |  | 0 | Alícuota redes, USD: |  |  | 0
REALIZÓ: W.A.Z. |  | REVISÓ: V.A.A. | APROBÓ: C M O
99999999 | 99999999 | 99999999
62.5

## MO DISTRIBUCION LOTE 2 (hidden)
EMPRESA ELÉCTRICA QUITO S.A.
DIRECCIÓN DE DISTRIBUCIÓN ZONA CENTRO
TABLA DE PRECIOS UNITARIOS DE MANO DE OBRA PARA REDES DE DISTRIBUCIÓN
PROYECTO : REFORZAMIENTO DE REDES DE BAJO VOLTAJE CON REPOTENCIACION DE TRANSFORMADORES ACOMETIDAS Y MEDIDORES EN EL PRIMARIO BARRIO NUEVO 3T ZONA ORIENTAL LOTE 2 | [6 empty] | ID: | 0 | TRÁMITE: | 0 | FECHA: 2014-04-30
PRECIO UNITARIO DE MANO DE OBRA PARA ESTRUCTURA TIPO .............. USD |  |  |  | 294.53 | FR | 1.47 | CANTIDAD |  |  | SUBTOTAL PRECIOS UNITARIOS ( USD ) |  |  |  | Longitud red a cambiar | [6 empty] | A comprar
ITEM | ACTIVIDAD | UNIDAD | % | NUEVA | REMOD. | RETIRO | NUEVA | REMOD. | RETIRO | NUEVA | REMOD. | RETIRO |  | 1 | 3 | [5 empty] | Trafo 1 37.5 | Trafo 1 50 | Trafo 3 75 | Trafo 3 100
A.- REDES AÉREAS DE DISTRIBUCIÓN | [12 empty] | X | 480 | 800 | 160 | 5 | 160 | 5 |  | 6 | 5 | 2 | 1
1 | REPLANTEO | Poste | 5.33 | 15.6984 | 15.6984 |  |  |  |  | 0 | 0 |  | 0 | [7 empty] | 0 | 0
2 | TRANSPORTE DE POSTES | [11 empty] | X | [8 empty] | 0
2.1 | Hormigón | Poste | 11.48 | 33.812 | 33.812 | 33.812 |  |  |  | 0 | 0 | 0 | 0 | [8 empty] | 0
2.2 | Fibra de vidrio | Poste | 7.46 | 21.9719 | 21.9719 | 21.9719 |  |  |  | 0 | 0 | 0 | 0 | [8 empty] | 0
3 | EXCAVACION PARA POSTES O ANCLAS | c / u | 5.098 | 15.0151 | 15.0151 | 15.0151 |  |  |  | 0 | 0 | 0 | 0 |  |  | 160 | 3 | 160 | 3 |  |  | 0
4 | ERECCION DE POSTES | [11 empty] | 0
4.1 | Hormigón | Poste | 14.35 | 42.2651 | 62.1296 | 27.8949 |  |  |  | 0 | 0 | 0 | 0
4.2 | Fibra de vidrio | Poste | 9.32 | 27.4502 | 40.3518 | 18.1171 |  |  |  | 0 | 0 | 0 | 0
5 | ENSAMBLAJE DE ESTRUCTURAS | [11 empty] | X
5.1 | MT 3F ( 23 - 13.2 KV ) | c / u | 4.82 | 14.1963 | 20.8686 | 9.3696 |  |  |  | 0 | 0 | 0 | 0
5.2 | MT 2F ( 23 - 13.2 KV ) | c / u | 3.86 | 11.3689 | 16.7122 | 7.5034 |  |  |  | 0 | 0 | 0 | 0
5.3 | MT 1F ( 23 - 13.2 KV ) | c / u | 2.892 | 8.5178 | 12.5212 | 5.6218 |  |  |  | 0 | 0 | 0 | 0
5.4 | MT 3F ( 6.3 KV ) | c / u | 3.615 | 10.6473 | 15.6515 | 7.0272 |  |  |  | 0 | 0 | 0 | 0
5.5 | MT 2F ( 6.3 KV ) | c / u | 2.892 | 8.5178 | 12.5212 | 5.6218 |  |  |  | 0 | 0 | 0 | 0
5.6 | BT 3F ( cruceta o bastidor de 5 vías ) | c / u | 3.91 | 11.5161 | 16.9287 | 7.6006 |  |  |  | 0 | 0 | 0 | 0
5.7 | BT 2F ( cruceta o bastidor de 4 vías ) | c / u | 3.13 | 9.2188 | 13.5516 | 6.0844 |  |  |  | 0 | 0 | 0 | 0
5.8 | AP ( bastidor de 2 vías o 2 de una vía ) | c / u | 1.04 | 3.0631 | 4.5028 | 2.0217 |  |  |  | 0 | 0 | 0 | 0
6 | ENSAMBLAJE DE TENSORES | [11 empty] | X
6.1 | Anclas | c / u | 4.4286 | 13.0435 | 19.1739 | 8.6087 |  |  |  | 0 | 0 | 0 | 0
6.2 | Tensores | c / u | 2.9722 | 8.7541 | 12.8685 | 5.7777 |  |  |  | 0 | 0 | 0 | 0 |  |  | 160 | 5
7 | PUESTA A TIERRA | c / u | 2.6486 | 7.8011 | 11.4676 | 5.1487 |  |  |  | 0 | 0 | 0 | 0 |  |  | 160 | 2
8 | TRANSPORTE, TENDIDO Y REGULACION DE CONDUCTORES | [11 empty] | X
8.1 | MT 3F ( 3 fases ) | Poste | 11.94 | 35.1669 | 51.6953 | 23.2101 |  |  |  | 0 | 0 | 0 | 0
8.2 | MT 2F ( 2 fases ) | Poste | 9.39 | 27.6564 | 40.6549 | 18.2532 |  |  |  | 0 | 0 | 0 | 0
8.3 | MT 1F ( 1 fase ) | Poste | 7.04 | 20.7349 | 30.4803 | 13.685 |  |  |  | 0 | 0 | 0 | 0
8.4 | BT 3F ( 3 fases + neutro ) | Poste | 17.25 | 50.8064 | 74.6854 | 33.5322 |  |  |  | 0 | 0 | 0 | 0
8.5 | BT 2F ( 2 fases + neutro ) | Poste | 12.67 | 37.317 | 54.8559 | 24.6292 |  |  |  | 0 | 0 | 0 | 0
8.6 | AP ( 1 conductor ) | Poste | 3.98 | 11.7223 | 17.2318 | 7.7367 |  |  |  | 0 | 0 | 0 | 0
8.7 | AP ( 2 conductores ) | Poste | 7.96 | 23.4446 | 34.4635 | 15.4734 |  |  |  | 0 | 0 | 0 | 0
9 | MONTAJE DE EQUIPOS | [11 empty] | X
9.1 | Transformador 3F ( hasta 150 KVA ) | c / u | 83.3673 | 245.5418 | 360.9465 | 162.0576 |  |  |  | 0 | 0 | 0 | 0
9.2 | Transformador 1F ( hasta 75 KVA ) | c / u | 50 | 147.265 | 216.4795 | 97.1949 |  |  |  | 0 | 0 | 0 | 0
9.3 | Luminarias | c / u | 3.2368 | 9.5335 | 14.0142 | 6.2921 |  |  |  | 0 | 0 | 0 | 0
9.4 | Seccionadores | c / u | 3.2143 | 9.467 | 13.9165 | 6.2482 |  |  |  | 0 | 0 | 0 | 0
9.5 | Pararrayos | c / u | 3.1786 | 9.3618 | 13.7619 | 6.1788 |  |  |  | 0 | 0 | 0 | 0
9.6 | Equipo de control AP | c / u | 3.3333 | 9.8177 | 14.432 | 6.4797 |  |  |  | 0 | 0 | 0 | 0
| SUBTOTAL A | [5 empty] | 0 | 0 | 0 | 0 | 0 | 0 | 0
B.- ALIMENTADORES PRIMARIOS | [12 empty] | 0
1 | REPLANTEO | Km | 133.03 | 391.8133 | 391.8133 |  |  |  |  | 0 | 0 |  | 0
2 | DESBROCE | Km | [10 empty] | 0
2.1 | Montaña 50 %, ralo 5 % |  | 89.8992 | 264.78 | 264.78 |  |  |  |  | 0 | 0 |  | 0
2.2 | Montaña 50 %, ralo 50 % |  | 59.9328 | 176.52 | [5 empty] | 0 |  |  | 0
3 | TRANSPORTE DE POSTES | [11 empty] | 0
3.1 | Hormigón | Poste | 11.48 | 33.812 | 33.812 | 33.812 |  |  |  | 0 | 0 | 0 | 0
3.2 | Fibra de vidrio | Poste | 7.46 | 21.9719 | 21.9719 | 21.9719 |  |  |  | 0 | 0 | 0 | 0
4 | EXCAVACION PARA POSTES O ANCLAS | c / u | 5.098 | 15.0151 | 15.0151 | 15.0151 |  |  |  | 0 | 0 | 0 | 0
5 | ERECCION DE POSTES | [11 empty] | 0
5.1 | Hormigón | Poste | 14.35 | 42.2651 | 62.1296 | 27.8949 |  |  |  | 0 | 0 | 0 | 0
5.2 | Fibra de vidrio, con gr'úa | Poste | 9.32 | 27.4502 | 40.3518 | 18.1171 |  |  |  | 0 | 0 | 0 | 0
6 | ENSAMBLAJE DE ESTRUCTURAS | [11 empty] | 0
6.1 | MT 3F ( 23 - 13.2 KV ) | c / u | 5.303 | 15.6189 | 22.9598 | 10.3085 |  |  |  | 0 | 0 | 0 | 0
6.2 | MT 2F ( 23 - 13.2 KV ) | c / u | 4.2451 | 12.503 | 18.3793 | 8.2519 |  |  |  | 0 | 0 | 0 | 0
6.3 | MT 1F ( 23 - 13.2 KV ) | c / u | 3.1818 | 9.3714 | 13.7759 | 6.1851 |  |  |  | 0 | 0 | 0 | 0
6.4 | MT 3F ( 6.3 KV ) | c / u | 3.9773 | 11.7142 | 17.2199 | 7.7314 |  |  |  | 0 | 0 | 0 | 0
6.5 | BT 1F ( neutro ) | c / u | 1.188 | 3.499 | 5.1436 | 2.3094 |  |  |  | 0 | 0 | 0 | 0
7 | ENSAMBLAJE DE TENSORES | [11 empty] | 0
7.1 | Anclas | c / u | 4.8714 | 14.3478 | 21.0913 | 9.4696 |  |  |  | 0 | 0 | 0 | 0
7.2 | Tensores | c / u | 3.2694 | 9.6295 | 14.1554 | 6.3555 |  |  |  | 0 | 0 | 0 | 0
8 | PUESTA A TIERRA | c / u | 2.9135 | 8.5812 | 12.6143 | 5.6636 |  |  |  | 0 | 0 | 0 | 0
9 | TRANSPORTE, TENDIDO Y REGULACION DE CONDUCTORES | [11 empty] | 0
9.1 | No. 4 a 2 AWG ( sobre los 80 metros ) | Km | 88.446 | 260.5 | 382.935 | 171.93 |  |  |  | 0 | 0 | 0 | 0
9.2 | No. 1/0 a 2/0 AWG ( sobre los 80 metros ) | Km | 106.1318 | 312.59 | 459.5073 | 206.3094 |  |  |  | 0 | 0 | 0 | 0
9.3 | No. 3/0 a 4/0 AWG ( sobre los 80 metros ) | Km | 123.821 | 364.69 | 536.0943 | 240.6954 |  |  |  | 0 | 0 | 0 | 0
10 | EQUIPOS ( Cualquier tensión ) | [11 empty] | 0
10.1 | Seccionadores | c / u | 3.2143 | 9.467 | 13.9165 | 6.2482 |  |  |  | 0 | 0 | 0 | 0
10.2 | Pararrayos | c / u | 3.1786 | 9.3618 | 13.7619 | 6.1788 |  |  |  | 0 | 0 | 0 | 0
C.- ACTIVIDADES VARIAS | [12 empty] | 0
1 | LEVANTAMIENTO DE REDES EXISTENTES | Poste | 5.5275 |  | 16.28 | [5 empty] | 0 |  | 0
2 | DIAGNOSTICO Y RECONFIGURACION RED | Poste | 3.11 |  | 9.16 | [5 empty] | 0 |  | 0
3 | TRANSPORTE INTERNO DE POSTES | [11 empty] | 0
3.1 | De hormigón | Poste | 3.127 |  | 9.21 | [5 empty] | 0 |  | 0
3.2 | De fibra de vidrio | Poste | 2.0304 |  | 5.98 | [5 empty] | 0 |  | 0
4 | MOVILIZACION DE POSTES A SITIOS INACCESIBLES | [11 empty] | 0
4.1 | De hormigón | m | 0.26822 | 0.79 | [5 empty] | 0 |  |  | 0
4.1.1 | Terreno normal, gradiente 0-15 grados | 10% | 0.026822 | 0.079 | [5 empty] | 0 |  |  | 0
4.1.2 | Terreno normal, gradiente 15-45 grados | 25% | 0.067565 | 0.199 | [5 empty] | 0 |  |  | 0
4.1.3 | Terreno normal, gradiente 45-60 grados | 50% | 0.13479 | 0.397 | [5 empty] | 0 |  |  | 0
4.1.4 | Terreno rocoso, gradiente 0-15 grados | 25% | 0.067565 | 0.199 | [5 empty] | 0 |  |  | 0
4.1.5 | Terreno rocoso, gradiente 15-45 grados | 50% | 0.13479 | 0.397 | [5 empty] | 0 |  |  | 0
4.1.6 | Terreno rocoso, gradiente 45-60 grados | 100% | 0.26992 | 0.795 | [5 empty] | 0 |  |  | 0
4.1.7 | Terreno pantanoso, cruce de río | 100% | 0.26992 | 0.795 | [5 empty] | 0 |  |  | 0
4.2 | De fibra de vidrio | m | 0.1701 | 0.501 | [5 empty] | 0 |  |  | 0
4.2.1 | Terreno normal, gradiente 0-15 grados | 10% | 0.01701 | 0.0501 | [5 empty] | 0 |  |  | 0
4.2.2 | Terreno normal, gradiente 15-45 grados | 25% | 0.042525 | 0.12525 | [5 empty] | 0 |  |  | 0
4.2.3 | Terreno normal, gradiente 45-60 grados | 50% | 0.085051 | 0.2505 | [5 empty] | 0 |  |  | 0
4.2.4 | Terreno rocoso, gradiente 0-15 grados | 25% | 0.042525 | 0.12525 | [5 empty] | 0 |  |  | 0
4.2.5 | Terreno rocoso, gradiente 15-45 grados | 50% | 0.085051 | 0.2505 | [5 empty] | 0 |  |  | 0
4.2.6 | Terreno rocoso, gradiente 45-60 grados | 100% | 0.1701 | 0.501 | [5 empty] | 0 |  |  | 0
4.2.7 | Terreno pantanoso, cruce de río | 100% | 0.1701 | 0.501 | [5 empty] | 0 |  |  | 0
5 | ERECCION DE POSTES A MANO | [11 empty] | 0
5.1 | De hormigón ( incluye acarreo hasta 50 m ) | Poste | 34.5058 | 101.63 | [5 empty] | 0 |  |  | 0
5.2 | De fibra de vidrio ( incluye acarreo hasta 50 m ) | Poste | 22.4256 | 66.05 | [5 empty] | 0 |  |  | 0
6 | APLOME DE POSTES | Poste | 12.8238 |  | 37.77 | [5 empty] | 0 |  | 0 |  | 10875.0134
7 | REUBICACION DE ACOMETIDAS | c / u | 2.4819 | 7.31 | 10.7457 |  |  |  |  | 0 | 0 |  | 0 |  | 1012.034
| SUBTOTAL B + C | [5 empty] | 0 | 0 | 0 | 0 | 0 | 0 | 0
D.- REDES AÉREAS DE DISTRIBUCIÓN CON CABLES PREENSAMBLADOS | [12 empty] | X
8 | ENSAMBLAJE DE ESTRUCTURAS | [11 empty] | X
8.1 | Soportes de red ( ménsulas ) | c / u | 2.665 | 7.8492 | 11.5384 | 5.1805 |  |  |  | 0 | 0 | 0 | 0
9 | TRANSPORTE, TENDIDO Y REGULACION DE CONDUCTORES | [8 empty] | 0 | 0 | 0 | X
9.1 | Preensamblado BT, 4 conductores | Poste | 24.465 | 72.0568 | 105.9234 | 47.5575 |  |  |  | 0 | 0 | 0 | 0
9.2 | Preensamblado BT, 3 conductores | Poste | 17.942 | 52.8446 | 77.6815 | 34.8774 |  |  |  | 0 | 0 | 0 | 0
9.3 | Preensamblado BT, 2 conductores | Poste | 9.11 | 26.8317 | 39.4426 | 17.7089 |  |  |  | 0 | 0 | 0 | 0
9.4 | Puentes aéreos preensamblados, 4 conductores | c / u | 24.67 | 72.6606 | 106.811 | 47.956 |  |  |  | 0 | 0 | 0 | 0
9.5 | Puentes aéreos preensamblados, 3 conductores | c / u | 17.94 | 52.8387 | 77.6729 | 34.8735 |  |  |  | 0 | 0 | 0 | 0
9.6 | Puentes aéreos preensamblados, 2 conductores | c / u | 9.77 | 28.7756 | 42.3001 | 18.9919 |  |  |  | 0 | 0 | 0 | 0
10 | MONTAJE DE EQUIPOS | [8 empty] | 0 | 0 | 0 | X
10.1 | Cajas de distribución | c / u | 7.532 | 22.184 | 32.6105 | 14.6414 |  |  |  | 0 | 0 | 0 | 0
| SUBTOTAL D | [5 empty] | 0 | 0 | 0 | 0 | 0 | 0 | 0
E.- REDES SUBTERRÁNEAS DE DISTRIBUCIÓN | [12 empty] | 0 | 60 | 270
1 | TRANSPORTE Y TENDIDO DE CABLES SUBTERRÁNEOS | [11 empty] | 0
1.1 | De MT en ductos, calibre 2 - 1/0 AWG | m / circuito | 1.42 | 4.1823 | 6.148 | 2.7603 |  |  |  | 0 | 0 | 0 | 0
1.2 | De MT en ductos, calibre 2/0 - 4/0 AWG | m / circuito | 1.894 | 5.5784 | 8.2002 | 3.6817 |  |  |  | 0 | 0 | 0 | 0
1.3 | De MT en zanja, calibre 2 - 1/0 AWG | m / circuito | 0.945 | 2.7833 | 4.0915 | 1.837 |  |  |  | 0 | 0 | 0 | 0
1.4 | De MT en zanja, calibre 2/0 - 4/0 AWG | m / circuito | 1.26 | 3.7111 | 5.4553 | 2.4493 |  |  |  | 0 | 0 | 0 | 0
1.5 | De BT en ductos, calibre 8 - 4 AWG | m / circuito | 0.71 | 2.0912 | 3.074 | 1.3802 |  |  |  | 0 | 0 | 0 | 0
1.6 | De BT en ductos, calibre 2 - 2/0 AWG | m / circuito | 0.945 | 2.7833 | 4.0915 | 1.837 |  |  |  | 0 | 0 | 0 | 0
1.7 | De BT en ductos, calibre 3/0 - 4/0 AWG | m / circuito | 1.42 | 4.1823 | 6.148 | 2.7603 |  |  |  | 0 | 0 | 0 | 0
1.8 | De BT en zanja, calibre 8 - 4 AWG | m / circuito | 0.473 | 1.3931 | 2.0479 | 0.91946 |  |  |  | 0 | 0 | 0 | 0
1.9 | De BT en zanja, calibre 2 - 2/0 AWG | m / circuito | 0.632 | 1.8614 | 2.7363 | 1.2285 |  |  |  | 0 | 0 | 0 | 0
1,10 | De BT en zanja, calibre 3/0 - 4/0 AWG | m / circuito | 0.944 | 2.7804 | 4.0871 | 1.835 |  |  |  | 0 | 0 | 0 | 0
1.11 | De MT en ducto, calibre 250 MCM, AWG. | m / circuito | 2.23 | 6.568 | 9.655 | 4.3349 |  |  |  | 0 | 0 | 0 | 0
1.12 | De MT en ducto, calibre 400 MCM, AWG. | m / circuito | 2.97 | 8.7475 | 12.8589 | 5.7734 |  |  |  | 0 | 0 | 0 | 0
1.13 | De MT en ducto, calibre 500 MCM, AWG. | m / circuito | 3.58 | 10.5442 | 15.4999 | 6.9592 |  |  |  | 0 | 0 | 0 | 0
1.14 | De MT en zanja, calibre 250 MCM, AWG. | m / circuito | 1.48 | 4.359 | 6.4078 | 2.877 |  |  |  | 0 | 0 | 0 | 0
1.15 | De MT en zanja, calibre 400 MCM, AWG. | m / circuito | 1.98 | 5.8317 | 8.5726 | 3.8489 |  |  |  | 0 | 0 | 0 | 0
1.16 | De MT en zanja, calibre 500 MCM, AWG. | m / circuito | 2.38 | 7.0098 | 10.3044 | 4.6265 |  |  |  | 0 | 0 | 0 | 0
2 | PUNTAS TERMINALES | [8 empty] | 0 | 0 | 0 | 0
2.1 | Elaboración de punta | c / u | 28.443 | 83.7732 | 123.1466 | 55.2903 |  |  |  | 0 | 0 | 0 | 0
2.2 | Instalación en poste | c / u | 10.93 | 32.1921 | 47.3224 | 21.2468 |  |  |  | 0 | 0 | 0 | 0
3 | INSTALACIÓN DE HERRAJES EN CÁMARAS | [8 empty] | 0 | 0 | 0 | 0
3.1 | Herrajes de MT | c / u | 31.485 | 92.7328 | 136.3172 | 61.2036 |  |  |  | 0 | 0 | 0 | 0
3.2 | Herrajes de BT | c / u | 23.612 | 69.5444 | 102.2303 | 45.8993 |  |  |  | 0 | 0 | 0 | 0
4 | MONTAJES DE EQUIPOS | [8 empty] | 0 | 0 | 0 | 0
4.1 | Transformador hasta 125 KVA | c / u | 126.44 | 372.4037 | 547.4335 | 245.7865 |  |  |  | 0 | 0 | 0 | 0 | 0
4.2 | Transformador de 150 a 300 KVA | c / u | 168.588 | 496.5422 | 729.9171 | 327.7179 |  |  |  | 0 | 0 | 0 | 0
4.3 | Acercamiento de transformador hasta 125 KVA | c / u | 2.046 | 6.0261 | 8.8583 | 3.9772 |  |  |  | 0 | 0 | 0 | 0
4.4 | Acercamiento de transformador de 150 a 300 KVA | c / u | 3.172 | 9.3425 | 13.7335 | 6.166 |  |  |  | 0 | 0 | 0 | 0
4.5 | Seccionadores de MT | c / u | 4.9 | 14.432 | 21.215 | 9.5251 |  |  |  | 0 | 0 | 0 | 0
4.6 | Bases NH hasta 400 A | c / u | 3.67 | 10.8093 | 15.8896 | 7.1341 |  |  |  | 0 | 0 | 0 | 0
4.7 | Bases NH de 630 A a 1000 A | c / u | 7.344 | 21.6303 | 31.7965 | 14.276 |  |  |  | 0 | 0 | 0 | 0
5 | PUESTA A TIERRA | [8 empty] | 0 | 0 | 0 | 0
5.1 | Malla de tierra ( con varilla y suelda ) | m | 3.212 | 9.4603 | 13.9066 | 6.2438 |  |  |  | 0 | 0 | 0 | 0
5.2 | Conexión a tierra | c / u | 4.065 | 11.9726 | 17.5998 | 7.9019 |  |  |  | 0 | 0 | 0 | 0
0
| SUBTOTAL E | [5 empty] | 0 | 0 | 0 | 0 | 0 | 0
| SUBTOTAL A + B + C + D + E | ……………………………………………………………………………………. | [7 empty] | 0 | 0 | 0
| SUBTOTAL MANO DE OBRA SIN IVA Y SIN FACTOR DE DISTANCIA | [8 empty] | 0 |  |  | X
| FACTOR DE DISTANCIA | 1.2 |  | INCREMENTO POR FACTOR DE DISTANCIA | [5 empty] | 0 |  |  | X
| SUBTOTAL MANO DE OBRA SIN IVA | [8 empty] | 0 |  | 13050.0161 | X | 13050.0161
| I.V.A. ( 12 % ) | ……………………………………………………………………. | [7 empty] | 0 |  |  | X | 13050.0161
| SUBTOTAL GLOBAL | ……………………………………………………………………. | [7 empty] | 0 |  |  | X
| TOTAL MANO DE OBRA USD .......... | 0 | [10 empty] | X
REALIZÓ: William Aguirre Z. |  |  |  | REVISÓ: Vinicio Andrade. |  |  |  |  | APROBÓ: Christian Muñoz.
FACTORES QUE SE APLICAN
3196.0891
| Características de la obra |  |  |  | Distancia de ubicación | [14 empty] | 3196.0891
No. | TIPO DE OBRA | FACTOR |  | No. | DISTANCIA | FACTOR |  |  |  |  | 118680.44
1 | Construcción nueva | 1.00 |  |  | (km) | ACTIVIDADES DE CONSTRUCCIÓN
2 | Remodelación | 1.47 |  | 1 | Perímetro urbano |  | 1.00
3 | Retiro | 0.66 |  | 2 | 0 a 40 km |  | 1.20 |  |  |  | 0
|  |  |  | 3 | 40 A 100 km |  | 1.35
|  |  |  | 4 | 101 a 125 km |  | 1.38
|  |  |  | 5 | Más de 125 km |  | 1.53

## ESTRUC DISTRIBUCION LOTE 2 (hidden)
Proyecto | Inversión de Materiales
REFORZAMIENTO DE REDES DE BAJO VOLTAJE CON REPOTENCIACION DE TRANSFORMADORES ACOMETIDAS Y MEDIDORES EN EL PRIMARIO BARRIO NUEVO 3T ZONA ORIENTAL LOTE 2
Nro. Solicitud | Desglose (Fase) | Código Unidad de Propiedad | Código de Interoperabilidad | Descripción | Unidad | Cantidad | Precio Unitario | Total | Descripción Otro
Aereo | RS | PO0-0HC12_500 |  | 0 | U |  | 262.21 | 0
Aereo | RS | TAD-0FS |  | 0 | U |  | 77.36 | 0
Aereo | RS | TAD-0TS |  | 0 | U |  | 39.68 | 0
Aereo | RS | PT0-0DC2_1 |  | 0 | U |  | 111.38 | 0
Aereo | RS | PT0-0DC2_2 |  | 0 | U |  | 136.52 | 0
Aereo | RS | ESD-4EP |  | 0 | U |  | 41.75 | 0
Aereo | RP | ESV-3CP1,5 |  | 0 | U |  | 118.69 | 0
Aereo | RP | ESV-3VP2,40 |  | 0 | U |  | 136.72 | 0
Aereo | CT | SP0-1GB |  | 0 | U |  | 14.9 | 0 | SPV-1GB, Secc. 1F con grapa deriv. en caliente 6 a 4/0 AAC/ACSR
Aereo | CT | SPV-1S100_150E |  | 0 | U |  | 156.7 | 0
Aereo | CT | OTROS |  | 0 | U |  | 2.88 | 0 | SPV-1F15K, TIRAFUSIBLE DE MEDIO VOLTAJE CABEZA REMOVIBLE 15 A, TIPO K
Aereo | CT | SPV-1P18_150E |  | 0 | U |  | 71.77 | 0
Aereo | CT | TRV-1C75 |  | 0 | U |  | 3648.39 | 0
Aereo | CT | OTROS |  | 0 | U |  | 183.85 | 0 | SPD-2UAC, CONDUCTOR COBRE AISLADO PVC 2000 V. TTU NO. 2/0 AWG, 19 HILOS
Aereo | CT | OTROS |  | 0 | U |  | 8.71 | 0 | SPD-2F250_1, CARTUCHO FUSIBLE PARA BAJO VOLTAJE, TIPO NH TAMANO 1, 250 A
Aereo | CT | SPV-3S100_150Q |  | 0 | U |  | 445.1 | 0
Aereo | CT | OTROS |  | 0 | U |  | 8.64 | 0 | SPV-3F6K, Elemento tirafusible 6K
Aereo | CT | SPV-3P18_150E |  | 0 | U |  | 215.32 | 0
Aereo | CT | TRV-3C100 |  | 0 | U |  | 5058.82 | 0
Aereo | CT | OTROS |  | 0 | U |  | 303.66 | 0 | SPD-3UAO, Conductor de Cu, aislamiento tipo THHN, 600 V, 19 hilos, No. 2/0 AWG, Caja Lamina Acero Galv. 1/20", Soporte Y Proteccion 2-3 Bases Portafusibles, Instalacion Poste, Base portafusible unipolar tipo NH, tamaño 2, 400 A, 600 V , Conector de compresión, aleación de Al, forma H, entrada/derivación: 1/0 a 3/0 AAC ACSR
Aereo | CT | OTROS |  | 0 | U |  | 17.29 | 0 | SPD-3F224_2, Fusible tipo NH, tamaño 2, 224 A
Aereo | RS | OTROS |  | 0 | m |  | 3.83 | 0 | Conductor de CU desnudo 7 hilos 2 AWG
Aereo | RS | CO0-0A3/0 |  | 0 | m |  | 1.51 | 0
Aereo | RS | CO0-0P1/0 |  | 0 | m |  | 5.45 | 0
|  | TOTAL MATERIALES ZONA NORTE 1 | [5 empty] | 0

## MANO OBRA COMERCIAL LOTE 2 (hidden)
EMPRESA ELÉCTRICA QUITO S.A.
GERENCIA DE COMERCIALIZACIÓN | [20 empty] | 0.73462
FORMULARIO CÁLCULO DE MANO DE OBRA PARA ACTIVIDADES DE ACOMETIDAS Y MEDIDORES
PROYECTO: Primario 3T |  |  | ID:………………………….. |  |  | FECHA: SEPTIEMBRE - 2014
COSTO ESTRUCTURA TIPO COMERCIALIZACIÓN |  |  |  |  | 71.2979 |  | CANTIDAD |  |  | SUBTOTAL ( USD )
ITEM | ACTIVIDAD | UNIDAD | % DE ESTRUCTURA TIPO | NUEVA | REMODELACIÓN | RETIRO | NUEVA | REMOD. | RETIRO | NUEVA | REMOD. | RETIRO
1 | INSTALACIÓN ACOMETIDA
1.1 | INSTALACIÓN ACOMETIDA MONOFÀSICA | C/U | 17.28% | 12.3203 | 15.8716 | 9.0507 |  |  |  | 0 | 0 | 0
1.2 | INSTALACIÓN ACOMETIDA POLIFÀSICA | C/U | 20.73% | 14.7801 | 19.0404 | 10.8577 |  |  |  | 0 | 0 | 0
1.3 | INSTALACIÓN ACOMETIDA SUBTERRÀNEA POLIFÀSICA | C/U | 29.62% | 21.1184 | 27.2059 |  |  |  |  | 0 | 0
1.4 | INSTALACIÓN ACCESORIOS PARA ACOMETIDA SUBTERRANEA (TUBO CONDUIT, GALV, ABRAZADERAS, CODO Y UNIÓN) | C/U | 20.73% | 14.7801 | [5 empty] | 0 | 0
1.5 | INSTALACIÓN CAJA DE DISTRIBUCIÓN POLIFÁSICA ANTIHURTO | C/U | 17.28% | 12.3203 | 15.8716 |  |  |  |  | 0 | 0 |  | PRIMARIO | MEDIDORES | MEDIDORES EN TABLERO | ACOMETIDAS
1.6 | INSTALACIÓN CAJA ANTIHURTO EMPOTRADA | C/U | 11.52% | 8.2135 | [5 empty] | 0 | [5 empty] | 3X6 | 3X4 | 4X6 | 4X4 | TTU # 4
1.7 | ARREGLO DE ACOMETIDA EN POSTE (CONECTORES, PINZAS) | C/U | 23.03% | 16.4199 | [5 empty] | 0 |  |  | 3T | 2015 | 85 | 502 | 1106 | 38 | 72 | 5
1.8 | INSTALACIÓN SOPORTE DE ACOMETIDA CON COLUMNA DE HORMIGÓN | C/U | 51.84% | 36.9609 | [5 empty] | 0
2 | INSTALACIÓN MEDIDOR | [8 empty] | 0
2.1 | INSTALACIÓN MEDIDOR MONOFÀSICO Y PROTECCIÒN | C/U | 12.96% | 9.2402 | 11.9037 | 6.788 |  |  |  | 0 | 0 | 0
2.2 | INSTALACIÓN MEDIDOR POLIFÁSICO Y PROTECCIÒN | C/U | 14.81% | 10.5592 | 13.6029 |  |  |  |  | 0 | 0
2.3 | INSTALACIÓN MEDIDOR MONOFÀSICO en Tablero Armario o Servicio Convenido | C/U | 11.52% | 8.2135 | 10.5811 |  |  |  |  | 0 | 0
2.4 | INSTALACIÓN MEDIDOR POLIFÁSICO en Tablero Armario o Servicio Convenido | C/U | 12.96% | 9.2402 | 11.9037 |  |  |  |  | 0 | 0
2.5 | INSTALACIÓN MEDIDOR MONOFÀSICO EN CAJA ANTIHURTO | C/U | 17.28% | 12.3203 | 15.8716 |  |  |  |  | 0 | 0
2.6 | INSTALACIÓN MEDIDOR POLIFÁSICO EN CAJA ANTIHURTO | C/U | 20.73% | 14.7801 | 19.0404 | 10.8577 |  |  |  | 0 | 0 | 0
2.7 | INSTALACIÓN MEDIDOR MONOFÀSICO O TRIFÀSICO 200A en Cajòn | C/U | 41.47% | 29.5673 | [5 empty] | 0
2.8 | INSTALACIÓN MEDIDOR MONOFÀSICO O TRIFÀSICO 200ACON PROTECCIÒN | C/U | 51.84% | 36.9609 | [5 empty] | 0
2.9 | CAMBIO O REUBICACIÒN DE MEDIDOR MONOFÀSICO O TRIFÀSICO 200A | C/U | 69.1% | 49.2669 | [5 empty] | 0
3 | INSTALACIÓN DOBLE CIRCUITO | [8 empty] | 0
3.1 | INSTALACIÓN ACOMETIDA DOBLE CIRCUITO POLIFÀSICA | C/U | 25.92% | 18.4804 | 23.8074 | 13.576 |  |  |  | 0 | 0 | 0
4 | DISEÑO SISTEMA DE MEDICIÓN | C/U | 10.14% | 7.2296 | [5 empty] | 0
5 | REPARACIÒN O CAMBIO ALAMBRADO, TABLERO, PANEL Y PROTECCIÒN BIFÁSICO | C/U | 20.73% | 14.7801 | [5 empty] | 0
6 | PICADO DE PARED PARA INSTALACIONES | M | 4.07% | 2.9018 | [5 empty] | 0
7 | INSTALACIÓN SOPORTE DE ACOMETIDA 3 " | C/U | 17.27% | 12.3132 | [5 empty] | 0
8 | INSTALACIÓN PUESTA A TIERRA (VARILLA DE COBRE, CONECTOR Y CONDUCTOR No.8 AWG) | C/U | 8.29% | 5.9106 | [5 empty] | 0
9 | ROTURA Y REPOSICIÒN DE PAVIMENTO A MANO PARA INSTAL. ACOM. SUBT O INSTAL INTERNAS (METRO) | M | 6.69% | 4.7698 | [5 empty] | 0
10 | INSTALACIONES INTERNAS | [8 empty] | 0
10.1 | INSTALACIÓN CONDUCTOR No. 8 AWG | M | 0.45% | 0.32084 | [5 empty] | 0
10.2 | INSTALACIÓN CONDUCTOR No. 6 AWG | M | 0.51% | 0.36362 | [5 empty] | 0
10.3 | INSTALACIÓN CONDUCTOR No. 4 AWG | M | 0.58% | 0.41353 | [5 empty] | 0
10.4 | INSTALACIÓN CABLE 2X8 AWG | M | 0.92% | 0.65594 | [5 empty] | 0
10.5 | INSTALACIÓN CABLE 3X8 AWG (5 metros) | M | 1.34% | 0.95539 | [5 empty] | 0
10.6 | INSTALACIÓN CABLE 4X8 AWG | M | 1.8% | 1.2834 | [5 empty] | 0
11 | INSTALACIÒN DE CANALETA PLÀSTICA | M | 0.45% | 0.32084 | [5 empty] | 0
12 | EXCAVACIÓN DE ZANJA | M | 5.06% | 3.6077 | [5 empty] | 0
13 | INSTALACIÒN DE CAJA DE EMPALMES Y REVISIÒN | C/U | 2.05% | 1.4616 | [5 empty] | 0
14 | IDENTIFICACIÓN DE CIRCUITOS,ELABORACIÒN DE EMPALMES DE INSTALACIONES INTERNAS EN CAJA DE EMPALMES | C/U | 4.61% | 3.2868 | [5 empty] | 0
15 | INSTALACIÓN DE TERMINAL DE TALON CADMIADO PARA TABLERO ARMARIO | C/U | 0.38% | 0.27093 | [5 empty] | 0
16 | INSTALACIÓN DE TERMINAL REMACHABLE PARA TABLERO ARMARIO | C/U | 0.67% | 0.4777 | [5 empty] | 0
17 | INSTALACIÓN SOPORTE PARA FIJACIÓN A TUBO GALVANIZADO, REJAS, POSTE DE HORMIGÓN O PARED | C/U | 0.96% | 0.68446 | [5 empty] | 0
18 | INSTALACIÓN DE MANGUERA PVC 1", 3/4" (METRO) | M | 0.46% | 0.32797 | [5 empty] | 0
19 | ARREGLO DE ACOMETIDA EN POSTE (CONECTORES, PINZAS) | C/U | 23.03% | 16.4199 | [5 empty] | 0
20 | REPARACIÒN O CAMBIO ALAMBRADO, TABLERO, PANEL Y PROTECCIÒN MONOFÀSICA | C/U | 17.27% | 12.3132 | [5 empty] | 0
21 | REPARACIÒN O CAMBIO ALAMBRADO, TABLERO, PANEL Y PROTECCIÒN TRIFÁSICO | C/U | 25.91% | 18.4733 | [5 empty] | 0
22 | REPARACIÓN O CAMBIO DE DISYUNTORES (1 A 3 térmicos) | C/U | 10.91% | 7.7786 | [5 empty] | 0
23 | RETEMPLADA DE ACOMETIDA EN SOPORTE O FACHADA | C/U | 11.52% | 8.2135 | [5 empty] | 0
24 | INGRESO INFORMACIÓN ORDENES DE TRABAJO AL SIEE COMERCIAL Y GIS, VIA INTERNET O INTERFASE. | C/U | 1.03% | 0.73437 | [5 empty] | 0
25 | INSTALACIÓN DE MATERIAL DIVERSO (CLAVOS, TORNILLOS, TACOS FISHER, CEMENTO, RIPIO, SOPORTE PARA FIJACIÓN, ETC) | C/U | 4.21% | 3.0016 | [5 empty] | 0
| SUBTOTAL A | [8 empty] | 0 | 0 | 0
| TOTAL MANO DE OBRA SIN IVA Y SIN FACTOR DE DISTANCIA | ……………………………………………………………………………………. | [6 empty] | 0
| FACTOR DE DISTANCIA | 1.2 |  | INCREMENTO POR FACTOR DE DISTANCIA |  |  |  |  | 0
| TOTAL MANO DE OBRA SIN IVA | [7 empty] | 0
| I.V.A. ( 12 % ) | [7 empty] | 0
| TOTAL MANO DE OBRA | [7 empty] | 0
ELABORADO POR: ING. DIEGO GUAÑA |  |  | REVISÓ: ING. GABRIEL GUAYASAMIN |  |  |  |  | APROBÓ: ING. GUSTAVO CARRERA

## ESTR. MATERIAL COMERCIAL LOTE 2 (hidden)
PROYECTO: PRIMARIO 3T ORIENTAL
Proyecto | Inversión de Materiales
Nro. Solicitud | Desglose (Fase) | Código Unidad de Propiedad | Código de Interoperabilidad | Descripción | Unidad | Cantidad | Precio Unitario | Total | Descripción Otro
|  | ACO - OJ3X6 | OTROS | 0 | U | 0 | 48.6212 | 0
|  | ACO - OJ3X4 | OTROS | 0 | U | 0 | 60.1049 | 0
|  | ACO - OJ4X6 | OTROS | 0 | U | 0 | 60.1049 | 0
|  | ACO - ON3X4 | OTROS |  | U | 0 | 229.0034 | 0
|  | ACO - ON4X6 | OTROS | 0 | U | 0 | 199.1679 | 0
|  | ACO - OP3X4 | OTROS | 0 | U | 0 | 212.8887 | 0
|  | ACO - ON4X4 | OTROS | 0 | U | 0 | 288.1001 | 0
|  | MED - 1E100_13A | OTROS | 0 | U | 0 | 8.1968 | 0
|  | MED - 1E100_16A | OTROS | 0 | U | 0 | 9.9635 | 0
|  | PT0 - 0AC8_1 | OTROS | 0 | U | 0 | 21.9777 | 0
|  | OTROS | OTROS | 0 | U | 0 | 47.4806 | 0 | SOPORTE PARA ACOMETIDA POLIFASICA
|  | OTROS | OTROS | 0 | U | 0 | 25.68 | 0 | CAJA DE SEGURIDAD METALICA (ANTIHURTO) CON TAPA, MEDIDOR POLIFÁSICO ELECTROMECÁNICO
|  | OTROS | OTROS | 0 | U | 0 | 45.903 | 0 | CAJA DE DISTRIBUCIÓN MONOFÁSICA ( TRES POLOS) METALICA
|  | OTROS | OTROS | 0 | U | 0 | 50.29 | 0 | CAJA DE DISTRIBUCIÓN TRIFÁSICA (CUATRO POLOS) METALICA
TOTAL | [7 empty] | 0

## DATOS SDI LOTE 3 (hidden)
DATOS GENERALES DEL PROYECTO
GERENCIA DE DISTRIBUCIÓN | [18 empty] | AC Y MED
DEPARTAMENTO DE PROYECTOS - SECCIÓN PLANEAMIENTO Y ESTUDIOS ( ZONA 6 ) | [8 empty] | 489724.48 | [8 empty] | Materiales | 125
NOMBRE DE OBRA: | REFORZAMIENTO DE REDES DE BAJO VOLTAJE CON REPOTENCIACION DE TRANSFORMADORES ACOMETIDAS Y MEDIDORES EN EL PRIMARIO BARRIO NUEVO 3T ZONA ORIENTAL LOTE 3 |  |  | CÓDIGO: |  | UIP-RD-07-041 | [11 empty] | Mano de Obra | 53.5714
UBICACIÓN: | QUITO, SECTOR CUMBAYA |  |  | NÚMERO SDI: |  | 10209 |  |  |  |  | RESUMEN | MANO DE OBRA DE REDES | MANO DE OBRA INSTALACION DE ACOMETIDAS Y MEDIDORES | MATERIALES: REDES | MATERIALES: ACOMETIDAS | TOTAL SIN IVA |  | IVA | 21.43
PROGRAMA: |  |  |  | TRÁMITE: |  | 203041 | [11 empty] | TOTAL | 200.0014
|  |  |  | FECHA: |  | 2026-07-30 21:08 |  | SIN IVA
1.- PRESUPUESTO TOTAL DEL PROYECTO : | [18 empty] | REDES | AC Y ME | TOTAL
1.1 MATERIALES |  |  |  |  | 0 |  |  | 0 |  |  | PRESUPUESTO | 0 | 22295.7709 | 0 | 53796.2565 | 76092.0274 |  | Materiales | 0 | 687.5 | 687.5
1.2 MANO DE OBRA |  |  |  |  | 0 |  |  | 0 | 351371.7023 | [8 empty] | Mano de Obra | 0 | 294.6427 | 294.6427
1.3 ADMINISTRACIÓN, INGENIERÍA Y ESTUDIOS |  |  |  |  | 0 |  |  | 0 | [9 empty] | Gastos Administrativos | 0 |  | 0
1.4 VARIOS |  |  |  |  | 0 | [12 empty] | Subtotal | 0 | 982.1427 | 982.1427
|  |  | SUBTOTAL |  | 0 | [12 empty] | IVA(12%) | 0 | 117.8571 | 117.8571
[5 empty] | 0 |  |  |  | 0 | [8 empty] | TOTAL | 0 | 1099.9998 | 1099.9998
1.5 MATERIALES ACOMETIDAS Y MEDIDORES |  |  |  |  | 0 |  |  | 0 |  | 0
1.6 MANO DE OBRA ACOMETIDAS Y MEDIDORES |  |  |  |  | 0 |  |  | 0
NOTA: I.V.A. del 12 % incluido en rubros Materiales y Mano de Obra |  |  | TOTAL USD |  | 0 | [12 empty] | CRONOGRAMA DE INVERSIONES | PORCENTAJE | SUBTOTAL | JUNIO | SEPTIEMBRE | OCTUBRE | NOVIEMBRE | DICIEMBRE | DESCRIPCIÓN
2.- FINANCIAMIENTO TOTAL DEL PROYECTO : | [17 empty] | ETAPA I | 0.5% | 0 | 0 |  |  |  |  | Fase diseño y elaboración del plan de obras
2.1 PARTIDA 147-70-100, CAMBIO DE VOLTAJE EN PRIMARIOS, GOB. NACIONAL |  |  |  |  | 0 | [12 empty] | ETAPA II | 53% | 0 | 0 | 0 | 0 |  |  | Adquisición de materiales
2.2 PARTIDA 147-70-200, CAMBIO TRANSFORM., GESTIÓN DE CARGA, GOB. NAC. |  |  |  |  | 0 | [12 empty] | ETAPA III | 0.5% | 0 | 0 |  |  |  |  | Proceso de contratación de mano de obra
2.3 PARTIDA 147-70-400, MEJORA Y REMODELACIÓN DE PRIMARIOS, GOB. NAC. |  |  |  |  | 0 | [12 empty] | ETAPA IV | 18% | 0 |  | 0 |  |  |  | Plantado de postes
2.4 PARTIDA 147-70-410, MEJORAMIENTO DEL SERVICIO, GOB. NACIONAL |  |  |  |  | 0 | [12 empty] | ETAPA V | 20% | 0 |  | 0 | 0 |  |  | Tendido de conductor e instalación de transformadores
2.5 PARTIDA 147-80-110, EQUIPOS Y MAT. ACOM. Y MED., ZONA PERIFÉRICA, EEQ |  |  |  |  | 0 | [12 empty] | ETAPA VI | 5% | 0 |  |  | 0 | 0 |  | Instalación de acometidas y medidores
2.6 PARTIDA 147-70-209, EQUIPOS Y MAT. PARA ACOMET. Y MEDID., FERUM 2013 |  |  |  |  | 0 | [12 empty] | ETAPA VII | 3% | 0 |  |  |  | 0 | 0 | Pruebas de energizarían y liquidación
2.7 PARTIDA 147-70-209, ELECTRIFICACIÓN OBRAS FERUM 2013, GOB. NACIONAL |  |  |  |  | 0 | [13 empty] | TOTAL | 0 | 0 | 0 | 0 | 0 | 0 | 0
2.8 PARTIDA 147-70-500, SUBTERRANIZACIÓN DE REDES, MUNICIPIO - EEQ |  |  |  |  | 0
|  |  | TOTAL USD |  | 0
3.- DATOS TÉCNICOS DEL PROYECTO :
3.1 NÚMERO DE LOTES ( PARTICIPAN / NO PARTICIPAN / TOTAL ) |  |  |  |  | 12 | 3 | 15 | [10 empty] | CRONOGRAMA DE INVERSIONES |  | PORCENTAJE | ABRIL | MAYO | JULIO | SUBTOTAL
3.2 USUARIO TIPO ( A-B-C-D-E ) / CARGA INSTALADA REPRESENTATIVA, WATIOS |  |  |  |  | B | 9800 | [11 empty] | ETAPA I |  | 8% | 0 | 0 | 0 | 0
3.3 DEMANDA MÁXIMA UNITARIA ( DMU ), KVA |  |  |  |  | 3.58 | [12 empty] | ETAPA II |  | 45% | 0 | 0 | 0 | 0
3.4 SUBESTACIÓN / PRIMARIO |  |  |  |  | NUEVA CUMBAYA/29C | [12 empty] | ETAPA III |  | 1% | 0 | 0 | 0 | 0
3.5 VIVIENDAS DE LA ETAPA ( CON SERVICIO / SIN SERVICIO / CON MEJORAS ) |  |  |  |  | 17 | 2 | 4 | [10 empty] | ETAPA IV |  | 18% | 0 | 0 | 0 | 0
3.6 COSTO POR ACOMETIDA Y MEDIDOR ( REMOD. OBRA CIVIL / EQUIPOS ), USD | [5 empty] | 293.74 | [11 empty] | ETAPA V |  | 20% | 0 | 0 | 0 | 0
3.7 NÚMERO DE POSTES CON RED MV ( TRIFÁSICA / BIFÁSICA / MONOFÁSICA ) |  |  |  |  | 0 | 0 | 1 | [10 empty] | ETAPA VI |  | 5% | 0 | 0 | 0 | 0
3.8 NÚMERO DE POSTES CON RED BV ( 3F / 1F(3C) / AP ) |  |  |  |  | 0 | 8 | 8 | [10 empty] | ETAPA VII |  | 3% | 0 | 0 | 0 | 0
3.9 NÚMERO DE POSTES EXISTENTES A RETIRAR O CON DESMONTAJE DE RED |  |  |  |  | 2 | [14 empty] | TOTAL | 0 | 0 | 0 | 0
3.10 COSTO POR ESTRUCTURA / FACTOR TIPO DE OBRA / FACTOR DE DISTANCIA |  |  |  |  | 294.53 | 1 | 1.2
3.11 ACERCAMIENTO DE POSTES A SITIOS INACCESIBLES ( HORMIGÓN / PVC ), KM
3.12 NÚMERO DE POSTES DE ERECCIÓN A MANO ( H - 11.5 M / H - 9.0 M / PVC ) |  |  |  |  | 0 | 0 | [11 empty] | CRONOGRAMA SISDAT |  | PORCENTAJE | FECHA | SUBTOTAL
3.13 APLOME DE POSTES EN REDES EXISTENTES ( 11.5 M / 9.0 M ) |  |  |  |  | 0 | 0 | [11 empty] | ETAPA I |  | 40% | ABRIL | 0
3.14 TENDIDO Y REGULADO CONDUCT. > 80 M ( 4 - 2, 1/0 - 2/0, 3/0 - 4/0 ) AWG, KM |  |  |  |  | 0 | 0 | 0 | [10 empty] | ETAPA II |  | 30% | JUNIO | 0
3.15 TENDIDO DE RED SUBTERRÁNEA [ MV(3F), BV(3F), BV(1F,3C) ], KM |  |  |  |  | 0 | 0 | 0 | [10 empty] | ETAPA III |  | 30% | AGOSTO | 0
3.16 KM DE RED AÉREA MEDIO VOLTAJE ( TRIFÁSICA / BIFÁSICA / MONOFÁSICA ) |  |  |  |  | 0 | 0 | 0 | [13 empty] | TOTAL | 0
3.17 KM DE RED AÉREA BAJO VOLTAJE ( TRIFÁSICA / BIFÁSICA ) |  |  |  |  | 0 | 0 | 0
3.18 KM DE RED AÉREA, BAJO VOLTAJE MONOFÁSICA ( 3 C. / 2 C. ), ALUMBRADO P. |  |  |  |  | 0.26 | [11 empty] | 0.26
3.19 NÚMERO DE TRANSFORMADORES ( ETAPA / EXISTENTES / TOTAL ) |  |  |  |  | 1 | 3 | 4
3.20 KVA EN TRANSFORMADORES ( ETAPA / EXISTENTES / TOTAL ) |  |  |  |  | 50 | 45 | 95
3.21 LUMINARIAS ( NÚMERO / POTENCIA TOTAL KW ) |  |  |  |  | 7 | 0.7
3.22 KV ( ALTO VOLTAJE / MEDIO VOLTAJE ) |  |  |  |  | 46 | 22.8
3.23 KM DE LÍNEA AÉREA ALTO VOLTAJE |  |  |  |  | 0
3.24 NÚMERO DE ATENCIONES DOMICILIARIAS ( ACOMETIDAS / MEDIDORES ) |  |  |  |  | 7 | 4
4.- OBSERVACIONES GENERALES :
4.1 De acuerdo con las políticas del Programa de Obras PMD 2014, los |  |  | 12 | lotes que participan en el
proyecto, aportan | 0 | ( incluido el I.V.A. ), por concepto de Redes de Distribución. Además, vía
factura, cada vivienda beneficiada aportará el valor establecido por la DTC para obras civiles de Acom. y Med..
4.2 El Programa de Obras PMD 2014, financiará el valor de USD |  |  | 0 |  | ( incluido el I.V.A. ),
para las obras de Redes Eléctricas, Acometidas y Medidores.
4.3 Convenio del Proyecto: |  | EN TRÁMITE
4.4 Costo total por lote, USD: |  | 0 | Alícuota redes, USD: |  |  | 0
REALIZÓ: W.A.Z. |  | REVISÓ: V.A.A. | APROBÓ: C M O
99999999 | 99999999 | 99999999
62.5

## MO DISTRIBUCION LOTE 3 (hidden)
EMPRESA ELÉCTRICA QUITO S.A.
DIRECCIÓN DE DISTRIBUCIÓN ZONA CENTRO
TABLA DE PRECIOS UNITARIOS DE MANO DE OBRA PARA REDES DE DISTRIBUCIÓN
PROYECTO : REFORZAMIENTO DE REDES DE BAJO VOLTAJE CON REPOTENCIACION DE TRANSFORMADORES ACOMETIDAS Y MEDIDORES EN EL PRIMARIO BARRIO NUEVO 3T ZONA ORIENTAL LOTE 3 | [6 empty] | ID: | 0 | TRÁMITE: | 0 | FECHA: 2014-04-30
PRECIO UNITARIO DE MANO DE OBRA PARA ESTRUCTURA TIPO .............. USD |  |  |  | 294.53 | FR | 1.47 | CANTIDAD |  |  | SUBTOTAL PRECIOS UNITARIOS ( USD ) |  |  |  | Longitud red a cambiar | [6 empty] | A comprar
ITEM | ACTIVIDAD | UNIDAD | % | NUEVA | REMOD. | RETIRO | NUEVA | REMOD. | RETIRO | NUEVA | REMOD. | RETIRO |  | 1 | 3 | [5 empty] | Trafo 1 37.5 | Trafo 1 50 | Trafo 3 75 | Trafo 3 100
A.- REDES AÉREAS DE DISTRIBUCIÓN | [12 empty] | X | 480 | 800 | 160 | 5 | 160 | 5 |  | 6 | 5 | 2 | 1
1 | REPLANTEO | Poste | 5.33 | 15.6984 | 15.6984 |  |  |  |  | 0 | 0 |  | 0
2 | TRANSPORTE DE POSTES | [11 empty] | X
2.1 | Hormigón | Poste | 11.48 | 33.812 | 33.812 | 33.812 |  |  |  | 0 | 0 | 0 | 0
2.2 | Fibra de vidrio | Poste | 7.46 | 21.9719 | 21.9719 | 21.9719 |  |  |  | 0 | 0 | 0 | 0
3 | EXCAVACION PARA POSTES O ANCLAS | c / u | 5.098 | 15.0151 | 15.0151 | 15.0151 |  |  |  | 0 | 0 | 0 | 0 |  |  | 160 | 3 | 160 | 3
4 | ERECCION DE POSTES | [11 empty] | 0
4.1 | Hormigón | Poste | 14.35 | 42.2651 | 62.1296 | 27.8949 |  |  |  | 0 | 0 | 0 | 0
4.2 | Fibra de vidrio | Poste | 9.32 | 27.4502 | 40.3518 | 18.1171 |  |  |  | 0 | 0 | 0 | 0
5 | ENSAMBLAJE DE ESTRUCTURAS | [11 empty] | X
5.1 | MT 3F ( 23 - 13.2 KV ) | c / u | 4.82 | 14.1963 | 20.8686 | 9.3696 |  |  |  | 0 | 0 | 0 | 0
5.2 | MT 2F ( 23 - 13.2 KV ) | c / u | 3.86 | 11.3689 | 16.7122 | 7.5034 |  |  |  | 0 | 0 | 0 | 0
5.3 | MT 1F ( 23 - 13.2 KV ) | c / u | 2.892 | 8.5178 | 12.5212 | 5.6218 |  |  |  | 0 | 0 | 0 | 0
5.4 | MT 3F ( 6.3 KV ) | c / u | 3.615 | 10.6473 | 15.6515 | 7.0272 |  |  |  | 0 | 0 | 0 | 0
5.5 | MT 2F ( 6.3 KV ) | c / u | 2.892 | 8.5178 | 12.5212 | 5.6218 |  |  |  | 0 | 0 | 0 | 0
5.6 | BT 3F ( cruceta o bastidor de 5 vías ) | c / u | 3.91 | 11.5161 | 16.9287 | 7.6006 |  |  |  | 0 | 0 | 0 | 0
5.7 | BT 2F ( cruceta o bastidor de 4 vías ) | c / u | 3.13 | 9.2188 | 13.5516 | 6.0844 |  |  |  | 0 | 0 | 0 | 0
5.8 | AP ( bastidor de 2 vías o 2 de una vía ) | c / u | 1.04 | 3.0631 | 4.5028 | 2.0217 |  |  |  | 0 | 0 | 0 | 0
6 | ENSAMBLAJE DE TENSORES | [11 empty] | X
6.1 | Anclas | c / u | 4.4286 | 13.0435 | 19.1739 | 8.6087 |  |  |  | 0 | 0 | 0 | 0
6.2 | Tensores | c / u | 2.9722 | 8.7541 | 12.8685 | 5.7777 |  |  |  | 0 | 0 | 0 | 0 |  |  | 160 | 5
7 | PUESTA A TIERRA | c / u | 2.6486 | 7.8011 | 11.4676 | 5.1487 |  |  |  | 0 | 0 | 0 | 0 |  |  | 160 | 2
8 | TRANSPORTE, TENDIDO Y REGULACION DE CONDUCTORES | [11 empty] | X
8.1 | MT 3F ( 3 fases ) | Poste | 11.94 | 35.1669 | 51.6953 | 23.2101 |  |  |  | 0 | 0 | 0 | 0
8.2 | MT 2F ( 2 fases ) | Poste | 9.39 | 27.6564 | 40.6549 | 18.2532 |  |  |  | 0 | 0 | 0 | 0
8.3 | MT 1F ( 1 fase ) | Poste | 7.04 | 20.7349 | 30.4803 | 13.685 |  |  |  | 0 | 0 | 0 | 0
8.4 | BT 3F ( 3 fases + neutro ) | Poste | 17.25 | 50.8064 | 74.6854 | 33.5322 |  |  |  | 0 | 0 | 0 | 0
8.5 | BT 2F ( 2 fases + neutro ) | Poste | 12.67 | 37.317 | 54.8559 | 24.6292 |  |  |  | 0 | 0 | 0 | 0
8.6 | AP ( 1 conductor ) | Poste | 3.98 | 11.7223 | 17.2318 | 7.7367 |  |  |  | 0 | 0 | 0 | 0
8.7 | AP ( 2 conductores ) | Poste | 7.96 | 23.4446 | 34.4635 | 15.4734 |  |  |  | 0 | 0 | 0 | 0
9 | MONTAJE DE EQUIPOS | [11 empty] | X
9.1 | Transformador 3F ( hasta 150 KVA ) | c / u | 83.3673 | 245.5418 | 360.9465 | 162.0576 |  |  |  | 0 | 0 | 0 | 0
9.2 | Transformador 1F ( hasta 75 KVA ) | c / u | 50 | 147.265 | 216.4795 | 97.1949 |  |  |  | 0 | 0 | 0 | 0
9.3 | Luminarias | c / u | 3.2368 | 9.5335 | 14.0142 | 6.2921 |  |  |  | 0 | 0 | 0 | 0
9.4 | Seccionadores | c / u | 3.2143 | 9.467 | 13.9165 | 6.2482 |  |  |  | 0 | 0 | 0 | 0
9.5 | Pararrayos | c / u | 3.1786 | 9.3618 | 13.7619 | 6.1788 |  |  |  | 0 | 0 | 0 | 0
9.6 | Equipo de control AP | c / u | 3.3333 | 9.8177 | 14.432 | 6.4797 |  |  |  | 0 | 0 | 0 | 0
| SUBTOTAL A | [5 empty] | 0 | 0 | 0 | 0 | 0 | 0 | 0
B.- ALIMENTADORES PRIMARIOS | [12 empty] | 0
1 | REPLANTEO | Km | 133.03 | 391.8133 | 391.8133 |  |  |  |  | 0 | 0 |  | 0
2 | DESBROCE | Km | [10 empty] | 0
2.1 | Montaña 50 %, ralo 5 % |  | 89.8992 | 264.78 | 264.78 |  |  |  |  | 0 | 0 |  | 0
2.2 | Montaña 50 %, ralo 50 % |  | 59.9328 | 176.52 | [5 empty] | 0 |  |  | 0
3 | TRANSPORTE DE POSTES | [11 empty] | 0
3.1 | Hormigón | Poste | 11.48 | 33.812 | 33.812 | 33.812 |  |  |  | 0 | 0 | 0 | 0
3.2 | Fibra de vidrio | Poste | 7.46 | 21.9719 | 21.9719 | 21.9719 |  |  |  | 0 | 0 | 0 | 0
4 | EXCAVACION PARA POSTES O ANCLAS | c / u | 5.098 | 15.0151 | 15.0151 | 15.0151 |  |  |  | 0 | 0 | 0 | 0
5 | ERECCION DE POSTES | [11 empty] | 0
5.1 | Hormigón | Poste | 14.35 | 42.2651 | 62.1296 | 27.8949 |  |  |  | 0 | 0 | 0 | 0
5.2 | Fibra de vidrio, con gr'úa | Poste | 9.32 | 27.4502 | 40.3518 | 18.1171 |  |  |  | 0 | 0 | 0 | 0
6 | ENSAMBLAJE DE ESTRUCTURAS | [11 empty] | 0
6.1 | MT 3F ( 23 - 13.2 KV ) | c / u | 5.303 | 15.6189 | 22.9598 | 10.3085 |  |  |  | 0 | 0 | 0 | 0
6.2 | MT 2F ( 23 - 13.2 KV ) | c / u | 4.2451 | 12.503 | 18.3793 | 8.2519 |  |  |  | 0 | 0 | 0 | 0
6.3 | MT 1F ( 23 - 13.2 KV ) | c / u | 3.1818 | 9.3714 | 13.7759 | 6.1851 |  |  |  | 0 | 0 | 0 | 0
6.4 | MT 3F ( 6.3 KV ) | c / u | 3.9773 | 11.7142 | 17.2199 | 7.7314 |  |  |  | 0 | 0 | 0 | 0
6.5 | BT 1F ( neutro ) | c / u | 1.188 | 3.499 | 5.1436 | 2.3094 |  |  |  | 0 | 0 | 0 | 0
7 | ENSAMBLAJE DE TENSORES | [11 empty] | 0
7.1 | Anclas | c / u | 4.8714 | 14.3478 | 21.0913 | 9.4696 |  |  |  | 0 | 0 | 0 | 0
7.2 | Tensores | c / u | 3.2694 | 9.6295 | 14.1554 | 6.3555 |  |  |  | 0 | 0 | 0 | 0
8 | PUESTA A TIERRA | c / u | 2.9135 | 8.5812 | 12.6143 | 5.6636 |  |  |  | 0 | 0 | 0 | 0
9 | TRANSPORTE, TENDIDO Y REGULACION DE CONDUCTORES | [11 empty] | 0
9.1 | No. 4 a 2 AWG ( sobre los 80 metros ) | Km | 88.446 | 260.5 | 382.935 | 171.93 |  |  |  | 0 | 0 | 0 | 0
9.2 | No. 1/0 a 2/0 AWG ( sobre los 80 metros ) | Km | 106.1318 | 312.59 | 459.5073 | 206.3094 |  |  |  | 0 | 0 | 0 | 0
9.3 | No. 3/0 a 4/0 AWG ( sobre los 80 metros ) | Km | 123.821 | 364.69 | 536.0943 | 240.6954 |  |  |  | 0 | 0 | 0 | 0
10 | EQUIPOS ( Cualquier tensión ) | [11 empty] | 0
10.1 | Seccionadores | c / u | 3.2143 | 9.467 | 13.9165 | 6.2482 |  |  |  | 0 | 0 | 0 | 0
10.2 | Pararrayos | c / u | 3.1786 | 9.3618 | 13.7619 | 6.1788 |  |  |  | 0 | 0 | 0 | 0
C.- ACTIVIDADES VARIAS | [12 empty] | 0
1 | LEVANTAMIENTO DE REDES EXISTENTES | Poste | 5.5275 |  | 16.28 | [5 empty] | 0 |  | 0
2 | DIAGNOSTICO Y RECONFIGURACION RED | Poste | 3.11 |  | 9.16 | [5 empty] | 0 |  | 0
3 | TRANSPORTE INTERNO DE POSTES | [11 empty] | 0
3.1 | De hormigón | Poste | 3.127 |  | 9.21 | [5 empty] | 0 |  | 0
3.2 | De fibra de vidrio | Poste | 2.0304 |  | 5.98 | [5 empty] | 0 |  | 0
4 | MOVILIZACION DE POSTES A SITIOS INACCESIBLES | [11 empty] | 0
4.1 | De hormigón | m | 0.26822 | 0.79 | [5 empty] | 0 |  |  | 0
4.1.1 | Terreno normal, gradiente 0-15 grados | 10% | 0.026822 | 0.079 | [5 empty] | 0 |  |  | 0
4.1.2 | Terreno normal, gradiente 15-45 grados | 25% | 0.067565 | 0.199 | [5 empty] | 0 |  |  | 0
4.1.3 | Terreno normal, gradiente 45-60 grados | 50% | 0.13479 | 0.397 | [5 empty] | 0 |  |  | 0
4.1.4 | Terreno rocoso, gradiente 0-15 grados | 25% | 0.067565 | 0.199 | [5 empty] | 0 |  |  | 0
4.1.5 | Terreno rocoso, gradiente 15-45 grados | 50% | 0.13479 | 0.397 | [5 empty] | 0 |  |  | 0
4.1.6 | Terreno rocoso, gradiente 45-60 grados | 100% | 0.26992 | 0.795 | [5 empty] | 0 |  |  | 0
4.1.7 | Terreno pantanoso, cruce de río | 100% | 0.26992 | 0.795 | [5 empty] | 0 |  |  | 0
4.2 | De fibra de vidrio | m | 0.1701 | 0.501 | [5 empty] | 0 |  |  | 0
4.2.1 | Terreno normal, gradiente 0-15 grados | 10% | 0.01701 | 0.0501 | [5 empty] | 0 |  |  | 0
4.2.2 | Terreno normal, gradiente 15-45 grados | 25% | 0.042525 | 0.12525 | [5 empty] | 0 |  |  | 0
4.2.3 | Terreno normal, gradiente 45-60 grados | 50% | 0.085051 | 0.2505 | [5 empty] | 0 |  |  | 0
4.2.4 | Terreno rocoso, gradiente 0-15 grados | 25% | 0.042525 | 0.12525 | [5 empty] | 0 |  |  | 0
4.2.5 | Terreno rocoso, gradiente 15-45 grados | 50% | 0.085051 | 0.2505 | [5 empty] | 0 |  |  | 0
4.2.6 | Terreno rocoso, gradiente 45-60 grados | 100% | 0.1701 | 0.501 | [5 empty] | 0 |  |  | 0
4.2.7 | Terreno pantanoso, cruce de río | 100% | 0.1701 | 0.501 | [5 empty] | 0 |  |  | 0
5 | ERECCION DE POSTES A MANO | [11 empty] | 0
5.1 | De hormigón ( incluye acarreo hasta 50 m ) | Poste | 34.5058 | 101.63 | [5 empty] | 0 |  |  | 0
5.2 | De fibra de vidrio ( incluye acarreo hasta 50 m ) | Poste | 22.4256 | 66.05 | [5 empty] | 0 |  |  | 0
6 | APLOME DE POSTES | Poste | 12.8238 |  | 37.77 | [5 empty] | 0 |  | 0
7 | REUBICACION DE ACOMETIDAS | c / u | 2.4819 | 7.31 | 10.7457 |  |  |  |  | 0 | 0 |  | 0 |  |  | 0.07
| SUBTOTAL B + C | [5 empty] | 0 | 0 | 0 | 0 | 0 | 0 | 0 |  |  | 0.0065142
D.- REDES AÉREAS DE DISTRIBUCIÓN CON CABLES PREENSAMBLADOS | [12 empty] | X |  |  | 0.0065142
8 | ENSAMBLAJE DE ESTRUCTURAS | [11 empty] | X
8.1 | Soportes de red ( ménsulas ) | c / u | 2.665 | 7.8492 | 11.5384 | 5.1805 |  |  |  | 0 | 0 | 0 | 0
9 | TRANSPORTE, TENDIDO Y REGULACION DE CONDUCTORES | [8 empty] | 0 | 0 | 0 | X
9.1 | Preensamblado BT, 4 conductores | Poste | 24.465 | 72.0568 | 105.9234 | 47.5575 |  |  |  | 0 | 0 | 0 | 0
9.2 | Preensamblado BT, 3 conductores | Poste | 17.942 | 52.8446 | 77.6815 | 34.8774 |  |  |  | 0 | 0 | 0 | 0
9.3 | Preensamblado BT, 2 conductores | Poste | 9.11 | 26.8317 | 39.4426 | 17.7089 |  |  |  | 0 | 0 | 0 | 0
9.4 | Puentes aéreos preensamblados, 4 conductores | c / u | 24.67 | 72.6606 | 106.811 | 47.956 |  |  |  | 0 | 0 | 0 | 0
9.5 | Puentes aéreos preensamblados, 3 conductores | c / u | 17.94 | 52.8387 | 77.6729 | 34.8735 |  |  |  | 0 | 0 | 0 | 0
9.6 | Puentes aéreos preensamblados, 2 conductores | c / u | 9.77 | 28.7756 | 42.3001 | 18.9919 |  |  |  | 0 | 0 | 0 | 0
10 | MONTAJE DE EQUIPOS | [8 empty] | 0 | 0 | 0 | X
10.1 | Cajas de distribución | c / u | 7.532 | 22.184 | 32.6105 | 14.6414 |  |  |  | 0 | 0 | 0 | 0
| SUBTOTAL D | [5 empty] | 0 | 0 | 0 | 0 | 0 | 0 | 0
E.- REDES SUBTERRÁNEAS DE DISTRIBUCIÓN | [12 empty] | 0 | 60 | 270
1 | TRANSPORTE Y TENDIDO DE CABLES SUBTERRÁNEOS | [11 empty] | 0
1.1 | De MT en ductos, calibre 2 - 1/0 AWG | m / circuito | 1.42 | 4.1823 | 6.148 | 2.7603 |  |  |  | 0 | 0 | 0 | 0
1.2 | De MT en ductos, calibre 2/0 - 4/0 AWG | m / circuito | 1.894 | 5.5784 | 8.2002 | 3.6817 |  |  |  | 0 | 0 | 0 | 0
1.3 | De MT en zanja, calibre 2 - 1/0 AWG | m / circuito | 0.945 | 2.7833 | 4.0915 | 1.837 |  |  |  | 0 | 0 | 0 | 0
1.4 | De MT en zanja, calibre 2/0 - 4/0 AWG | m / circuito | 1.26 | 3.7111 | 5.4553 | 2.4493 |  |  |  | 0 | 0 | 0 | 0
1.5 | De BT en ductos, calibre 8 - 4 AWG | m / circuito | 0.71 | 2.0912 | 3.074 | 1.3802 |  |  |  | 0 | 0 | 0 | 0
1.6 | De BT en ductos, calibre 2 - 2/0 AWG | m / circuito | 0.945 | 2.7833 | 4.0915 | 1.837 |  |  |  | 0 | 0 | 0 | 0
1.7 | De BT en ductos, calibre 3/0 - 4/0 AWG | m / circuito | 1.42 | 4.1823 | 6.148 | 2.7603 |  |  |  | 0 | 0 | 0 | 0
1.8 | De BT en zanja, calibre 8 - 4 AWG | m / circuito | 0.473 | 1.3931 | 2.0479 | 0.91946 |  |  |  | 0 | 0 | 0 | 0
1.9 | De BT en zanja, calibre 2 - 2/0 AWG | m / circuito | 0.632 | 1.8614 | 2.7363 | 1.2285 |  |  |  | 0 | 0 | 0 | 0
1,10 | De BT en zanja, calibre 3/0 - 4/0 AWG | m / circuito | 0.944 | 2.7804 | 4.0871 | 1.835 |  |  |  | 0 | 0 | 0 | 0
1.11 | De MT en ducto, calibre 250 MCM, AWG. | m / circuito | 2.23 | 6.568 | 9.655 | 4.3349 |  |  |  | 0 | 0 | 0 | 0
1.12 | De MT en ducto, calibre 400 MCM, AWG. | m / circuito | 2.97 | 8.7475 | 12.8589 | 5.7734 |  |  |  | 0 | 0 | 0 | 0
1.13 | De MT en ducto, calibre 500 MCM, AWG. | m / circuito | 3.58 | 10.5442 | 15.4999 | 6.9592 |  |  |  | 0 | 0 | 0 | 0
1.14 | De MT en zanja, calibre 250 MCM, AWG. | m / circuito | 1.48 | 4.359 | 6.4078 | 2.877 |  |  |  | 0 | 0 | 0 | 0
1.15 | De MT en zanja, calibre 400 MCM, AWG. | m / circuito | 1.98 | 5.8317 | 8.5726 | 3.8489 |  |  |  | 0 | 0 | 0 | 0
1.16 | De MT en zanja, calibre 500 MCM, AWG. | m / circuito | 2.38 | 7.0098 | 10.3044 | 4.6265 |  |  |  | 0 | 0 | 0 | 0
2 | PUNTAS TERMINALES | [8 empty] | 0 | 0 | 0 | 0
2.1 | Elaboración de punta | c / u | 28.443 | 83.7732 | 123.1466 | 55.2903 |  |  |  | 0 | 0 | 0 | 0
2.2 | Instalación en poste | c / u | 10.93 | 32.1921 | 47.3224 | 21.2468 |  |  |  | 0 | 0 | 0 | 0
3 | INSTALACIÓN DE HERRAJES EN CÁMARAS | [8 empty] | 0 | 0 | 0 | 0
3.1 | Herrajes de MT | c / u | 31.485 | 92.7328 | 136.3172 | 61.2036 |  |  |  | 0 | 0 | 0 | 0
3.2 | Herrajes de BT | c / u | 23.612 | 69.5444 | 102.2303 | 45.8993 |  |  |  | 0 | 0 | 0 | 0
4 | MONTAJES DE EQUIPOS | [8 empty] | 0 | 0 | 0 | 0
4.1 | Transformador hasta 125 KVA | c / u | 126.44 | 372.4037 | 547.4335 | 245.7865 |  |  |  | 0 | 0 | 0 | 0 | 0
4.2 | Transformador de 150 a 300 KVA | c / u | 168.588 | 496.5422 | 729.9171 | 327.7179 |  |  |  | 0 | 0 | 0 | 0
4.3 | Acercamiento de transformador hasta 125 KVA | c / u | 2.046 | 6.0261 | 8.8583 | 3.9772 |  |  |  | 0 | 0 | 0 | 0
4.4 | Acercamiento de transformador de 150 a 300 KVA | c / u | 3.172 | 9.3425 | 13.7335 | 6.166 |  |  |  | 0 | 0 | 0 | 0
4.5 | Seccionadores de MT | c / u | 4.9 | 14.432 | 21.215 | 9.5251 |  |  |  | 0 | 0 | 0 | 0
4.6 | Bases NH hasta 400 A | c / u | 3.67 | 10.8093 | 15.8896 | 7.1341 |  |  |  | 0 | 0 | 0 | 0
4.7 | Bases NH de 630 A a 1000 A | c / u | 7.344 | 21.6303 | 31.7965 | 14.276 |  |  |  | 0 | 0 | 0 | 0
5 | PUESTA A TIERRA | [8 empty] | 0 | 0 | 0 | 0
5.1 | Malla de tierra ( con varilla y suelda ) | m | 3.212 | 9.4603 | 13.9066 | 6.2438 |  |  |  | 0 | 0 | 0 | 0
5.2 | Conexión a tierra | c / u | 4.065 | 11.9726 | 17.5998 | 7.9019 |  |  |  | 0 | 0 | 0 | 0
0
| SUBTOTAL E | [5 empty] | 0 | 0 | 0 | 0 | 0 | 0
| SUBTOTAL A + B + C + D + E | ……………………………………………………………………………………. | [7 empty] | 0 | 0 | 0
| SUBTOTAL MANO DE OBRA SIN IVA Y SIN FACTOR DE DISTANCIA | [8 empty] | 0 |  |  | X
| FACTOR DE DISTANCIA | 1.2 |  | INCREMENTO POR FACTOR DE DISTANCIA | [5 empty] | 0 |  |  | X
| SUBTOTAL MANO DE OBRA SIN IVA | [8 empty] | 0 |  |  | X
| I.V.A. ( 12 % ) | ……………………………………………………………………. | [7 empty] | 0 |  |  | X
| SUBTOTAL GLOBAL | ……………………………………………………………………. | [7 empty] | 0 |  |  | X
| TOTAL MANO DE OBRA USD .......... | 0 | [10 empty] | X
REALIZÓ: William Aguirre Z. |  |  |  | REVISÓ: Vinicio Andrade. |  |  |  |  | APROBÓ: Christian Muñoz.
FACTORES QUE SE APLICAN
3196.0891
| Características de la obra |  |  |  | Distancia de ubicación | [14 empty] | 3196.0891
No. | TIPO DE OBRA | FACTOR |  | No. | DISTANCIA | FACTOR
1 | Construcción nueva | 1.00 |  |  | (km) | ACTIVIDADES DE CONSTRUCCIÓN
2 | Remodelación | 1.47 |  | 1 | Perímetro urbano |  | 1.00
3 | Retiro | 0.66 |  | 2 | 0 a 40 km |  | 1.20
|  |  |  | 3 | 40 A 100 km |  | 1.35
|  |  |  | 4 | 101 a 125 km |  | 1.38
|  |  |  | 5 | Más de 125 km |  | 1.53

## ESTRUC DISTRIBUCION LOTE 3 (hidden)
Proyecto | Inversión de Materiales
REFORZAMIENTO DE REDES DE BAJO VOLTAJE CON REPOTENCIACION DE TRANSFORMADORES ACOMETIDAS Y MEDIDORES EN EL PRIMARIO BARRIO NUEVO 3T ZONA ORIENTAL LOTE 3
Nro. Solicitud | Desglose (Fase) | Código Unidad de Propiedad | Código de Interoperabilidad | Descripción | Unidad | Cantidad | Precio Unitario | Total | Descripción Otro
Aereo | RS | PO0-0HC12_500 |  | 0 | U |  | 262.21 | 0
Aereo | RS | PO0-0HC10_400 |  | 0 | U |  | 173.4 | 0
Aereo | RP | ESV-1CR |  | 0 | U |  | 40.36 | 0
Aereo | RP | ESV-1CP |  | 0 | U |  | 27.25 | 0
Aereo | RP | TAV-0TS |  | 0 | U |  | 56.98 | 0
Aereo | RP | TAV-0FS |  |  |  |  | 94.66 | 0
Aereo | RS | TAD-0FS |  | 0 | U |  | 77.36 | 0
Aereo | RS | PT0-0DC2_1 |  | 0 | U |  | 111.38 | 0
Aereo | RS | PT0-0DC2_2 |  | 0 | U |  | 136.52 | 0
Aereo | RS | ESD-4EP |  | 0 | U |  | 41.75 | 0
Aereo | RS | ESD-4ER |  | 0 | U |  | 43.27 | 0
Aereo | CT | SP0-1GB |  | 0 | U |  | 14.9 | 0 | SPV-1GB, Secc. 1F con grapa deriv. en caliente 6 a 4/0 AAC/ACSR
Aereo | CT | SPV-1S100_150E |  | 0 | U |  | 156.7 | 0
Aereo | CT | OTROS |  | 0 | U |  | 2.88 | 0 | SPV-1F15K, TIRAFUSIBLE DE MEDIO VOLTAJE CABEZA REMOVIBLE 15 A, TIPO K
Aereo | CT | SPV-1P18_150E |  | 0 | U |  | 71.77 | 0
Aereo | CT | TRV-1C75 |  | 0 | U |  | 3648.39 | 0
Aereo | CT | OTROS |  | 0 | U |  | 183.85 | 0 | SPD-2UAC, CONDUCTOR COBRE AISLADO PVC 2000 V. TTU NO. 2/0 AWG, 19 HILOS
Aereo | CT | OTROS |  | 0 | U |  | 8.71 | 0 | SPD-2F250_1, CARTUCHO FUSIBLE PARA BAJO VOLTAJE, TIPO NH TAMANO 1, 250 A
Aereo | CT | SPV-1G |  | 0 | U |  | 25.21 | 0 | SPV-1GB, Secc. 1F con grapa deriv. en caliente 6 a 4/0 AAC/ACSR, Conductor desnudo sólido de Cu duro No. 4 AWG
Aereo | CT | TRV-1A50 |  | 0 | U |  | 3284.23 | 0
Aereo | CT | OTROS |  | 0 | U |  | 97.52 | 0 | SPD-2UAA, CONDUCTOR COBRE AISLADO PVC 2000 V. TTU NO. 2/0 AWG, 19 HILOS, CAJA LAMINA ACERO GALV. 1/20", SOPORTE Y PROTECCION 2-3 BASES PORTAFUSIBLES, INSTALACION POSTE, BASE PORTAFUSIBLE UNIPOLAR, TIPO NH TAMANO 1, 250 A, 500 V, TIPO AJUSTE: PERNO PASANTE, CONECTOR RANURAS PARALELAS, ALEACION CU, NO. 1/0 - 4/0 AWG, 6 - 4/0 AWG, PERNOS LATERALES Y SEPARADOR
Aereo | RS | OTROS |  | 0 | m |  | 3.83 | 0 | Conductor de CU desnudo 7 hilos 2 AWG
Aereo | RS | CO0-0A3/0 |  | 0 | m |  | 1.51 | 0
Aereo | RS | CO0-0P1/0 |  | 0 | m |  | 5.45 | 0
Aereo | RP | CO0-0A2 |  | 0 | m |  | 0.6 | 0
|  | TOTAL MATERIALES ZONA NORTE 1 | [5 empty] | 0
0

## MANO OBRA COMERCIAL LOTE 3 (hidden)
EMPRESA ELÉCTRICA QUITO S.A.
GERENCIA DE COMERCIALIZACIÓN | [20 empty] | 0.73462
FORMULARIO CÁLCULO DE MANO DE OBRA PARA ACTIVIDADES DE ACOMETIDAS Y MEDIDORES
PROYECTO: Primario 3T |  |  | ID:………………………….. |  |  | FECHA: SEPTIEMBRE - 2014
COSTO ESTRUCTURA TIPO COMERCIALIZACIÓN |  |  |  |  | 71.2979 |  | CANTIDAD |  |  | SUBTOTAL ( USD )
ITEM | ACTIVIDAD | UNIDAD | % DE ESTRUCTURA TIPO | NUEVA | REMODELACIÓN | RETIRO | NUEVA | REMOD. | RETIRO | NUEVA | REMOD. | RETIRO
1 | INSTALACIÓN ACOMETIDA
1.1 | INSTALACIÓN ACOMETIDA MONOFÀSICA | C/U | 17.28% | 12.3203 | 15.8716 | 9.0507 |  |  |  | 0 | 0 | 0
1.2 | INSTALACIÓN ACOMETIDA POLIFÀSICA | C/U | 20.73% | 14.7801 | 19.0404 | 10.8577 |  |  |  | 0 | 0 | 0
1.3 | INSTALACIÓN ACOMETIDA SUBTERRÀNEA POLIFÀSICA | C/U | 29.62% | 21.1184 | 27.2059 |  |  |  |  | 0 | 0
1.4 | INSTALACIÓN ACCESORIOS PARA ACOMETIDA SUBTERRANEA (TUBO CONDUIT, GALV, ABRAZADERAS, CODO Y UNIÓN) | C/U | 20.73% | 14.7801 | [5 empty] | 0 | 0
1.5 | INSTALACIÓN CAJA DE DISTRIBUCIÓN POLIFÁSICA ANTIHURTO | C/U | 17.28% | 12.3203 | 15.8716 |  |  |  |  | 0 | 0 |  | PRIMARIO | MEDIDORES | MEDIDORES EN TABLERO | ACOMETIDAS
1.6 | INSTALACIÓN CAJA ANTIHURTO EMPOTRADA | C/U | 11.52% | 8.2135 | [5 empty] | 0 | [5 empty] | 3X6 | 3X4 | 4X6 | 4X4 | TTU # 4
1.7 | ARREGLO DE ACOMETIDA EN POSTE (CONECTORES, PINZAS) | C/U | 23.03% | 16.4199 | [5 empty] | 0 |  |  | 3T | 2015 | 85 | 502 | 1106 | 38 | 72 | 5
1.8 | INSTALACIÓN SOPORTE DE ACOMETIDA CON COLUMNA DE HORMIGÓN | C/U | 51.84% | 36.9609 | [5 empty] | 0
2 | INSTALACIÓN MEDIDOR | [8 empty] | 0
2.1 | INSTALACIÓN MEDIDOR MONOFÀSICO Y PROTECCIÒN | C/U | 12.96% | 9.2402 | 11.9037 | 6.788 |  |  |  | 0 | 0 | 0
2.2 | INSTALACIÓN MEDIDOR POLIFÁSICO Y PROTECCIÒN | C/U | 14.81% | 10.5592 | 13.6029 |  |  |  |  | 0 | 0
2.3 | INSTALACIÓN MEDIDOR MONOFÀSICO en Tablero Armario o Servicio Convenido | C/U | 11.52% | 8.2135 | 10.5811 |  |  |  |  | 0 | 0
2.4 | INSTALACIÓN MEDIDOR POLIFÁSICO en Tablero Armario o Servicio Convenido | C/U | 12.96% | 9.2402 | 11.9037 |  |  |  |  | 0 | 0
2.5 | INSTALACIÓN MEDIDOR MONOFÀSICO EN CAJA ANTIHURTO | C/U | 17.28% | 12.3203 | 15.8716 |  |  |  |  | 0 | 0
2.6 | INSTALACIÓN MEDIDOR POLIFÁSICO EN CAJA ANTIHURTO | C/U | 20.73% | 14.7801 | 19.0404 | 10.8577 |  |  |  | 0 | 0 | 0
2.7 | INSTALACIÓN MEDIDOR MONOFÀSICO O TRIFÀSICO 200A en Cajòn | C/U | 41.47% | 29.5673 | [5 empty] | 0
2.8 | INSTALACIÓN MEDIDOR MONOFÀSICO O TRIFÀSICO 200ACON PROTECCIÒN | C/U | 51.84% | 36.9609 | [5 empty] | 0
2.9 | CAMBIO O REUBICACIÒN DE MEDIDOR MONOFÀSICO O TRIFÀSICO 200A | C/U | 69.1% | 49.2669 | [5 empty] | 0
3 | INSTALACIÓN DOBLE CIRCUITO | [8 empty] | 0
3.1 | INSTALACIÓN ACOMETIDA DOBLE CIRCUITO POLIFÀSICA | C/U | 25.92% | 18.4804 | 23.8074 | 13.576 |  |  |  | 0 | 0 | 0
4 | DISEÑO SISTEMA DE MEDICIÓN | C/U | 10.14% | 7.2296 | [5 empty] | 0
5 | REPARACIÒN O CAMBIO ALAMBRADO, TABLERO, PANEL Y PROTECCIÒN BIFÁSICO | C/U | 20.73% | 14.7801 | [5 empty] | 0
6 | PICADO DE PARED PARA INSTALACIONES | M | 4.07% | 2.9018 | [5 empty] | 0
7 | INSTALACIÓN SOPORTE DE ACOMETIDA 3 " | C/U | 17.27% | 12.3132 | [5 empty] | 0
8 | INSTALACIÓN PUESTA A TIERRA (VARILLA DE COBRE, CONECTOR Y CONDUCTOR No.8 AWG) | C/U | 8.29% | 5.9106 | [5 empty] | 0
9 | ROTURA Y REPOSICIÒN DE PAVIMENTO A MANO PARA INSTAL. ACOM. SUBT O INSTAL INTERNAS (METRO) | M | 6.69% | 4.7698 | [5 empty] | 0
10 | INSTALACIONES INTERNAS | [8 empty] | 0
10.1 | INSTALACIÓN CONDUCTOR No. 8 AWG | M | 0.45% | 0.32084 | [5 empty] | 0
10.2 | INSTALACIÓN CONDUCTOR No. 6 AWG | M | 0.51% | 0.36362 | [5 empty] | 0
10.3 | INSTALACIÓN CONDUCTOR No. 4 AWG | M | 0.58% | 0.41353 | [5 empty] | 0
10.4 | INSTALACIÓN CABLE 2X8 AWG | M | 0.92% | 0.65594 | [5 empty] | 0
10.5 | INSTALACIÓN CABLE 3X8 AWG (5 metros) | M | 1.34% | 0.95539 | [5 empty] | 0
10.6 | INSTALACIÓN CABLE 4X8 AWG | M | 1.8% | 1.2834 | [5 empty] | 0
11 | INSTALACIÒN DE CANALETA PLÀSTICA | M | 0.45% | 0.32084 | [5 empty] | 0
12 | EXCAVACIÓN DE ZANJA | M | 5.06% | 3.6077 | [5 empty] | 0
13 | INSTALACIÒN DE CAJA DE EMPALMES Y REVISIÒN | C/U | 2.05% | 1.4616 | [5 empty] | 0
14 | IDENTIFICACIÓN DE CIRCUITOS,ELABORACIÒN DE EMPALMES DE INSTALACIONES INTERNAS EN CAJA DE EMPALMES | C/U | 4.61% | 3.2868 | [5 empty] | 0
15 | INSTALACIÓN DE TERMINAL DE TALON CADMIADO PARA TABLERO ARMARIO | C/U | 0.38% | 0.27093 | [5 empty] | 0
16 | INSTALACIÓN DE TERMINAL REMACHABLE PARA TABLERO ARMARIO | C/U | 0.67% | 0.4777 | [5 empty] | 0
17 | INSTALACIÓN SOPORTE PARA FIJACIÓN A TUBO GALVANIZADO, REJAS, POSTE DE HORMIGÓN O PARED | C/U | 0.96% | 0.68446 | [5 empty] | 0
18 | INSTALACIÓN DE MANGUERA PVC 1", 3/4" (METRO) | M | 0.46% | 0.32797 | [5 empty] | 0
19 | ARREGLO DE ACOMETIDA EN POSTE (CONECTORES, PINZAS) | C/U | 23.03% | 16.4199 | [5 empty] | 0
20 | REPARACIÒN O CAMBIO ALAMBRADO, TABLERO, PANEL Y PROTECCIÒN MONOFÀSICA | C/U | 17.27% | 12.3132 | [5 empty] | 0
21 | REPARACIÒN O CAMBIO ALAMBRADO, TABLERO, PANEL Y PROTECCIÒN TRIFÁSICO | C/U | 25.91% | 18.4733 | [5 empty] | 0
22 | REPARACIÓN O CAMBIO DE DISYUNTORES (1 A 3 térmicos) | C/U | 10.91% | 7.7786 | [5 empty] | 0
23 | RETEMPLADA DE ACOMETIDA EN SOPORTE O FACHADA | C/U | 11.52% | 8.2135 | [5 empty] | 0
24 | INGRESO INFORMACIÓN ORDENES DE TRABAJO AL SIEE COMERCIAL Y GIS, VIA INTERNET O INTERFASE. | C/U | 1.03% | 0.73437 | [5 empty] | 0
25 | INSTALACIÓN DE MATERIAL DIVERSO (CLAVOS, TORNILLOS, TACOS FISHER, CEMENTO, RIPIO, SOPORTE PARA FIJACIÓN, ETC) | C/U | 4.21% | 3.0016 | [5 empty] | 0
| SUBTOTAL A | [8 empty] | 0 | 0 | 0
| TOTAL MANO DE OBRA SIN IVA Y SIN FACTOR DE DISTANCIA | ……………………………………………………………………………………. | [6 empty] | 0
| FACTOR DE DISTANCIA | 1.2 |  | INCREMENTO POR FACTOR DE DISTANCIA |  |  |  |  | 0
| TOTAL MANO DE OBRA SIN IVA | [7 empty] | 0
| I.V.A. ( 12 % ) | [7 empty] | 0
| TOTAL MANO DE OBRA | [7 empty] | 0
ELABORADO POR: ING. DIEGO GUAÑA |  |  | REVISÓ: ING. GABRIEL GUAYASAMIN |  |  |  |  | APROBÓ: ING. GUSTAVO CARRERA

## ESTR. MATERIAL COMERCIAL LOTE 3 (hidden)
PROYECTO: PRIMARIO 3T ORIENTAL
Proyecto | Inversión de Materiales
Nro. Solicitud | Desglose (Fase) | Código Unidad de Propiedad | Código de Interoperabilidad | Descripción | Unidad | Cantidad | Precio Unitario | Total | Descripción Otro
|  | ACO - OJ3X6 | OTROS | 0 | U | 0 | 48.6212 | 0
|  | ACO - OJ3X4 | OTROS | 0 | U | 0 | 60.1049 | 0
|  | ACO - OJ4X6 | OTROS | 0 | U | 0 | 60.1049 | 0
|  | ACO - ON3X4 | OTROS |  | U | 0 | 229.0034 | 0
|  | ACO - ON4X6 | OTROS | 0 | U | 0 | 199.1679 | 0
|  | ACO - OP3X4 | OTROS | 0 | U | 0 | 212.8887 | 0
|  | ACO - ON4X4 | OTROS | 0 | U | 0 | 288.1001 | 0
|  | MED - 1E100_13A | OTROS | 0 | U | 0 | 8.1968 | 0
|  | MED - 1E100_16A | OTROS | 0 | U | 0 | 9.9635 | 0
|  | PT0 - 0AC8_1 | OTROS | 0 | U | 0 | 21.9777 | 0
|  | OTROS | OTROS | 0 | U | 0 | 47.4806 | 0 | SOPORTE PARA ACOMETIDA POLIFASICA
|  | OTROS | OTROS | 0 | U | 0 | 25.68 | 0 | CAJA DE SEGURIDAD METALICA (ANTIHURTO) CON TAPA, MEDIDOR POLIFÁSICO ELECTROMECÁNICO
|  | OTROS | OTROS | 0 | U | 0 | 45.903 | 0 | CAJA DE DISTRIBUCIÓN MONOFÁSICA ( TRES POLOS) METALICA
|  | OTROS | OTROS | 0 | U | 0 | 50.29 | 0 | CAJA DE DISTRIBUCIÓN TRIFÁSICA (CUATRO POLOS) METALICA
TOTAL | [7 empty] | 0

## LINEALIZADO (hidden)
BUSCAR | IDENTIFICADOR |  |  |  | MATERIAL | [5 empty] | SUBTOTAL |  | PRECIO TOTAL
| EEQ NORMAS | EEQ DISREQ | MEER | CONELEC | CODIGO EEQ | DESCRIPCION CORTA EEQ | DESCRIPCION CORTA MEER | UNIDAD | CANTIDAD | PRECIO UNITARIO
RED DESNUDA, LUMINARIA, CERRADA, SODIO, 100 W,HILO PILOTO, POTENCIA CONSTANTE
| A1 | A-2-2/0-100 | APD-0PLCS100PC | [9 empty] | 242.7277
2785667 | A1 | A-2-2/0-100 | APD-0PLCS100PC | APD-0PLCS100PC | 02785667 | LUMINARIA VAPOR SODIO ALTA PRESION CERRADA 100 W, COMPLETA | Luminaria con lampara de Na de 100 W potencia constante, con brazo para montaje en poste | c/u | 1 | 236.1556 | 236.1556 |  | 242.7277
1020127 |  |  |  |  | 01020127 | CONDUCTOR DE COBRE AISLADO PVC, 600 V, TW NO. 14 AWG, SOLIDO | Conductor de Cu aislado PVC, 600V TW No.14 AWG solido | m | 7 | 0.3942 | 2.7594
99999999 |  |  |  |  | CREAR |  | Conector de compresión, aleación de Al, forma doble C, Entrada: 2 a 3/0 AWG AAC ACSR, Derivación: 14 a 8 AWG AAC ACSR desnudo | c/u | 2 | 1.9063 | 3.8127
| A2 | A-3/0 100 | APD-0PLCS100PC | [9 empty] | 242.7277
2785667 | A2 | A-3/0 100 | APD-0PLCS100PC | APD-0PLCS100PC | 02785667 | LUMINARIA VAPOR SODIO ALTA PRESION CERRADA 100 W, COMPLETA | Luminaria con lampara de Na de 100 W potencia constante, con brazo para montaje en poste | c/u | 1 | 236.1556 | 236.1556 |  | 242.7277
1020127 |  |  |  |  | 01020127 | CONDUCTOR DE COBRE AISLADO PVC, 600 V, TW NO. 14 AWG, SOLIDO | Conductor de Cu aislado PVC, 600V TW No.14 AWG solido | m | 7 | 0.3942 | 2.7594
99999999 |  |  |  |  | CREAR |  | Conector de compresión, aleación de Al, forma doble C, Entrada: 2 a 3/0 AWG AAC ACSR, Derivación: 14 a 8 AWG AAC ACSR desnudo | c/u | 2 | 1.9063 | 3.8127
RED DESNUDA, LUMINARIA, CERRADA, SODIO, 100 W, AUTOCONTROLADA, POTENCIA CONSTANTE
| A1 | 0 | APD-0PLCS100AC | [9 empty] | 235.4778
2785867 | A1 |  | APD-0PLCS100AC | APD-0PLCS100AC | 02785867 | LUMINARIA VAPOR SODIO ALTA PRESION CERRADA 100 W, COMPLETA, FOTOCONTROL INCORPORADO | Luminaria con lampara de Na de 100 W, autocontrolada, potencia constante, con brazo para montaje en poste | c/u | 1 | 228.9057 | 228.9057 |  | 235.4778
1020127 |  |  |  |  | 01020127 | CONDUCTOR DE COBRE AISLADO PVC, 600 V, TW NO. 14 AWG, SOLIDO | Conductor de Cu aislado PVC, 600V TW No.14 AWG solido | m | 7 | 0.3942 | 2.7594
99999999 |  |  |  |  | CREAR |  | Conector de compresión, aleación de Al, forma doble C, Entrada: 2 a 3/0 AWG AAC ACSR, Derivación: 14 a 8 AWG AAC ACSR desnudo | c/u | 2 | 1.9063 | 3.8127
| A2 | 0 | APD-0PLCS100AC | [9 empty] | 235.4778
2785867 | A2 |  | APD-0PLCS100AC | APD-0PLCS100AC | 02785867 | LUMINARIA VAPOR SODIO ALTA PRESION CERRADA 100 W, COMPLETA, FOTOCONTROL INCORPORADO | Luminaria con lampara de Na de 100 W, autocontrolada, potencia constante, con brazo para montaje en poste | c/u | 1 | 228.9057 | 228.9057 |  | 235.4778
1020127 |  |  |  |  | 01020127 | CONDUCTOR DE COBRE AISLADO PVC, 600 V, TW NO. 14 AWG, SOLIDO | Conductor de Cu aislado PVC, 600V TW No.14 AWG solido | m | 7 | 0.3942 | 2.7594
99999999 |  |  |  |  | CREAR |  | Conector de compresión, aleación de Al, forma doble C, Entrada: 2 a 3/0 AWG AAC ACSR, Derivación: 14 a 8 AWG AAC ACSR desnudo | c/u | 2 | 1.9063 | 3.8127
RED DESNUDA, LUMINARIA, CERRADA, SODIO,150 W,HILO PILOTO, POTENCIA CONSTANTE
| A1 | A-2-2/0-150 | APD-0PLCS150PC | [9 empty] | 381.342
2785673 | A1 | A-2-2/0-150 | APD-0PLCS150PC | APD-0PLCS150PC | 02785673 | LUMINARIA VAPOR SODIO ALTA PRESION CERRADA 150 W, COMPLETA | Luminaria con lampara de Na de 150 W, potencia constante, con brazo para montaje en poste | c/u | 1 | 374.7699 | 374.7699 |  | 381.342
1020127 |  |  |  |  | 01020127 | CONDUCTOR DE COBRE AISLADO PVC, 600 V, TW NO. 14 AWG, SOLIDO | Conductor de Cu aislado PVC, 600V TW No.14 AWG solido | m | 7 | 0.3942 | 2.7594
99999999 |  |  |  |  | CREAR |  | Conector de compresión, aleación de Al, forma doble C, Entrada: 2 a 3/0 AWG AAC ACSR, Derivación: 14 a 8 AWG AAC ACSR desnudo | c/u | 2 | 1.9063 | 3.8127
| A2 | A-2-2/0-150 | APD-0PLCS150PC | [9 empty] | 381.342
2785673 | A2 | A-2-2/0-150 | APD-0PLCS150PC | APD-0PLCS150PC | 02785673 | LUMINARIA VAPOR SODIO ALTA PRESION CERRADA 150 W, COMPLETA | Luminaria con lampara de Na de 150 W, potencia constante, con brazo para montaje en poste | c/u | 1 | 374.7699 | 374.7699 |  | 381.342
1020127 |  |  |  |  | 01020127 | CONDUCTOR DE COBRE AISLADO PVC, 600 V, TW NO. 14 AWG, SOLIDO | Conductor de Cu aislado PVC, 600V TW No.14 AWG solido | m | 7 | 0.3942 | 2.7594
99999999 |  |  |  |  | CREAR |  | Conector de compresión, aleación de Al, forma doble C, Entrada: 2 a 3/0 AWG AAC ACSR, Derivación: 14 a 8 AWG AAC ACSR desnudo | c/u | 2 | 1.9063 | 3.8127
RED DESNUDA, LUMINARIA, CERRADA, SODIO, 150 W, AUTOCONTROLADA, POTENCIA CONSTANTE
| A1 | A-CF1-150 | APD-0PLCS150AC | [9 empty] | 318.9092
2785873 | A1 | A-CF1-150 | APD-0PLCS150AC | APD-0PLCS150AC | 02785873 | LUMINARIA VAPOR SODIO ALTA PRESION CERRADA 150 W, COMPLETA. FOTOCONTROL INCORPORADO | Luminaria con lampara de Na de 150 W, autocontrolada, potencia constante, con brazo para montaje en poste | c/u | 1 | 312.3371 | 312.3371 |  | 318.9092
1020127 |  |  |  |  | 01020127 | CONDUCTOR DE COBRE AISLADO PVC, 600 V, TW NO. 14 AWG, SOLIDO | Conductor de Cu aislado PVC, 600V TW No.14 AWG solido | m | 7 | 0.3942 | 2.7594
99999999 |  |  |  |  | CREAR |  | Conector de compresión, aleación de Al, forma doble C, Entrada: 2 a 3/0 AWG AAC ACSR, Derivación: 14 a 8 AWG AAC ACSR desnudo | c/u | 2 | 1.9063 | 3.8127
| A2 | A-CF1-150 | APD-0PLCS150AC | [9 empty] | 318.9092
2785873 | A2 | A-CF1-150 | APD-0PLCS150AC | APD-0PLCS150AC | 02785873 | LUMINARIA VAPOR SODIO ALTA PRESION CERRADA 150 W, COMPLETA. FOTOCONTROL INCORPORADO | Luminaria con lampara de Na de 150 W, autocontrolada, potencia constante, con brazo para montaje en poste | c/u | 1 | 312.3371 | 312.3371 |  | 318.9092
1020127 |  |  |  |  | 01020127 | CONDUCTOR DE COBRE AISLADO PVC, 600 V, TW NO. 14 AWG, SOLIDO | Conductor de Cu aislado PVC, 600V TW No.14 AWG solido | m | 7 | 0.3942 | 2.7594
99999999 |  |  |  |  | CREAR |  | Conector de compresión, aleación de Al, forma doble C, Entrada: 2 a 3/0 AWG AAC ACSR, Derivación: 14 a 8 AWG AAC ACSR desnudo | c/u | 2 | 1.9063 | 3.8127
RED DESNUDA, LUMINARIA, CERRADA, SODIO, 150 W, AUTOCONTROLADA, DOBLE NIVEL DE POTENCIA
| 0 | 0 | APD-0PLCS150AD | [9 empty] | 398.8601
2785872 |  |  | APD-0PLCS150AD | APD-0PLCS150AD | 02785872 |  | Luminaria con lampara de Na de 150 W, autocontrolada, doble nivel de potencia, con brazo para montaje en poste | c/u | 1 | 392.288 | 392.288 |  | 398.8601
1020127 |  |  |  |  | 01020127 | CONDUCTOR DE COBRE AISLADO PVC, 600 V, TW NO. 14 AWG, SOLIDO | Conductor de Cu aislado PVC, 600V TW No.14 AWG solido | m | 7 | 0.3942 | 2.7594
99999999 |  |  |  |  | CREAR |  | Conector de compresión, aleación de Al, forma doble C, Entrada: 2 a 3/0 AWG AAC ACSR, Derivación: 14 a 8 AWG AAC ACSR desnudo | c/u | 2 | 1.9063 | 3.8127
RED DESNUDA, LUMINARIA, CERRADA, SODIO, 250 W,HILO PILOTO, DOBLE NIVEL DE POTENCIA
| A1 | A-2-2/0-250 | APD-0PLCS250PD | [9 empty] | 439.8321
2785879 | A1 | A-2-2/0-250 | APD-0PLCS250PD | APD-0PLCS250PD | 02785879 | LUMINARIA VAPOR SODIO ALTA PRESION CERRADA 250 W, COMPLETA. DOBLE POTENCIA | Luminaria con lampara de Na de 250 W doble nivel de potencia, con brazo para montaje en poste | c/u | 1 | 433.26 | 433.26 |  | 439.8321
1020127 |  |  |  |  | 01020127 | CONDUCTOR DE COBRE AISLADO PVC, 600 V, TW NO. 14 AWG, SOLIDO | Conductor de Cu aislado PVC, 600V TW No.14 AWG solido | m | 7 | 0.3942 | 2.7594
99999999 |  |  |  |  | CREAR |  | Conector de compresión, aleación de Al, forma doble C, Entrada: 2 a 3/0 AWG AAC ACSR, Derivación: 14 a 8 AWG AAC ACSR desnudo | c/u | 2 | 1.9063 | 3.8127
| A2 | A-2-2/0-250 | APD-0PLCS250PD | [9 empty] | 439.8321
2785879 | A2 | A-2-2/0-250 | APD-0PLCS250PD | APD-0PLCS250PD | 02785879 | LUMINARIA VAPOR SODIO ALTA PRESION CERRADA 250 W, COMPLETA. DOBLE POTENCIA | Luminaria con lampara de Na de 250 W doble nivel de potencia, con brazo para montaje en poste | c/u | 1 | 433.26 | 433.26 |  | 439.8321
1020127 |  |  |  |  | 01020127 | CONDUCTOR DE COBRE AISLADO PVC, 600 V, TW NO. 14 AWG, SOLIDO | Conductor de Cu aislado PVC, 600V TW No.14 AWG solido | m | 7 | 0.3942 | 2.7594
99999999 |  |  |  |  | CREAR |  | Conector de compresión, aleación de Al, forma doble C, Entrada: 2 a 3/0 AWG AAC ACSR, Derivación: 14 a 8 AWG AAC ACSR desnudo | c/u | 2 | 1.9063 | 3.8127
RED DESNUDA, LUMINARIA, CERRADA, SODIO, 250 W, AUTOCONTROLADA, DOBLE NIVEL DE POTENCIA
| 0 | A-CF1-250 | APD-0PLCS250AD | [9 empty] | 486.0465
2785878 |  | A-CF1-250 | APD-0PLCS250AD | APD-0PLCS250AD | 02785878 | LUMINARIA VAPOR SODIO ALTA PRESION CERRADA 250 W, COMPLETA, DOBLE POTENCIA, FOTOCONTROL | Luminaria con lampara de Na de 250 W, autocontrolada, doble nivel de potencia, con brazo para montaje en poste | c/u | 1 | 479.4744 | 479.4744 |  | 486.0465
1020127 |  |  |  |  | 01020127 | CONDUCTOR DE COBRE AISLADO PVC, 600 V, TW NO. 14 AWG, SOLIDO | Conductor de Cu aislado PVC, 600V TW No.14 AWG solido | m | 7 | 0.3942 | 2.7594
99999999 |  |  |  |  | CREAR |  | Conector de compresión, aleación de Al, forma doble C, Entrada: 2 a 3/0 AWG AAC ACSR, Derivación: 14 a 8 AWG AAC ACSR desnudo | c/u | 2 | 1.9063 | 3.8127
RED DESNUDA, LUMINARIA, CERRADA, SODIO, 400 W, HILO PILOTO, DOBLE NIVEL DE POTENCIA
| A1 | A-CF1-400 | APD-0PLCS400AD | [9 empty] | 530.8167
2785883 | A1 | A-CF1-400 | APD-0PLCS400AD | APD-0PLCS400AD | 02785883 | LUMINARIA VAPOR SODIO ALTA PRESION CERRADA 400 W, COMPLETA, DOBLE POTENCIA | Luminaria con lampara de Na de 400 W, doble nivel de potencia, con brazo para montaje en poste | c/u | 1 | 524.2446 | 524.2446 |  | 530.8167
1020127 |  |  |  |  | 01020127 | CONDUCTOR DE COBRE AISLADO PVC, 600 V, TW NO. 14 AWG, SOLIDO | Conductor de Cu aislado PVC, 600V TW No.14 AWG solido | m | 7 | 0.3942 | 2.7594
99999999 |  |  |  |  | CREAR |  | Conector de compresión, aleación de Al, forma doble C, Entrada: 2 a 3/0 AWG AAC ACSR, Derivación: 14 a 8 AWG AAC ACSR desnudo | c/u | 2 | 1.9063 | 3.8127
| A2 | A-CF1-400 | APD-0PLCS400AD | [9 empty] | 530.8167
2785883 | A2 | A-CF1-400 | APD-0PLCS400AD | APD-0PLCS400AD | 02785883 | LUMINARIA VAPOR SODIO ALTA PRESION CERRADA 400 W, COMPLETA, DOBLE POTENCIA | Luminaria con lampara de Na de 400 W, doble nivel de potencia, con brazo para montaje en poste | c/u | 1 | 524.2446 | 524.2446 |  | 530.8167
1020127 |  |  |  |  | 01020127 | CONDUCTOR DE COBRE AISLADO PVC, 600 V, TW NO. 14 AWG, SOLIDO | Conductor de Cu aislado PVC, 600V TW No.14 AWG solido | m | 7 | 0.3942 | 2.7594
99999999 |  |  |  |  | CREAR |  | Conector de compresión, aleación de Al, forma doble C, Entrada: 2 a 3/0 AWG AAC ACSR, Derivación: 14 a 8 AWG AAC ACSR desnudo | c/u | 2 | 1.9063 | 3.8127
RED PREENSAMBLADA, LUMINARIA, CERRADA, SODIO, 100 W, AUTOCONTROLADA, POTENCIA CONSTANTE
| A1P | AT1-100 | APD-0OLCS100AC | [9 empty] | 240.3303
2785867 | A1P | AT1-100 | APD-0OLCS100AC | APD-0OLCS100AC | 02785867 | LUMINARIA VAPOR SODIO ALTA PRESION CERRADA 100 W, COMPLETA, FOTOCONTROL INCORPORADO | Luminaria con lampara de Na de 100 W, autocontrolada, potencia constante, con brazo para montaje en poste | c/u | 1 | 228.9057 | 228.9057 |  | 240.3303
1020127 |  |  |  |  | 01020127 | CONDUCTOR DE COBRE AISLADO PVC, 600 V, TW NO. 14 AWG, SOLIDO | Conductor de Cu aislado PVC, 600V TW No.14 AWG solido | m | 7 | 0.3942 | 2.7594
2056201 |  |  |  |  | 02056201 | CONECTOR RANURA PARALELA DOBLE DENTADO, HERMETICO, CABLES AL/CU AISLADOS 4 - 3/0 AWG Y 14 - 8 AWG, TUERCA FUSIBLE | Conector dentado estanco de 10 a 95 mm2 (7 - 4/0 AWG) cond. principal y de 1,5 a 10 mm2 (16 - 7 AWG) cond. Derivado | c/u | 2 | 4.3326 | 8.6652
| A2P | AT1-100 | APD-0OLCS100AC | [9 empty] | 240.3303
2785867 | A2P | AT1-100 | APD-0OLCS100AC | APD-0OLCS100AC | 02785867 | LUMINARIA VAPOR SODIO ALTA PRESION CERRADA 100 W, COMPLETA, FOTOCONTROL INCORPORADO | Luminaria con lampara de Na de 100 W, autocontrolada, potencia constante, con brazo para montaje en poste | c/u | 1 | 228.9057 | 228.9057 |  | 240.3303
1020127 |  |  |  |  | 01020127 | CONDUCTOR DE COBRE AISLADO PVC, 600 V, TW NO. 14 AWG, SOLIDO | Conductor de Cu aislado PVC, 600V TW No.14 AWG solido | m | 7 | 0.3942 | 2.7594
2056201 |  |  |  |  | 02056201 | CONECTOR RANURA PARALELA DOBLE DENTADO, HERMETICO, CABLES AL/CU AISLADOS 4 - 3/0 AWG Y 14 - 8 AWG, TUERCA FUSIBLE | Conector dentado estanco de 10 a 95 mm2 (7 - 4/0 AWG) cond. principal y de 1,5 a 10 mm2 (16 - 7 AWG) cond. Derivado | c/u | 2 | 4.3326 | 8.6652
RED PREENSAMBLADA, LUMINARIA, CERRADA, SODIO, 150 W, AUTOCONTROLADA, POTENCIA CONSTANTE
| A1P | AT1-150 | APD-0OLCS150AC | [9 empty] | 323.7617
2785873 | A1P | AT1-150 | APD-0OLCS150AC | APD-0OLCS150AC | 02785873 | LUMINARIA VAPOR SODIO ALTA PRESION CERRADA 150 W, COMPLETA. FOTOCONTROL INCORPORADO | Luminaria con lampara de Na de 150 W, autocontrolada, potencia constante, con brazo para montaje en poste | c/u | 1 | 312.3371 | 312.3371 |  | 323.7617
1020127 |  |  |  |  | 01020127 | CONDUCTOR DE COBRE AISLADO PVC, 600 V, TW NO. 14 AWG, SOLIDO | Conductor de Cu aislado PVC, 600V TW No.14 AWG solido | m | 7 | 0.3942 | 2.7594
2056201 |  |  |  |  | 02056201 | CONECTOR RANURA PARALELA DOBLE DENTADO, HERMETICO, CABLES AL/CU AISLADOS 4 - 3/0 AWG Y 14 - 8 AWG, TUERCA FUSIBLE | Conector dentado estanco de 10 a 95 mm2 (7 - 4/0 AWG) cond. principal y de 1,5 a 10 mm2 (16 - 7 AWG) cond. Derivado | c/u | 2 | 4.3326 | 8.6652
| A2P | AT1-150 | APD-0OLCS150AC | [9 empty] | 323.7617
2785873 | A2P | AT1-150 | APD-0OLCS150AC | APD-0OLCS150AC | 02785873 | LUMINARIA VAPOR SODIO ALTA PRESION CERRADA 150 W, COMPLETA. FOTOCONTROL INCORPORADO | Luminaria con lampara de Na de 150 W, autocontrolada, potencia constante, con brazo para montaje en poste | c/u | 1 | 312.3371 | 312.3371 |  | 323.7617
1020127 |  |  |  |  | 01020127 | CONDUCTOR DE COBRE AISLADO PVC, 600 V, TW NO. 14 AWG, SOLIDO | Conductor de Cu aislado PVC, 600V TW No.14 AWG solido | m | 7 | 0.3942 | 2.7594
2056201 |  |  |  |  | 02056201 | CONECTOR RANURA PARALELA DOBLE DENTADO, HERMETICO, CABLES AL/CU AISLADOS 4 - 3/0 AWG Y 14 - 8 AWG, TUERCA FUSIBLE | Conector dentado estanco de 10 a 95 mm2 (7 - 4/0 AWG) cond. principal y de 1,5 a 10 mm2 (16 - 7 AWG) cond. Derivado | c/u | 2 | 4.3326 | 8.6652
RED PREENSAMBLADA, LUMINARIA, CERRADA, SODIO, 150 W, AUTOCONTROLADA, DOBLE NIVEL DE POTENCIA
| 0 | 0 | APD-0OLCS150AD | [9 empty] | 403.7126
2785872 |  |  | APD-0OLCS150AD | OTROS | 02785872 |  | Luminaria con lampara de Na de 150 W, autocontrolada, doble nivel de potencia, con brazo para montaje en poste | c/u | 1 | 392.288 | 392.288 |  | 403.7126
1020127 |  |  |  |  | 01020127 | CONDUCTOR DE COBRE AISLADO PVC, 600 V, TW NO. 14 AWG, SOLIDO | Conductor de Cu aislado PVC, 600V TW No.14 AWG solido | m | 7 | 0.3942 | 2.7594
2056201 |  |  |  |  | 02056201 | CONECTOR RANURA PARALELA DOBLE DENTADO, HERMETICO, CABLES AL/CU AISLADOS 4 - 3/0 AWG Y 14 - 8 AWG, TUERCA FUSIBLE | Conector dentado estanco de 10 a 95 mm2 (7 - 4/0 AWG) cond. principal y de 1,5 a 10 mm2 (16 - 7 AWG) cond. derivado | c/u | 2 | 4.3326 | 8.6652
RED PREENSAMBLADA, LUMINARIA, CERRADA, SODIO, 250 W, HILO PILOTO, DOBLE NIVEL DE POTENCIA
| A1P | AT1-250 | APD-0OLCS250AD | [9 empty] | 490.899
2785878 | A1P | AT1-250 | APD-0OLCS250AD | OTROS | 02785878 | LUMINARIA VAPOR SODIO ALTA PRESION CERRADA 250 W, COMPLETA, DOBLE POTENCIA, FOTOCONTROL | Luminaria con lampara de Na de 250 W, doble nivel de potencia, con brazo para montaje en poste | c/u | 1 | 479.4744 | 479.4744 |  | 490.899
1020127 |  |  |  |  | 01020127 | CONDUCTOR DE COBRE AISLADO PVC, 600 V, TW NO. 14 AWG, SOLIDO | Conductor de Cu aislado PVC, 600V TW No.14 AWG solido | m | 7 | 0.3942 | 2.7594
2056201 |  |  |  |  | 02056201 | CONECTOR RANURA PARALELA DOBLE DENTADO, HERMETICO, CABLES AL/CU AISLADOS 4 - 3/0 AWG Y 14 - 8 AWG, TUERCA FUSIBLE | Conector dentado estanco de 10 a 95 mm2 (7 - 4/0 AWG) cond. principal y de 1,5 a 10 mm2 (16 - 7 AWG) cond. Derivado | c/u | 2 | 4.3326 | 8.6652
| A2P | AT1-250 | APD-0OLCS250AD | [9 empty] | 490.899
2785878 | A2P | AT1-250 | APD-0OLCS250AD | OTROS | 02785878 | LUMINARIA VAPOR SODIO ALTA PRESION CERRADA 250 W, COMPLETA, DOBLE POTENCIA, FOTOCONTROL | Luminaria con lampara de Na de 250 W, doble nivel de potencia, con brazo para montaje en poste | c/u | 1 | 479.4744 | 479.4744 |  | 490.899
1020127 |  |  |  |  | 01020127 | CONDUCTOR DE COBRE AISLADO PVC, 600 V, TW NO. 14 AWG, SOLIDO | Conductor de Cu aislado PVC, 600V TW No.14 AWG solido | m | 7 | 0.3942 | 2.7594
2056201 |  |  |  |  | 02056201 | CONECTOR RANURA PARALELA DOBLE DENTADO, HERMETICO, CABLES AL/CU AISLADOS 4 - 3/0 AWG Y 14 - 8 AWG, TUERCA FUSIBLE | Conector dentado estanco de 10 a 95 mm2 (7 - 4/0 AWG) cond. principal y de 1,5 a 10 mm2 (16 - 7 AWG) cond. Derivado | c/u | 2 | 4.3326 | 8.6652
RED PREENSAMBLADA, LUMINARIA, CERRADA, SODIO, 400 W, HILO PILOTO, DOBLE NIVEL DE POTENCIA
| A1P | AT1-400 | APD-0OLCS400PD | [9 empty] | 549.6779
2785882 | A1P | AT1-400 | APD-0OLCS400PD | OTROS | 02785882 | LUMINARIA VAPOR SODIO ALTA PRESION CERRADA 400 W, COMPLETA, DOBLE POTENCIA, FOTOCONTROL | Luminaria con lampara de Na de 400 W, doble nivel de potencia, con brazo para montaje en poste | c/u | 1 | 538.2533 | 538.2533 |  | 549.6779
1020127 |  |  |  |  | 01020127 | CONDUCTOR DE COBRE AISLADO PVC, 600 V, TW NO. 14 AWG, SOLIDO | Conductor de Cu aislado PVC, 600V TW No.14 AWG solido | m | 7 | 0.3942 | 2.7594
2056201 |  |  |  |  | 02056201 | CONECTOR RANURA PARALELA DOBLE DENTADO, HERMETICO, CABLES AL/CU AISLADOS 4 - 3/0 AWG Y 14 - 8 AWG, TUERCA FUSIBLE | Conector dentado estanco de 10 a 95 mm2 (7 - 4/0 AWG) cond. principal y de 1,5 a 10 mm2 (16 - 7 AWG) cond. Derivado | c/u | 2 | 4.3326 | 8.6652
| A2P | AT1-400 | APD-0OLCS400PD | [9 empty] | 549.6779
2785882 | A2P | AT1-400 | APD-0OLCS400PD | OTROS | 02785882 | LUMINARIA VAPOR SODIO ALTA PRESION CERRADA 400 W, COMPLETA, DOBLE POTENCIA, FOTOCONTROL | Luminaria con lampara de Na de 400 W, doble nivel de potencia, con brazo para montaje en poste | c/u | 1 | 538.2533 | 538.2533 |  | 549.6779
1020127 |  |  |  |  | 01020127 | CONDUCTOR DE COBRE AISLADO PVC, 600 V, TW NO. 14 AWG, SOLIDO | Conductor de Cu aislado PVC, 600V TW No.14 AWG solido | m | 7 | 0.3942 | 2.7594
2056201 |  |  |  |  | 02056201 | CONECTOR RANURA PARALELA DOBLE DENTADO, HERMETICO, CABLES AL/CU AISLADOS 4 - 3/0 AWG Y 14 - 8 AWG, TUERCA FUSIBLE | Conector dentado estanco de 10 a 95 mm2 (7 - 4/0 AWG) cond. principal y de 1,5 a 10 mm2 (16 - 7 AWG) cond. Derivado | c/u | 2 | 4.3326 | 8.6652
RED DESNUDA, CAJA DE ELEMENTO DE CONTROL, CAJA DE CONTROL CON SISTEMA DE HILO PILOTO
| 0 | CCF-2-2/0 | APD-0PCC | [9 empty] | 155.6875
1020133 |  | CCF-2-2/0 | APD-0PCC | OTROS | 01020133 | CONDUCTOR DE COBRE AISLADO PVC, 600 V, TW NO. 8 AWG, SOLIDO | Conductor de Cu aislado PVC, 600V TW No.8 AWG solido | c/u | 4 | 1.5348 | 6.1394 |  | 155.6875
2795203 |  |  |  |  | 02795203 | EQUIPO DE CONTROL AUTOMATICO DE ALUMBRADO PUBLICO DE 30 A |  |  | 1 | 133.6029 | 133.6029
2795352 |  |  |  |  | 02795352 | FOTOCONTROL DE 210 V, 1000 W O 1800 VA, SIN BASE |  |  | 1 | 12.1326 | 12.1326
99999999 |  |  |  |  | CREAR |  | Conector de compresión, aleación de Al, forma doble C, Entrada: 2 a 3/0 AWG AAC ACSR, Derivación: 14 a 8 AWG AAC ACSR desnudo | c/u | 2 | 1.9063 | 3.8127
| 0 | CCF-3/0 | APD-0PCC | [9 empty] | 155.6875
1020133 |  | CCF-3/0 | APD-0PCC | OTROS | 01020133 | CONDUCTOR DE COBRE AISLADO PVC, 600 V, TW NO. 8 AWG, SOLIDO | Conductor de Cu aislado PVC, 600V TW No.8 AWG solido | c/u | 4 | 1.5348 | 6.1394 |  | 155.6875
2795203 |  |  |  |  | 02795203 | EQUIPO DE CONTROL AUTOMATICO DE ALUMBRADO PUBLICO DE 30 A |  |  | 1 | 133.6029 | 133.6029
2795352 |  |  |  |  | 02795352 | FOTOCONTROL DE 210 V, 1000 W O 1800 VA, SIN BASE |  |  | 1 | 12.1326 | 12.1326
99999999 |  |  |  |  | CREAR |  | Conector de compresión, aleación de Al, forma doble C, Entrada: 2 a 3/0 AWG AAC ACSR, Derivación: 14 a 8 AWG AAC ACSR desnudo | c/u | 2 | 1.9063 | 3.8127
| RB1-1 | RB1-1-H RB2-1-H | ESE-1EP | [9 empty] | 15.495
2820101 | RB1-1 | RB1-1-H RB2-1-H | ESE-1EP | ESE-1EP | 02820101 | ABRAZADERA PLATINA GALV. 38 X 4 MM, 2 PERNOS, SUJECCION BASTIDOR SIMPLE | Abrazadera de acero galvanizado, pletina, 2 pernos, 38 x 4 x 160 - 190 mm (1 1/2 x 11/64 x 6 1/2 - 7 1/2") sujecion simple | c/u | 1 | 8.6652 | 8.6652 |  | 15.495
2010502 |  |  |  |  | 02010502 | AISLADOR DE PORCELANA TIPO ROLLO CLASE ANSI 53-2, 0.25 kV | Aislador tipo rollo, de porcelana, clase ANSI 53-2, 0,25 kV | c/u | 1 | 0.99378 | 0.99378
2817101 |  |  |  |  | 02817101 | BASTIDOR (RACK) PARA SECUNDARIO DE 1 VIA. 38 X 4 MM | Bastidor (rack) de acero galvanizado, 1 vía, 38 x 4 mm (1 1/2 x 11/64") | c/u | 1 | 3.3217 | 3.3217
1012137 |  |  |  |  | 01012137 | CONDUCTOR DESNUDO SOLIDO ALUMINIO PARA ATADURAS No. 4 AWG | Conductor desnudo sólido de Al, para ataduras, No. 4 AWG | m | 2 | 0.60731 | 1.2146
1012301 |  |  |  |  | 01012301 | CINTA DE ARMAR, ALEACION DE ALUMINIO 1.27 MM X 7.62 MM | Cinta de armar de aleación de Al, 1,27 mm (3/64") de esp. x 7,62 mm (5/16") de ancho | m | 2 | 0.64989 | 1.2998
| RB1-2 | RB1-2-H | ESC-2EP | [9 empty] | 28.4772
2820101 | RB1-2 | RB1-2-H | ESC-2EP | ESC-2EP | 02820101 | ABRAZADERA PLATINA GALV. 38 X 4 MM, 2 PERNOS, SUJECCION BASTIDOR SIMPLE | Abrazadera de acero galvanizado, pletina, 2 pernos, 38 x 4 x 160 - 190 mm (1 1/2 x 11/64 x 6 1/2 - 7 1/2") sujecion simple | c/u | 1 | 8.6652 | 8.6652 |  | 28.4772
2010502 |  |  |  |  | 02010502 | AISLADOR DE PORCELANA TIPO ROLLO CLASE ANSI 53-2, 0.25 kV | Aislador tipo rollo, de porcelana, clase ANSI 53-2, 0,25 kV | c/u | 2 | 0.99378 | 1.9876
2817102 |  |  |  |  | 02817102 | BASTIDOR (RACK) PARA SECUNDARIO DE 2 VIAS 38 X 4 MM | Bastidor (rack) de acero galvanizado, 2 vía, 38 x 4 mm (1 1/2 x 11/64") | c/u | 1 | 12.7956 | 12.7956
1012137 |  |  |  |  | 01012137 | CONDUCTOR DESNUDO SOLIDO ALUMINIO PARA ATADURAS No. 4 AWG | Conductor desnudo sólido de Al, para ataduras, No. 4 AWG | m | 4 | 0.60731 | 2.4292
1012301 |  |  |  |  | 01012301 | CINTA DE ARMAR, ALEACION DE ALUMINIO 1.27 MM X 7.62 MM | Cinta de armar de aleación de Al, 1,27 mm (3/64") de esp. x 7,62 mm (5/16") de ancho | m | 4 | 0.64989 | 2.5996
| RB1-3 | RB1-3-H | ESD-3EP | [9 empty] | 38.0943
2820101 | RB1-3 | RB1-3-H | ESD-3EP | ESD-3EP | 02820101 | ABRAZADERA PLATINA GALV. 38 X 4 MM, 2 PERNOS, SUJECCION BASTIDOR SIMPLE | Abrazadera de acero galvanizado, pletina, 2 pernos, 38 x 4 x 160 - 190 mm (1 1/2 x 11/64 x 6 1/2 - 7 1/2") sujecion simple | c/u | 2 | 8.6652 | 17.3304 |  | 38.0943
2010502 |  |  |  |  | 02010502 | AISLADOR DE PORCELANA TIPO ROLLO CLASE ANSI 53-2, 0.25 kV | Aislador tipo rollo, de porcelana, clase ANSI 53-2, 0,25 kV | c/u | 3 | 0.99378 | 2.9813
2817103 |  |  |  |  | 02817103 | BASTIDOR (RACK) PARA SECUNDARIO DE 3 VIAS 38 X 4 MM | Bastidor (rack) de acero galvanizado, 3 vía, 38 x 4 mm (1 1/2 x 11/64") | c/u | 1 | 10.2394 | 10.2394
1012137 |  |  |  |  | 01012137 | CONDUCTOR DESNUDO SOLIDO ALUMINIO PARA ATADURAS No. 4 AWG | Conductor desnudo sólido de Al, para ataduras, No. 4 AWG | m | 6 | 0.60731 | 3.6439
1012301 |  |  |  |  | 01012301 | CINTA DE ARMAR, ALEACION DE ALUMINIO 1.27 MM X 7.62 MM | Cinta de armar de aleación de Al, 1,27 mm (3/64") de esp. x 7,62 mm (5/16") de ancho | m | 6 | 0.64989 | 3.8993
| RB1-4 | RB1-4-H | ESD-4EP | [9 empty] | 50.181
2820101 | RB1-4 | RB1-4-H | ESD-4EP | ESD-4EP | 02820101 | ABRAZADERA PLATINA GALV. 38 X 4 MM, 2 PERNOS, SUJECCION BASTIDOR SIMPLE | Abrazadera de acero galvanizado, pletina, 2 pernos, 38 x 4 x 160 - 190 mm (1 1/2 x 11/64 x 6 1/2 - 7 1/2") sujecion simple | c/u | 2 | 8.6652 | 17.3304 |  | 50.181
2010502 |  |  |  |  | 02010502 | AISLADOR DE PORCELANA TIPO ROLLO CLASE ANSI 53-2, 0.25 kV | Aislador tipo rollo, de porcelana, clase ANSI 53-2, 0,25 kV | c/u | 4 | 0.99378 | 3.9751
2817104 |  |  |  |  | 02817104 | BASTIDOR (RACK) PARA SECUNDARIO DE 4 VIAS 38 X 4 MM | Bastidor (rack) de acero galvanizado, 4 vía, 38 x 4 mm (1 1/2 x 11/64") | c/u | 1 | 18.8179 | 18.8179
1012137 |  |  |  |  | 01012137 | CONDUCTOR DESNUDO SOLIDO ALUMINIO PARA ATADURAS No. 4 AWG | Conductor desnudo sólido de Al, para ataduras, No. 4 AWG | m | 8 | 0.60731 | 4.8585
1012301 |  |  |  |  | 01012301 | CINTA DE ARMAR, ALEACION DE ALUMINIO 1.27 MM X 7.62 MM | Cinta de armar de aleación de Al, 1,27 mm (3/64") de esp. x 7,62 mm (5/16") de ancho | m | 8 | 0.64989 | 5.1991
| RB1-5 | RB1-5-H | ESD-5EP | [9 empty] | 58.3973
2820101 | RB1-5 | RB1-5-H | ESD-5EP | ESD-5EP | 02820101 | ABRAZADERA PLATINA GALV. 38 X 4 MM, 2 PERNOS, SUJECCION BASTIDOR SIMPLE | Abrazadera de acero galvanizado, pletina, 2 pernos, 38 x 4 x 160 - 190 mm (1 1/2 x 11/64 x 6 1/2 - 7 1/2") sujecion simple | c/u | 2 | 8.6652 | 17.3304 |  | 58.3973
2010502 |  |  |  |  | 02010502 | AISLADOR DE PORCELANA TIPO ROLLO CLASE ANSI 53-2, 0.25 kV | Aislador tipo rollo, de porcelana, clase ANSI 53-2, 0,25 kV | c/u | 5 | 0.99378 | 4.9689
2817105 |  |  |  |  | 02817105 | BASTIDOR (RACK) PARA SECUNDARIO DE 5 VIAS 38 X 4 MM | Bastidor (rack) de acero galvanizado, 5 vía, 38 x 4 mm (1 1/2 x 11/64") | c/u | 1 | 23.526 | 23.526
1012137 |  |  |  |  | 01012137 | CONDUCTOR DESNUDO SOLIDO ALUMINIO PARA ATADURAS No. 4 AWG | Conductor desnudo sólido de Al, para ataduras, No. 4 AWG | m | 10 | 0.60731 | 6.0731
1012301 |  |  |  |  | 01012301 | CINTA DE ARMAR, ALEACION DE ALUMINIO 1.27 MM X 7.62 MM | Cinta de armar de aleación de Al, 1,27 mm (3/64") de esp. x 7,62 mm (5/16") de ancho | m | 10 | 0.64989 | 6.4989
| RB4-1 | RB4-1-H | ESE-1ER | [9 empty] | 15.2774
2820101 | RB4-1 | RB4-1-H | ESE-1ER | ESE-1ER | 02820101 | ABRAZADERA PLATINA GALV. 38 X 4 MM, 2 PERNOS, SUJECCION BASTIDOR SIMPLE | Abrazadera de acero galvanizado, pletina, 2 pernos, 38 x 4 x 160 - 190 mm (1 1/2 x 11/64 x 6 1/2 - 7 1/2") sujecion simple | c/u | 1 | 8.6652 | 8.6652 |  | 15.2774
2010502 |  |  |  |  | 02010502 | AISLADOR DE PORCELANA TIPO ROLLO CLASE ANSI 53-2, 0.25 kV | Aislador tipo rollo, de porcelana, clase ANSI 53-2, 0,25 kV | c/u | 1 | 0.99378 | 0.99378
2817101 |  |  |  |  | 02817101 | BASTIDOR (RACK) PARA SECUNDARIO DE 1 VIA. 38 X 4 MM | Bastidor (rack) de acero galvanizado, 1 vía, 38 x 4 mm (1 1/2 x 11/64") | c/u | 1 | 3.3217 | 3.3217
2280141 |  |  |  |  | 02280141 |  | Retención preformada para conductor de Al, No. 1/0 AWG | c/u | 1 | 2.2967 | 2.2967
| RB4-2 | RB4-2-H | ESC-2ER | [9 empty] | 28.0418
2820101 | RB4-2 | RB4-2-H | ESC-2ER | ESC-2ER | 02820101 | ABRAZADERA PLATINA GALV. 38 X 4 MM, 2 PERNOS, SUJECCION BASTIDOR SIMPLE | Abrazadera de acero galvanizado, pletina, 2 pernos, 38 x 4 x 160 - 190 mm (1 1/2 x 11/64 x 6 1/2 - 7 1/2") sujecion simple | c/u | 1 | 8.6652 | 8.6652 |  | 28.0418
2010502 |  |  |  |  | 02010502 | AISLADOR DE PORCELANA TIPO ROLLO CLASE ANSI 53-2, 0.25 kV | Aislador tipo rollo, de porcelana, clase ANSI 53-2, 0,25 kV | c/u | 2 | 0.99378 | 1.9876
2817102 |  |  |  |  | 02817102 | BASTIDOR (RACK) PARA SECUNDARIO DE 2 VIAS 38 X 4 MM | Bastidor (rack) de acero galvanizado, 2 vía, 38 x 4 mm (1 1/2 x 11/64") | c/u | 1 | 12.7956 | 12.7956
2280141 |  |  |  |  | 02280141 |  | Retención preformada para conductor de Al, No. 1/0 AWG | c/u | 2 | 2.2967 | 4.5935
| RB4-3 | RB4-3-H | ESD-3ER | [9 empty] | 37.4413
2820101 | RB4-3 | RB4-3-H | ESD-3ER | ESD-3ER | 02820101 | ABRAZADERA PLATINA GALV. 38 X 4 MM, 2 PERNOS, SUJECCION BASTIDOR SIMPLE | Abrazadera de acero galvanizado, pletina, 2 pernos, 38 x 4 x 160 - 190 mm (1 1/2 x 11/64 x 6 1/2 - 7 1/2") sujecion simple | c/u | 2 | 8.6652 | 17.3304 |  | 37.4413
2010502 |  |  |  |  | 02010502 | AISLADOR DE PORCELANA TIPO ROLLO CLASE ANSI 53-2, 0.25 kV | Aislador tipo rollo, de porcelana, clase ANSI 53-2, 0,25 kV | c/u | 3 | 0.99378 | 2.9813
2817103 |  |  |  |  | 02817103 | BASTIDOR (RACK) PARA SECUNDARIO DE 3 VIAS 38 X 4 MM | Bastidor (rack) de acero galvanizado, 3 vía, 38 x 4 mm (1 1/2 x 11/64") | c/u | 1 | 10.2394 | 10.2394
2280141 |  |  |  |  | 02280141 |  | Retención preformada para conductor de Al, No. 1/0 AWG | c/u | 3 | 2.2967 | 6.8902
| RB4-4 | RB4-4-H | ESD-4ER | [9 empty] | 49.3104
2820101 | RB4-4 | RB4-4-H | ESD-4ER | ESD-4ER | 02820101 | ABRAZADERA PLATINA GALV. 38 X 4 MM, 2 PERNOS, SUJECCION BASTIDOR SIMPLE | Abrazadera de acero galvanizado, pletina, 2 pernos, 38 x 4 x 160 - 190 mm (1 1/2 x 11/64 x 6 1/2 - 7 1/2") sujecion simple | c/u | 2 | 8.6652 | 17.3304 |  | 49.3104
2010502 |  |  |  |  | 02010502 | AISLADOR DE PORCELANA TIPO ROLLO CLASE ANSI 53-2, 0.25 kV | Aislador tipo rollo, de porcelana, clase ANSI 53-2, 0,25 kV | c/u | 4 | 0.99378 | 3.9751
2817104 |  |  |  |  | 02817104 | BASTIDOR (RACK) PARA SECUNDARIO DE 4 VIAS 38 X 4 MM | Bastidor (rack) de acero galvanizado, 4 vía, 38 x 4 mm (1 1/2 x 11/64") | c/u | 1 | 18.8179 | 18.8179
2280141 |  |  |  |  | 02280141 |  | Retención preformada para conductor de Al, No. 1/0 AWG | c/u | 4 | 2.2967 | 9.1869
| RB4-5 | RB4-5-H | ESD-5ER | [9 empty] | 57.309
2820101 | RB4-5 | RB4-5-H | ESD-5ER | ESD-5ER | 02820101 | ABRAZADERA PLATINA GALV. 38 X 4 MM, 2 PERNOS, SUJECCION BASTIDOR SIMPLE | Abrazadera de acero galvanizado, pletina, 2 pernos, 38 x 4 x 160 - 190 mm (1 1/2 x 11/64 x 6 1/2 - 7 1/2") sujecion simple | c/u | 2 | 8.6652 | 17.3304 |  | 57.309
2010502 |  |  |  |  | 02010502 | AISLADOR DE PORCELANA TIPO ROLLO CLASE ANSI 53-2, 0.25 kV | Aislador tipo rollo, de porcelana, clase ANSI 53-2, 0,25 kV | c/u | 5 | 0.99378 | 4.9689
2817105 |  |  |  |  | 02817105 | BASTIDOR (RACK) PARA SECUNDARIO DE 5 VIAS 38 X 4 MM | Bastidor (rack) de acero galvanizado, 5 vía, 38 x 4 mm (1 1/2 x 11/64") | c/u | 1 | 23.526 | 23.526
2280141 |  |  |  |  | 02280141 |  | Retención preformada para conductor de Al, No. 1/0 AWG | c/u | 5 | 2.2967 | 11.4837
| RB3-1 | RB3-1-H | ESE-1ED | [9 empty] | 35.7921
2820102 | RB3-1 | RB3-1-H | ESE-1ED | ESE-1ED | 02820102 | ABRAZADERA PLATINA GALV. 38 X 4 MM, 2 PERNOS BASTIDOR DOBLE | Abrazadera de acero galvanizado, pletina, 2 pernos, 38 x 4 x 160 - 190 mm (1 1/2 x 11/64 x 6 1/2 - 7 1/2") sujecion doble | c/u | 1 | 8.0824 | 8.0824 |  | 35.7921
2010502 |  |  |  |  | 02010502 | AISLADOR DE PORCELANA TIPO ROLLO CLASE ANSI 53-2, 0.25 kV | Aislador tipo rollo, de porcelana, clase ANSI 53-2, 0,25 kV | c/u | 2 | 0.99378 | 1.9876
2817101 |  |  |  |  | 02817101 | BASTIDOR (RACK) PARA SECUNDARIO DE 1 VIA. 38 X 4 MM | Bastidor (rack) de acero galvanizado, 1 vía, 38 x 4 mm (1 1/2 x 11/64") | c/u | 2 | 3.3217 | 6.6433
2280141 |  |  |  |  | 02280141 |  | Retención preformada para conductor de Al, No. 1/0 AWG | c/u | 2 | 2.2967 | 4.5935
2052244 |  |  |  |  | 02052244 | CONECTOR RANURAS PARALELAS, ALEACION CU, NO.1/0 - 4/0 AWG, 6 - 4/0 AWG, PERNOS LATERALES Y SEPARADOR |  | c/u | 1 | 14.4853 | 14.4853
| RB3-2 | RB3-2-H | ESC-2ED | [9 empty] | 75.8064
2820102 | RB3-2 | RB3-2-H | ESC-2ED | ESC-2ED | 02820102 | ABRAZADERA PLATINA GALV. 38 X 4 MM, 2 PERNOS BASTIDOR DOBLE | Abrazadera de acero galvanizado, pletina, 2 pernos, 38 x 4 x 160 - 190 mm (1 1/2 x 11/64 x 6 1/2 - 7 1/2") sujecion doble | c/u | 1 | 8.0824 | 8.0824 |  | 75.8064
2010502 |  |  |  |  | 02010502 | AISLADOR DE PORCELANA TIPO ROLLO CLASE ANSI 53-2, 0.25 kV | Aislador tipo rollo, de porcelana, clase ANSI 53-2, 0,25 kV | c/u | 4 | 0.99378 | 3.9751
2817102 |  |  |  |  | 02817102 | BASTIDOR (RACK) PARA SECUNDARIO DE 2 VIAS 38 X 4 MM | Bastidor (rack) de acero galvanizado, 2 vía, 38 x 4 mm (1 1/2 x 11/64") | c/u | 2 | 12.7956 | 25.5912
2280141 |  |  |  |  | 02280141 |  | Retención preformada para conductor de Al, No. 1/0 AWG | c/u | 4 | 2.2967 | 9.1869
2052244 |  |  |  |  | 02052244 | CONECTOR RANURAS PARALELAS, ALEACION CU, NO.1/0 - 4/0 AWG, 6 - 4/0 AWG, PERNOS LATERALES Y SEPARADOR |  | c/u | 2 | 14.4853 | 28.9707
| RB3-3 | RB3-3-H | ESD-3ED | [9 empty] | 99.8427
2820102 | RB3-3 | RB3-3-H | ESD-3ED | ESD-3ED | 02820102 | ABRAZADERA PLATINA GALV. 38 X 4 MM, 2 PERNOS BASTIDOR DOBLE | Abrazadera de acero galvanizado, pletina, 2 pernos, 38 x 4 x 160 - 190 mm (1 1/2 x 11/64 x 6 1/2 - 7 1/2") sujecion doble | c/u | 2 | 8.0824 | 16.1649 |  | 99.8427
2010502 |  |  |  |  | 02010502 | AISLADOR DE PORCELANA TIPO ROLLO CLASE ANSI 53-2, 0.25 kV | Aislador tipo rollo, de porcelana, clase ANSI 53-2, 0,25 kV | c/u | 6 | 0.99378 | 5.9627
2817103 |  |  |  |  | 02817103 | BASTIDOR (RACK) PARA SECUNDARIO DE 3 VIAS 38 X 4 MM | Bastidor (rack) de acero galvanizado, 3 vía, 38 x 4 mm (1 1/2 x 11/64") | c/u | 2 | 10.2394 | 20.4788
2280141 |  |  |  |  | 02280141 |  | Retención preformada para conductor de Al, No. 1/0 AWG | c/u | 6 | 2.2967 | 13.7804
2052244 |  |  |  |  | 02052244 | CONECTOR RANURAS PARALELAS, ALEACION CU, NO.1/0 - 4/0 AWG, 6 - 4/0 AWG, PERNOS LATERALES Y SEPARADOR |  | c/u | 3 | 14.4853 | 43.456
| RB3-4 | RB3-4-H | ESD-4ED | [9 empty] | 138.0661
2820102 | RB3-4 | RB3-4-H | ESD-4ED | ESD-4ED | 02820102 | ABRAZADERA PLATINA GALV. 38 X 4 MM, 2 PERNOS BASTIDOR DOBLE | Abrazadera de acero galvanizado, pletina, 2 pernos, 38 x 4 x 160 - 190 mm (1 1/2 x 11/64 x 6 1/2 - 7 1/2") sujecion doble | c/u | 2 | 8.0824 | 16.1649 |  | 138.0661
2010502 |  |  |  |  | 02010502 | AISLADOR DE PORCELANA TIPO ROLLO CLASE ANSI 53-2, 0.25 kV | Aislador tipo rollo, de porcelana, clase ANSI 53-2, 0,25 kV | c/u | 8 | 0.99378 | 7.9502
2817104 |  |  |  |  | 02817104 | BASTIDOR (RACK) PARA SECUNDARIO DE 4 VIAS 38 X 4 MM | Bastidor (rack) de acero galvanizado, 4 vía, 38 x 4 mm (1 1/2 x 11/64") | c/u | 2 | 18.8179 | 37.6359
2280141 |  |  |  |  | 02280141 |  | Retención preformada para conductor de Al, No. 1/0 AWG | c/u | 8 | 2.2967 | 18.3739
2052244 |  |  |  |  | 02052244 | CONECTOR RANURAS PARALELAS, ALEACION CU, NO.1/0 - 4/0 AWG, 6 - 4/0 AWG, PERNOS LATERALES Y SEPARADOR |  | c/u | 4 | 14.4853 | 57.9413
| RB3-5 | RB3-5-H | ESD-5ED | [9 empty] | 168.5487
2820102 | RB3-5 | RB3-5-H | ESD-5ED | ESD-5ED | 02820102 | ABRAZADERA PLATINA GALV. 38 X 4 MM, 2 PERNOS BASTIDOR DOBLE | Abrazadera de acero galvanizado, pletina, 2 pernos, 38 x 4 x 160 - 190 mm (1 1/2 x 11/64 x 6 1/2 - 7 1/2") sujecion doble | c/u | 2 | 8.0824 | 16.1649 |  | 168.5487
2010502 |  |  |  |  | 02010502 | AISLADOR DE PORCELANA TIPO ROLLO CLASE ANSI 53-2, 0.25 kV | Aislador tipo rollo, de porcelana, clase ANSI 53-2, 0,25 kV | c/u | 10 | 0.99378 | 9.9378
2817105 |  |  |  |  | 02817105 | BASTIDOR (RACK) PARA SECUNDARIO DE 5 VIAS 38 X 4 MM | Bastidor (rack) de acero galvanizado, 5 vía, 38 x 4 mm (1 1/2 x 11/64") | c/u | 2 | 23.526 | 47.052
2280141 |  |  |  |  | 02280141 |  | Retención preformada para conductor de Al, No. 1/0 AWG | c/u | 10 | 2.2967 | 22.9674
2052244 |  |  |  |  | 02052244 | CONECTOR RANURAS PARALELAS, ALEACION CU, NO.1/0 - 4/0 AWG, 6 - 4/0 AWG, PERNOS LATERALES Y SEPARADOR | Conector de compresión, aleación de Al, forma H, entrada/derivación: 1/0 a 3/0 AWG AAC ACSR Cu desnudo | c/u | 5 | 14.4853 | 72.4266
| RP1-3-H RP1-4-H | RT1-3-H RT1-4-H | ESD-1PP3 ESD-1PP4 | [9 empty] | 22.7022
2342114 | RP1-3-H RP1-4-H | RT1-3-H RT1-4-H | ESD-1PP3 ESD-1PP4 | ESD-1PP3 ESD-1PP4 | 02342114 | MENSULA DE SUSPENSION DE ALEACION DE ALUMINIO, 140 MM, 1000 KGF | MÉNSULA DE ACERO GALVANIZADO, DE SUSPENSIÓN CON OJAL ESPIRALADO ABIERTO | c/u | 1 | 5.5652 | 5.5652 |  | 22.7022
2341105 |  |  |  |  | 02341105 | PINZA SUSPENSION AUTO AJUSTABLE PARA NEUTRO PORTANTE No. 1/0 AWG (50 MM2) | PINZA TERMOPLÁSTICA DE SUSPENSIÓN PARA NEUTRO PORTANTE, 35 A 75 mm2 (2-2/0 AWG) | c/u | 1 | 8.0386 | 8.0386
2820101 |  |  |  |  | 02820101 | ABRAZADERA DE PLETINA ACERO GALV. 2 PERNOS, 38 X 4 MM, 160-190 MM, SUJECCION BASTIDOR SIMPLE | ABRAZADERA DE ACERO GALVANIZADO, PLETINA, 2 PERNOS, 38 X 4 X 160 - 190 MM (1 1/2 X 11/64 X 6 1/2 - 7 1/2") SUJECIÓN SIMPLE | c/u | 1 | 8.6652 | 8.6652
4750930 |  |  |  |  | 04750930 | AMARRA PLASTICA PROTECCION UV, 8 MM X 30 CM LONGITUD (PRECINTO) | PRECINTO PLÁSTICO DE 7 MM DE ANCHO X 1,8 MM DE ESP. X 350 MM DE LONG. | c/u | 3 | 0.14442 | 0.43326
| RP1-3-H RP1-4-H | RT1-3-H RT1-4-H | ESD-1PA3 ESD-1PA4 | [9 empty] | 13.5583
2820101 | RP1-3-H RP1-4-H | RT1-3-H RT1-4-H | ESD-1PA3 ESD-1PA4 | ESD-1PA3 ESD-1PA4 | 02820101 | ABRAZADERA DE PLETINA ACERO GALV. 2 PERNOS, 38 X 4 MM, 160-190 MM, SUJECCION BASTIDOR SIMPLE | ABRAZADERA DE ACERO GALVANIZADO, PLETINA, 2 PERNOS, 38 X 4 X 160 - 190 MM (1 1/2 X 11/64 X 6 1/2 - 7 1/2") SUJECIÓN SIMPLE | c/u | 1 | 8.6652 | 8.6652 |  | 13.5583
2817101 |  |  |  |  | 02817101 | BASTIDOR (RACK) PARA SECUNDARIO DE ACERO GALV. 1 VIA. 38 X 4 MM | BASTIDOR (RACK) DE ACERO GALVANIZADO, 1 VÍA, 38 X 4 MM (1 1/2 X X11/64") | c/u | 1 | 3.3217 | 3.3217
2010502 |  |  |  |  | 02010502 | AISLADOR DE PORCELANA TIPO ROLLO CLASE ANSI 53-2, 0.25 kV | AISLADOR TIPO ROLLO, DE PORCELANA, CLASE ANSI 53-2, 0,25 kV | c/u | 1 | 0.99378 | 0.99378
4750930 |  |  |  |  | 04750930 | AMARRA PLASTICA PROTECCION UV, 8 MM X 30 CM LONGITUD (PRECINTO) | PRECINTO PLÁSTICO DE 7 MM DE ANCHO X 1,8 MM DE ESP. X 350 MM DE LONG. | c/u | 4 | 0.14442 | 0.57768
| RP3-3-H RP3-4-H | RT3-3-H RT3-4-H | ESD-1PD3 ESD-1PD4 | [9 empty] | 67.8485
2820112 | RP3-3-H RP3-4-H | RT3-3-H RT3-4-H | ESD-1PD3 ESD-1PD4 | ESD-1PD3 ESD-1PD4 | 02820112 | ABRAZADERA DE PLETINA ACERO GALV. 4 PERNOS, 38 X 6 MM, 160-190 MM, FIJACI╙N PIE AMIGO DOBLE | ABRAZADERA DE PLETINA, ACERO GALVANIZADO, 4 PERNOS, 38 X 4 X 160 MM (1 1/2 X 5/32 X 6 1/2") | c/u | 1 | 7.221 | 7.221 |  | 67.8485
2988216 |  |  |  |  | 02988216 | TUERCA OJO OVALADO DE ACERO GALV. PARA PERNO DE 16 MM DIAM. | TUERCA DE OJO OVALADO DE ACERO GALVANIZADO, PERNO DE 16 MM (5/8") | c/u | 2 | 2.4118 | 4.8236
2341005 |  |  |  |  | 02341005 | PINZA RETENCION AUTO AJUSTABLE PARA NEUTRO PORTANTE NO. 1/0 AWG (50 MM2) | PINZA DE ALEACIÓN DE AL, DE RETENCIÓN PARA NEUTRO PORTANTE, RANGO 50 A 70 MM2 ( 1/0 - 2/0 AWG) | c/u | 2 | 6.4989 | 12.9978
2348001 |  |  |  |  | 02348001 | TENSOR MECANICO CON PERNO DE OJO, PERNO CON GRILLETE Y TUERCAS DE SEGURIDAD | TENSOR MECÁNICO CON PERNO DE OJO, PERNO CON GRILLETE Y TUERCA DE SEGURIDAD, 350 - 505 MM | c/u | 2 | 20.8254 | 41.6507
4750930 |  |  |  |  | 04750930 | AMARRA PLASTICA PROTECCION UV, 8 MM X 30 CM LONGITUD (PRECINTO) | PRECINTO PLÁSTICO DE 7 MM DE ANCHO X 1,8 MM DE ESP. X 350 MM DE LONG. | c/u | 8 | 0.14442 | 1.1554
| RP4-3-H RP4-4-H | RT4-3-H RT4-4-H | ESD-1PR3 ESD-1PR4 | [9 empty] | 62.0862
2820112 | RP4-3-H RP4-4-H | RT4-3-H RT4-4-H | ESD-1PR3 ESD-1PR4 | ESD-1PR3 ESD-1PR4 | 02820112 | ABRAZADERA DE PLETINA ACERO GALV. 4 PERNOS, 38 X 6 MM, 160-190 MM, FIJACI╙N PIE AMIGO DOBLE | ABRAZADERA DE PLETINA, ACERO GALVANIZADO, 4 PERNOS, 38 X 4 X 160 MM (1 1/2 X 5/32 X 6 1/2") | c/u | 1 | 7.221 | 7.221 |  | 62.0862
2988216 |  |  |  |  | 02988216 | TUERCA OJO OVALADO DE ACERO GALV. PARA PERNO DE 16 MM DIAM. | TUERCA DE OJO OVALADO DE ACERO GALVANIZADO, PERNO DE 16 MM (5/8") | c/u | 1 | 2.4118 | 2.4118
2341005 |  |  |  |  | 02341005 | PINZA RETENCION AUTO AJUSTABLE PARA NEUTRO PORTANTE NO. 1/0 AWG (50 MM2) | PINZA DE ALEACIÓN DE AL, DE RETENCIÓN PARA NEUTRO PORTANTE, RANGO 50 A 70 MM2 ( 1/0 - 2/0 AWG) | c/u | 1 | 6.4989 | 6.4989
2348001 |  |  |  |  | 02348001 | TENSOR MECANICO CON PERNO DE OJO, PERNO CON GRILLETE Y TUERCAS DE SEGURIDAD | TENSOR MECÁNICO CON PERNO DE OJO, PERNO CON GRILLETE Y TUERCA DE SEGURIDAD, 350 - 505 MM | c/u | 1 | 20.8254 | 20.8254
2343005 |  |  |  |  | 02343005 | TERMINAL PREAISLADO PARA NEUTRO DE CABLE PREENSAMBLADO DE 50 MM2 | PROTECTOR DE PUNTA DE CABLE, PARA RED PREESAMBLADA DE AL, FORMA CILÍNDRICA, CALIBRE 50 MM2 (1/0 AWG) | c/u | 3 | 7.9431 | 23.8293
4750930 |  |  |  |  | 04750930 | AMARRA PLASTICA PROTECCION UV, 8 MM X 30 CM LONGITUD (PRECINTO) | PRECINTO PLÁSTICO DE 7 MM DE ANCHO X 1,8 MM DE ESP. X 350 MM DE LONG. | c/u | 9 | 0.14442 | 1.2998
| LVA1 | LVA1-H | ESV-3CP2,40 | [9 empty] | 168.8355
2802401 | LVA1 | LVA1-H | ESV-3CP2,40 | ESV-3CP | 2802401 | CRUCETA ACERO GALV. PERFIL "L" DE 70 X 70 X 6 MM Y 2.40 M LONG, UNIVERSAL | Cruceta de acero galvanizado, universal, perfil "L" 70 x 70 x 6 x 2400 mm (2 3/4 x 2 3/4 x 1/4x 95") | c/u | 1 | 71.2319 | 71.2319 |  | 168.8355
2831607 |  |  |  |  | 02831607 | PIE AMIGO DE PERFIL "L" ACERO GALV. 38 X 38 X 6 MM Y 700 MM. LONG | Pie amigo de acero galvanizado, perfil "L" 38 x 38 x 6 x 700 mm (1 1/2 x 1 1/2 x1/4 x 28 " ) | c/u | 2 | 4.7225 | 9.4451
2814160 |  |  |  |  | 02814160 | PERNO ESPIGA (PIN) CORTO ACERO GALV. DE 19 X 35 X 300 MM, 15 KV | Perno espiga (pin) corto de acero galvanizado, 19 mm (3/4") de diám x 300 mm (12") de long., 25 kV | c/u | 2 | 7.221 | 14.442
2815104 |  |  |  |  | 02815104 | PERNO ESPIGA (PIN) TOPE POSTE SIMPLE, ACERO GALV. 19 MM DIAM, 450 MM LONG. ACCESORIOS DE SUJECCION | Perno espiga (pin) tope de poste simple de acero galvanizado, 19 mm (3/4") de diám. x 450 mm (18") de long., con accesorios de sujeción, 25 kV | c/u | 1 | 23.0205 | 23.0205
2820111 |  |  |  |  | 02820111 | ABRAZADERA DE PLETINA ACERO GALV. 3 PERNOS, 38 X 6 MM, 160-190 MM, FIJACION PIE AMIGO SIMPLE | Abrazadera de acero galvanizado, pletina, simple (3 pernos), 38 x 4 x 140 - 160 mm (1 1/2 x 11/64 x 5 1/2 - 6 1/2 ") | c/u | 1 | 6.4989 | 6.4989
2901620 |  |  |  |  | 02901620 | PERNO MAQUINA ACERO GALV. 16 MM DIAM, 51 MM LONG. CON TUERCA, ARAND. PLANA Y PRESION | Perno máquina de acero galvanizado, 16 mm (5/8") de diám. x 51 mm (2") de long., con tuerca, arandela plana y de presión | c/u | 2 | 2.0652 | 4.1304
2851630 |  |  |  |  | 02851630 | PERNO "U" ACERO GALV. 16 MM DIAM. 150 MM ANCHO DENTRO DE LA U, 2 TUERCAS Y 4 ARANDELAS PLANAS Y PRESION | Perno U de acero galvanizado, 16 mm (5/8") de diám. x 150 mm (6") de ancho dentro de la U., con 2 tuercas, 2 arandelas planas y 2 de presión | c/u | 1 | 4.5781 | 4.5781
2010311 |  |  |  |  | 02010311 | AISLADOR DE PORCELANA TIPO ESPIGA (PIN), RADIOINTERFERENCIA CLASE ANSI 56-1 25 KV | Aislador tipo espiga (pin), de porcelana, clase ANSI 56-1, 25 kV | c/u | 3 | 9.3151 | 27.9453
1012137 |  |  |  |  | 01012137 | CONDUCTOR DESNUDO SOLIDO ALUMINIO PARA ATADURAS No. 4 AWG | Conductor desnudo sólido de Al para ataduras, No. 4 AWG | m | 6 | 0.60731 | 3.6439
1012301 |  |  |  |  | 01012301 | CINTA DE ARMAR, ALEACION DE ALUMINIO 1.27 MM ESPESOR X 7.62 MM ANCHO | Cinta de armar de aleación de Al, 1,27 mm (3/64") de esp. x 7,62 mm (5/16") de ancho | m | 6 | 0.64989 | 3.8993
| LVA3 | LVA3-H | ESV-3CD2,40 | [9 empty] | 561.5987
2802401 | LVA3 | LVA3-H | ESV-3CD2,40 | ESV-3CD | 2802401 | CRUCETA ACERO GALV. PERFIL "L" DE 70 X 70 X 6 MM Y 2.40 M LONG, UNIVERSAL | Cruceta de acero galvanizado, universal, perfil "L" 70 x 70 x 6 x 2400 mm (2 3/4 x 2 3/4 x 1/4x 95") | c/u | 2 | 71.2319 | 142.4639 |  | 561.5987
2831607 |  |  |  |  | 02831607 | PIE AMIGO DE PERFIL "L" ACERO GALV. 38 X 38 X 6 MM Y 700 MM. LONG | Pie amigo de acero galvanizado, perfil "L" 38 x 38 x 6 x 700 mm (1 1/2 x 1 1/2 x1/4 x 28 " ) | c/u | 4 | 4.7225 | 18.8901
2820642 |  |  |  |  | 02820642 | PLETINA DE UNION Y SOPORTE DE ACERO GALV. 75 X 6 MM Y 420 MM LONG. | Pletina de unión y soporte de acero galvanizada, 75 x 6 x 420 mm (2 61/64 x 1/4 x 17 ") | c/u | 2 | 7.6109 | 15.2219
2815104 |  |  |  |  | 02815104 | PERNO ESPIGA (PIN) TOPE POSTE SIMPLE, ACERO GALV. 19 MM DIAM, 450 MM LONG. ACCESORIOS DE SUJECCION | Perno espiga (pin) tope de poste simple de acero galvanizado, 19 mm (3/4") de diám. x 450 mm (18") de long., con accesorios de sujeción, 25 kV | c/u | 1 | 23.0205 | 23.0205
2820152 |  |  |  |  | 02820152 | ABRAZADERA DE PLETINA ACERO GALV. 2 PERNOS, 50 X 6 MM, 160 MM, EXTENSION DOBLE, COLLARIN RECTO DOBLE | Abrazadera de acero galvanizado, pletina, extensión doble, 50 x 6 x 140 - 160 mm (2 x 1/4 x 5 1/2 - 6 1/2 ") | c/u | 1 | 15.5974 | 15.5974
2820112 |  |  |  |  | 02820112 | ABRAZADERA DE PLETINA ACERO GALV. 4 PERNOS, 38 X 6 MM, 160-190 MM, FIJACI╙N PIE AMIGO DOBLE | Abrazadera de acero galvanizado, pletina, doble (4 pernos), 38 x 4 x 140 - 160mm (1 1/2 x 11/64 x 5 1/2 - 6 1/2 ") | c/u | 1 | 7.221 | 7.221
2901620 |  |  |  |  | 02901620 | PERNO MAQUINA ACERO GALV. 16 MM DIAM, 51 MM LONG. CON TUERCA, ARAND. PLANA Y PRESION | Perno máquina de acero galvanizado, 16 mm (5/8") de diám. x 51 mm (2") de long., con tuerca, arandela plana y de presión | c/u | 8 | 2.0652 | 16.5216
2980680 |  |  |  |  | 2980680 | PERNO ESPARRAGO ACERO GALV. 16 X 306 MM ( 5/8" X 12" ) | Perno espárrago o de rosca corrida de acero galvanizado, 16 mm (5/8") de diám. x300 mm (12") de long., con 4 tuercas, 2 arandelas planas y 2 de presión | c/u | 2 | 1.1987 | 2.3974
2010152 |  |  |  |  | 02010152 | AISLADOR DE CAUCHO SILICONADO TIPO SUSPENSION CLASE ANSI DS-28, 22 KV | Aislador tipo suspensión, de caucho siliconado, clase ANSI DS-28, 25 kV | c/u | 6 | 18.3076 | 109.8458
2010311 |  |  |  |  | 02010311 | AISLADOR DE PORCELANA TIPO ESPIGA (PIN), RADIOINTERFERENCIA CLASE ANSI 56-1 25 KV | Aislador tipo espiga (pin), de porcelana, clase ANSI 56-1, 25 kV | c/u | 3 | 9.3151 | 27.9453
2814160 |  |  |  |  | 02814160 | PERNO ESPIGA (PIN) CORTO ACERO GALV. DE 19 X 35 X 300 MM, 15 KV | Perno espiga (pin) corto de acero galvanizado, 19 mm (3/4") de diám x 300 mm (12") de long., 25 kV | c/u | 2 | 7.221 | 14.442
2110114 |  |  |  |  | 02110114 | GRAPA TERMINAL APERNADA TIPO PISTOLA, ALEACION AL. NO. 6 - 4/0 AWG | Grapa terminal apernada tipo pistola, de aleación de Al, No. 6 al 4/0 AWG AAC ACSR | c/u | 6 | 17.0047 | 102.0281
1012137 |  |  |  |  | 01012137 | CONDUCTOR DESNUDO SOLIDO ALUMINIO PARA ATADURAS No. 4 AWG | Conductor desnudo sólido de Al para ataduras, No. 4 AWG | m | 6 | 0.60731 | 3.6439
2810102 |  |  |  |  | 02810102 | HORQUILLA ANCLAJE ACERO GALV. 16 MM DIAM, 75 MM LONG. 7.000 KG, CON PASADOR | Horquilla anclaje de acero galvanizado, 16mm (5/8") de diám. x 75 mm (3") de long. (Eslabón "U" para sujeción) | c/u | 4 | 4.726 | 18.9039
2052244 |  |  |  |  | 02052244 | CONECTOR RANURAS PARALELAS, ALEACION CU, NO. 1/0 - 4/0 AWG, 6 - 4/0 AWG, PERNOS LATERALES Y SEPARADOR | Conector de compresión, aleación de Al, forma H, entrada/derivación: 1/0 a 3/0 AWG AAC ACSR Cu desnudo | c/u | 3 | 14.4853 | 43.456
| LVA4 | LVA4-H | ESV-3CR2,40 | [9 empty] | 325.9613
2802401 | LVA4 | LVA4-H | ESV-3CR2,40 | ESV-3CR | 2802401 | CRUCETA ACERO GALV. PERFIL "L" DE 70 X 70 X 6 MM Y 2.40 M LONG, UNIVERSAL | Cruceta de acero galvanizado, universal, perfil "L" 70 x 70 x 6 x 2400 mm (2 3/4 x 2 3/4 x 1/4x 95") | c/u | 2 | 71.2319 | 142.4639 |  | 325.9613
2831607 |  |  |  |  | 02831607 | PIE AMIGO DE PERFIL "L" ACERO GALV. 38 X 38 X 6 MM Y 700 MM. LONG | Pie amigo de acero galvanizado, perfil "L" 38 x 38 x 6 x 700 mm (1 1/2 x 1 1/2 x1/4 x 28 " ) | c/u | 4 | 4.7225 | 18.8901
2820642 |  |  |  |  | 02820642 | PLETINA DE UNION Y SOPORTE DE ACERO GALV. 75 X 6 MM Y 420 MM LONG. | Pletina de unión y soporte de acero galvanizada, 75 x 6 x 420 mm (2 61/64 x 1/4 x 17 ") | c/u | 2 | 7.6109 | 15.2219
2820151 |  |  |  |  | 02820151 | ABRAZADERA DE PLETINA ACERO GALV. 2 PERNOS, 50 X 6 MM, 160 MM, EXTENSION SIMPLE, COLLARIN RECTO SIMPLE | Abrazadera de acero galvanizado, pletina, extensión simple, 50 x 6 x 140 - 160 mm (2 x 1/4 x 5 1/2 - 6 1/2") | c/u | 1 | 7.8564 | 7.8564
2820112 |  |  |  |  | 02820112 | ABRAZADERA DE PLETINA ACERO GALV. 4 PERNOS, 38 X 6 MM, 160-190 MM, FIJACI╙N PIE AMIGO DOBLE | Abrazadera de acero galvanizado, pletina, doble (4 pernos), 38 x 4 x 140 - 160mm (1 1/2 x 11/64 x 5 1/2 - 6 1/2 ") | c/u | 1 | 7.221 | 7.221
2901620 |  |  |  |  | 02901620 | PERNO MAQUINA ACERO GALV. 16 MM DIAM, 51 MM LONG. CON TUERCA, ARAND. PLANA Y PRESION | Perno máquina de acero galvanizado, 16 mm (5/8") de diám. x 51 mm (2") de long., con tuerca, arandela plana y de presión | c/u | 8 | 2.0652 | 16.5216
2980680 |  |  |  |  | 2980680 | PERNO ESPARRAGO ACERO GALV. 16 X 306 MM ( 5/8" X 12" ) | Perno espárrago o de rosca corrida de acero galvanizado, 16 mm (5/8") de diám. x300 mm (12") de long., con 4 tuercas, 2 arandelas planas y 2 de presión | c/u | 2 | 1.1987 | 2.3974
2010152 |  |  |  |  | 02010152 | AISLADOR DE CAUCHO SILICONADO TIPO SUSPENSION CLASE ANSI DS-28, 22 KV | Aislador tipo suspensión, de caucho siliconado, clase ANSI DS-28, 25 kV | c/u | 3 | 18.3076 | 54.9229
2110114 |  |  |  |  | 02110114 | GRAPA TERMINAL APERNADA TIPO PISTOLA, ALEACION AL. NO. 6 - 4/0 AWG | Grapa terminal apernada tipo pistola, de aleación de Al, No. 6 al 4/0 AWG AAC ACSR | c/u | 3 | 17.0047 | 51.014
2810102 |  |  |  |  | 02810102 | HORQUILLA ANCLAJE ACERO GALV. 16 MM DIAM, 75 MM LONG. 7.000 KG, CON PASADOR | Horquilla anclaje de acero galvanizado, 16mm (5/8") de diám. x 75 mm (3") de long. (Eslabón "U" para sujeción) | c/u | 2 | 4.726 | 9.452
| LVJ1 | 0 | ESV-2CP2,40 | [9 empty] | 133.9854
2802401 | LVJ1 |  | ESV-2CP2,40 | ESV-2CP | 2802401 | CRUCETA ACERO GALV. PERFIL "L" DE 70 X 70 X 6 MM Y 2.40 M LONG, UNIVERSAL | Cruceta de acero galvanizado, universal, perfil "L" 70 x 70 x 6 x 2400 mm (2 3/4 x 2 3/4 x 1/4x 95") | c/u | 1 | 71.2319 | 71.2319 |  | 133.9854
2831607 |  |  |  |  | 02831607 | PIE AMIGO DE PERFIL "L" ACERO GALV. 38 X 38 X 6 MM Y 700 MM. LONG | Pie amigo de acero galvanizado, perfil "L" 38 x 38 x 6 x 700 mm (1 1/2 x 1 1/2 x1/4 x 28 " ) | c/u | 2 | 4.7225 | 9.4451
2814160 |  |  |  |  | 02814160 | PERNO ESPIGA (PIN) CORTO ACERO GALV. DE 19 X 35 X 300 MM, 15 KV | Perno espiga (pin) corto de acero galvanizado, 19 mm (3/4") de diám x 300 mm (12") de long., 25 kV | c/u | 2 | 7.221 | 14.442
2820111 |  |  |  |  | 02820111 | ABRAZADERA DE PLETINA ACERO GALV. 3 PERNOS, 38 X 6 MM, 160-190 MM, FIJACION PIE AMIGO SIMPLE | Abrazadera de acero galvanizado, pletina, simple (3 pernos), 38 x 4 x 140 - 160 mm (1 1/2 x 11/64 x 5 1/2 - 6 1/2 ") | c/u | 1 | 6.4989 | 6.4989
2901620 |  |  |  |  | 02901620 | PERNO MAQUINA ACERO GALV. 16 MM DIAM, 51 MM LONG. CON TUERCA, ARAND. PLANA Y PRESION | Perno máquina de acero galvanizado, 16 mm (5/8") de diám. x 51 mm (2") de long., con tuerca, arandela plana y de presión | c/u | 2 | 2.0652 | 4.1304
2851630 |  |  |  |  | 02851630 | PERNO "U" ACERO GALV. 16 MM DIAM. 150 MM ANCHO DENTRO DE LA U, 2 TUERCAS Y 4 ARANDELAS PLANAS Y PRESION | Perno U de acero galvanizado, 16 mm (5/8") de diám. x 150 mm (6") de ancho dentro de la U., con 2 tuercas, 2 arandelas planas y 2 de presión | c/u | 1 | 4.5781 | 4.5781
2010311 |  |  |  |  | 02010311 | AISLADOR DE PORCELANA TIPO ESPIGA (PIN), RADIOINTERFERENCIA CLASE ANSI 56-1 25 KV | Aislador tipo espiga (pin), de porcelana, clase ANSI 56-1, 25 kV | c/u | 2 | 9.3151 | 18.6302
1012137 |  |  |  |  | 01012137 | CONDUCTOR DESNUDO SOLIDO ALUMINIO PARA ATADURAS No. 4 AWG | Conductor desnudo sólido de Al para ataduras, No. 4 AWG | m | 4 | 0.60731 | 2.4292
1012301 |  |  |  |  | 01012301 | CINTA DE ARMAR, ALEACION DE ALUMINIO 1.27 MM ESPESOR X 7.62 MM ANCHO | Cinta de armar de aleación de Al, 1,27 mm (3/64") de esp. x 7,62 mm (5/16") de ancho | c/u | 4 | 0.64989 | 2.5996
| LVJ3 | 0 | ESV-2CD2,40 | [9 empty] | 427.3411
2802401 | LVJ3 |  | ESV-2CD2,40 | ESV-2CD | 2802401 | CRUCETA ACERO GALV. PERFIL "L" DE 70 X 70 X 6 MM Y 2.40 M LONG, UNIVERSAL | Cruceta de acero galvanizado, universal, perfil "L" 70 x 70 x 6 x 2400 mm (2 3/4 x 2 3/4 x 1/4x 95") | c/u | 2 | 71.2319 | 142.4639 |  | 427.3411
2831607 |  |  |  |  | 02831607 | PIE AMIGO DE PERFIL "L" ACERO GALV. 38 X 38 X 6 MM Y 700 MM. LONG | Pie amigo de acero galvanizado, perfil "L" 38 x 38 x 6 x 700 mm (1 1/2 x 1 1/2 x1/4 x 28 " ) | c/u | 4 | 4.7225 | 18.8901
2820642 |  |  |  |  | 02820642 | PLETINA DE UNION Y SOPORTE DE ACERO GALV. 75 X 6 MM Y 420 MM LONG. | Pletina de unión y soporte de acero galvanizada, 75 x 6 x 420 mm (2 61/64 x 1/4 x 17 ") | c/u | 2 | 7.6109 | 15.2219
2820112 |  |  |  |  | 02820112 | ABRAZADERA DE PLETINA ACERO GALV. 4 PERNOS, 38 X 6 MM, 160-190 MM, FIJACI╙N PIE AMIGO DOBLE | Abrazadera de acero galvanizado, pletina, doble (4 pernos), 38 x 4 x 140 - 160mm (1 1/2 x 11/64 x 5 1/2 - 6 1/2 ") | c/u | 1 | 7.221 | 7.221
2901620 |  |  |  |  | 02901620 | PERNO MAQUINA ACERO GALV. 16 MM DIAM, 51 MM LONG. CON TUERCA, ARAND. PLANA Y PRESION | Perno máquina de acero galvanizado, 16 mm (5/8") de diám. x 51 mm (2") de long., con tuerca, arandela plana y de presión | c/u | 8 | 2.0652 | 16.5216
2980680 |  |  |  |  | 2980680 | PERNO ESPARRAGO ACERO GALV. 16 X 306 MM ( 5/8" X 12" ) | Perno espárrago o de rosca corrida de acero galvanizado, 16 mm (5/8") de diám. x300 mm (12") de long., con 4 tuercas, 2 arandelas planas y 2 de presión | c/u | 2 | 1.1987 | 2.3974
2010152 |  |  |  |  | 02010152 | AISLADOR DE CAUCHO SILICONADO TIPO SUSPENSION CLASE ANSI DS-28, 22 KV | Aislador tipo suspensión, de caucho siliconado, clase ANSI DS-28, 25 kV | c/u | 4 | 18.3076 | 73.2305
2010311 |  |  |  |  | 02010311 | AISLADOR DE PORCELANA TIPO ESPIGA (PIN), RADIOINTERFERENCIA CLASE ANSI 56-1 25 KV | Aislador tipo espiga (pin), de porcelana, clase ANSI 56-1, 25 kV | c/u | 2 | 9.3151 | 18.6302
2814160 |  |  |  |  | 02814160 | PERNO ESPIGA (PIN) CORTO ACERO GALV. DE 19 X 35 X 300 MM, 15 KV | Perno espiga (pin) corto de acero galvanizado, 19 mm (3/4") de diám x 300 mm (12") de long., 25 kV | c/u | 2 | 7.221 | 14.442
2110114 |  |  |  |  | 02110114 | GRAPA TERMINAL APERNADA TIPO PISTOLA, ALEACION AL. NO. 6 - 4/0 AWG | Grapa terminal apernada tipo pistola, de aleación de Al, No. 6 al 4/0 AWG AAC ACSR | c/u | 4 | 17.0047 | 68.0187
2810102 |  |  |  |  | 02810102 | HORQUILLA ANCLAJE ACERO GALV. 16 MM DIAM, 75 MM LONG. 7.000 KG, CON PASADOR | Horquilla anclaje de acero galvanizado, 16mm (5/8") de diám. x 75 mm (3") de long. (Eslabón "U" para sujeción) | c/u | 4 | 4.726 | 18.9039
1012137 |  |  |  |  | 01012137 | CONDUCTOR DESNUDO SOLIDO ALUMINIO PARA ATADURAS No. 4 AWG | Conductor desnudo sólido de Al para ataduras, No. 4 AWG | m | 4 | 0.60731 | 2.4292
2052244 |  |  |  |  | 02052244 | CONECTOR RANURAS PARALELAS, ALEACION CU, NO. 1/0 - 4/0 AWG, 6 - 4/0 AWG, PERNOS LATERALES Y SEPARADOR | Conector de compresión, aleación de Al, forma H, entrada/derivación: 1/0 a 3/0 AWG AAC ACSR Cu desnudo | c/u | 2 | 14.4853 | 28.9707
| LVJ4 | 0 | ESV-2CR2,40 | [9 empty] | 282.7925
2802401 | LVJ4 |  | ESV-2CR2,40 | ESV-2CR | 2802401 | CRUCETA ACERO GALV. PERFIL "L" DE 70 X 70 X 6 MM Y 2.40 M LONG, UNIVERSAL | Cruceta de acero galvanizado, universal, perfil "L" 70 x 70 x 6 x 2400 mm (2 3/4 x 2 3/4 x 1/4x 95") | c/u | 2 | 71.2319 | 142.4639 |  | 282.7925
2831607 |  |  |  |  | 02831607 | PIE AMIGO DE PERFIL "L" ACERO GALV. 38 X 38 X 6 MM Y 700 MM. LONG | Pie amigo de acero galvanizado, perfil "L" 38 x 38 x 6 x 700 mm (1 1/2 x 1 1/2 x1/4 x 28 " ) | c/u | 4 | 4.7225 | 18.8901
2820642 |  |  |  |  | 02820642 | PLETINA DE UNION Y SOPORTE DE ACERO GALV. 75 X 6 MM Y 420 MM LONG. | Pletina de unión y soporte de acero galvanizada, 75 x 6 x 420 mm (2 61/64 x 1/4 x 17 ") | c/u | 2 | 7.6109 | 15.2219
2820112 |  |  |  |  | 02820112 | ABRAZADERA DE PLETINA ACERO GALV. 4 PERNOS, 38 X 6 MM, 160-190 MM, FIJACI╙N PIE AMIGO DOBLE | Abrazadera de acero galvanizado, pletina, doble (4 pernos), 38 x 4 x 140 - 160mm (1 1/2 x 11/64 x 5 1/2 - 6 1/2 ") | c/u | 1 | 7.221 | 7.221
2901620 |  |  |  |  | 02901620 | PERNO MAQUINA ACERO GALV. 16 MM DIAM, 51 MM LONG. CON TUERCA, ARAND. PLANA Y PRESION | Perno máquina de acero galvanizado, 16 mm (5/8") de diám. x 51 mm (2") de long., con tuerca, arandela plana y de presión | c/u | 8 | 2.0652 | 16.5216
2980680 |  |  |  |  | 2980680 | PERNO ESPARRAGO ACERO GALV. 16 X 306 MM ( 5/8" X 12" ) | Perno espárrago o de rosca corrida de acero galvanizado, 16 mm (5/8") de diám. x300 mm (12") de long., con 4 tuercas, 2 arandelas planas y 2 de presión | c/u | 2 | 1.1987 | 2.3974
2010152 |  |  |  |  | 02010152 | AISLADOR DE CAUCHO SILICONADO TIPO SUSPENSION CLASE ANSI DS-28, 22 KV | Aislador tipo suspensión, de caucho siliconado, clase ANSI DS-28, 25 kV | c/u | 2 | 18.3076 | 36.6153
2110114 |  |  |  |  | 02110114 | GRAPA TERMINAL APERNADA TIPO PISTOLA, ALEACION AL. NO. 6 - 4/0 AWG | Grapa terminal apernada tipo pistola, de aleación de Al, No. 6 al 4/0 AWG AAC ACSR | c/u | 2 | 17.0047 | 34.0094
2810102 |  |  |  |  | 02810102 | HORQUILLA ANCLAJE ACERO GALV. 16 MM DIAM, 75 MM LONG. 7.000 KG, CON PASADOR | Horquilla anclaje de acero galvanizado, 16mm (5/8") de diám. x 75 mm (3") de long. (Eslabón "U" para sujeción) | c/u | 2 | 4.726 | 9.452
| LVC6 | LVC6-H | ESV-3BA | [9 empty] | 101.8151
2820151 | LVC6 | LVC6-H | ESV-3BA | ESV-3BA | 02820151 | ABRAZADERA DE PLETINA ACERO GALV. 2 PERNOS, 50 X 6 MM, 160 MM, EXTENSION SIMPLE, COLLARIN RECTO SIMPLE | Abrazadera de acero galvanizado, pletina, extensión simple, 50 x 6 x 140 - 160 mm (2 x 1/4 x 5 1/2 - 6 1/2") | c/u | 3 | 7.8564 | 23.5693 |  | 101.8151
2010152 |  |  |  |  | 02010152 | AISLADOR DE CAUCHO SILICONADO TIPO SUSPENSION CLASE ANSI DS-28, 22 KV | Aislador tipo suspensión, de caucho siliconado, clase ANSI DS-28, 25 kV | c/u | 3 | 18.3076 | 54.9229
2810102 |  |  |  |  | 02810102 | HORQUILLA ANCLAJE ACERO GALV. 16 MM DIAM, 75 MM LONG. 7.000 KG, CON PASADOR | Horquilla anclaje de acero galvanizado, 16mm (5/8") de diám. x 75 mm (3") de long. (Eslabón "U" para sujeción) | c/u | 3 | 4.726 | 14.1779
2110512 |  |  |  |  | 2110512 | GRAPA TERMINAL APERNADA DE AL. ANGULAR No. 6 - 2/0 AWG | Grapa angular apernada de aleación de Al, No. 6 AWG a 300 MCM AAC ACSR | c/u | 3 | 1.7485 | 5.2455
1012301 |  |  |  |  | 01012301 | CINTA DE ARMAR, ALEACION DE ALUMINIO 1.27 MM ESPESOR X 7.62 MM ANCHO | Cinta de armar de aleación de Al, 1,27 mm (3/64") de esp. x 7,62 mm (5/16") de ancho | c/u | 6 | 0.64989 | 3.8993
| LVC7 | LVC7-H | ESV-3BD | [9 empty] | 330.8244
2820151 | LVC7 | LVC7-H | ESV-3BD | ESV-3BD | 02820151 | ABRAZADERA DE PLETINA ACERO GALV. 2 PERNOS, 50 X 6 MM, 160 MM, EXTENSION SIMPLE, COLLARIN RECTO SIMPLE | Abrazadera de acero galvanizado, pletina, extensión simple, 50 x 6 x 140 - 160 mm (2 x 1/4 x 5 1/2 - 6 1/2") | c/u | 6 | 7.8564 | 47.1387 |  | 330.8244
2010152 |  |  |  |  | 02010152 | AISLADOR DE CAUCHO SILICONADO TIPO SUSPENSION CLASE ANSI DS-28, 22 KV | Aislador tipo suspensión, de caucho siliconado, clase ANSI DS-28, 25 kV | c/u | 6 | 18.3076 | 109.8458
2110114 |  |  |  |  | 02110114 | GRAPA TERMINAL APERNADA TIPO PISTOLA, ALEACION AL. NO. 6 - 4/0 AWG | Grapa terminal apernada tipo pistola, de aleación de Al, No. 6 al 4/0 AWG AAC ACSR | c/u | 6 | 17.0047 | 102.0281
2810102 |  |  |  |  | 02810102 | HORQUILLA ANCLAJE ACERO GALV. 16 MM DIAM, 75 MM LONG. 7.000 KG, CON PASADOR | Horquilla anclaje de acero galvanizado, 16mm (5/8") de diám. x 75 mm (3") de long. (Eslabón "U" para sujeción) | c/u | 6 | 4.726 | 28.3559
2052244 |  |  |  |  | 02052244 | CONECTOR RANURAS PARALELAS, ALEACION CU, NO. 1/0 - 4/0 AWG, 6 - 4/0 AWG, PERNOS LATERALES Y SEPARADOR | Conector de compresión, aleación de Al, forma H, entrada/derivación: 1/0 a 3/0 AWG AAC ACSR Cu desnudo | c/u | 3 | 14.4853 | 43.456
| LVE3 | LVE3-H | ESV-3HD2,40 | [9 empty] | 519.4205
2802401 | LVE3 | LVE3-H | ESV-3HD2,40 | ESV-3HD | 2802401 | CRUCETA ACERO GALV. PERFIL "L" DE 70 X 70 X 6 MM Y 2.40 M LONG, UNIVERSAL | Cruceta de acero galvanizado, universal, perfil "L" 70 x 70 x 6 x 2400 mm (2 3/4 x 2 3/4 x 1/4x 95") | c/u | 2 | 71.2319 | 142.4639 |  | 519.4205
2820642 |  |  |  |  | 02820642 | PLETINA DE UNION Y SOPORTE DE ACERO GALV. 75 X 6 MM Y 420 MM LONG. | Pletina de unión y soporte de acero galvanizada, 75 x 6 x 420 mm (2 61/64 x 1/4 x 17 ") | c/u | 3 | 7.6109 | 22.8328
2901620 |  |  |  |  | 02901620 | PERNO MAQUINA ACERO GALV. 16 MM DIAM, 51 MM LONG. CON TUERCA, ARAND. PLANA Y PRESION | Perno máquina de acero galvanizado, 16 mm (5/8") de diám. x 51 mm (2") de long., con tuerca, arandela plana y de presión | c/u | 6 | 2.0652 | 12.3912
2980680 |  |  |  |  | 2980680 | PERNO ESPARRAGO ACERO GALV. 16 X 306 MM ( 5/8" X 12" ) | Perno espárrago o de rosca corrida de acero galvanizado, 16 mm (5/8") de diám. x300 mm (12") de long., con 4 tuercas, 2 arandelas planas y 2 de presión | c/u | 4 | 1.1987 | 4.7947
2010311 |  |  |  |  | 02010311 | AISLADOR DE PORCELANA TIPO ESPIGA (PIN), RADIOINTERFERENCIA CLASE ANSI 56-1 25 KV | Aislador tipo espiga (pin), de porcelana, clase ANSI 56-1, 25 kV | c/u | 3 | 9.3151 | 27.9453
2010152 |  |  |  |  | 02010152 | AISLADOR DE CAUCHO SILICONADO TIPO SUSPENSION CLASE ANSI DS-28, 22 KV | Aislador tipo suspensión, de caucho siliconado, clase ANSI DS-28, 25 kV | c/u | 6 | 18.3076 | 109.8458
2814160 |  |  |  |  | 02814160 | PERNO ESPIGA (PIN) CORTO ACERO GALV. DE 19 X 35 X 300 MM, 15 KV | Perno espiga (pin) corto de acero galvanizado, 19 mm (3/4") de diám x 300 mm (12") de long., 25 kV | c/u | 3 | 7.221 | 21.663
2110114 |  |  |  |  | 02110114 | GRAPA TERMINAL APERNADA TIPO PISTOLA, ALEACION AL. NO. 6 - 4/0 AWG | Grapa terminal apernada tipo pistola, de aleación de Al, No. 6 al 4/0 AWG AAC ACSR | c/u | 6 | 17.0047 | 102.0281
2810102 |  |  |  |  | 02810102 | HORQUILLA ANCLAJE ACERO GALV. 16 MM DIAM, 75 MM LONG. 7.000 KG, CON PASADOR | Horquilla anclaje de acero galvanizado, 16mm (5/8") de diám. x 75 mm (3") de long. (Eslabón "U" para sujeción) | c/u | 6 | 4.726 | 28.3559
1012137 |  |  |  |  | 01012137 | CONDUCTOR DESNUDO SOLIDO ALUMINIO PARA ATADURAS No. 4 AWG | Conductor desnudo sólido de Al para ataduras, No. 4 AWG | m | 6 | 0.60731 | 3.6439
2052244 |  |  |  |  | 02052244 | CONECTOR RANURAS PARALELAS, ALEACION CU, NO. 1/0 - 4/0 AWG, 6 - 4/0 AWG, PERNOS LATERALES Y SEPARADOR | Conector de compresión, aleación de Al, forma H, entrada/derivación: 1/0 a 3/0 AWG AAC ACSR Cu desnudo | c/u | 3 | 14.4853 | 43.456
| LVE4 | LVE4-H | ESV-3HR2,40 | [9 empty] | 302.5975
2802401 | LVE4 | LVE4-H | ESV-3HR2,40 | ESV-3HR | 2802401 | CRUCETA ACERO GALV. PERFIL "L" DE 70 X 70 X 6 MM Y 2.40 M LONG, UNIVERSAL | Cruceta de acero galvanizado, universal, perfil "L" 70 x 70 x 6 x 2400 mm (2 3/4 x 2 3/4 x 1/4x 95") | c/u | 2 | 71.2319 | 142.4639 |  | 302.5975
2820642 |  |  |  |  | 02820642 | PLETINA DE UNION Y SOPORTE DE ACERO GALV. 75 X 6 MM Y 420 MM LONG. | Pletina de unión y soporte de acero galvanizada, 75 x 6 x 420 mm (2 61/64 x 1/4 x 17 ") | c/u | 3 | 7.6109 | 22.8328
2901620 |  |  |  |  | 02901620 | PERNO MAQUINA ACERO GALV. 16 MM DIAM, 51 MM LONG. CON TUERCA, ARAND. PLANA Y PRESION | Perno máquina de acero galvanizado, 16 mm (5/8") de diám. x 51 mm (2") de long., con tuerca, arandela plana y de presión | c/u | 6 | 2.0652 | 12.3912
2980680 |  |  |  |  | 2980680 | PERNO ESPARRAGO ACERO GALV. 16 X 306 MM ( 5/8" X 12" ) | Perno espárrago o de rosca corrida de acero galvanizado, 16 mm (5/8") de diám. x300 mm (12") de long., con 4 tuercas, 2 arandelas planas y 2 de presión | c/u | 4 | 1.1987 | 4.7947
2010152 |  |  |  |  | 02010152 | AISLADOR DE CAUCHO SILICONADO TIPO SUSPENSION CLASE ANSI DS-28, 22 KV | Aislador tipo suspensión, de caucho siliconado, clase ANSI DS-28, 25 kV | c/u | 3 | 18.3076 | 54.9229
2110114 |  |  |  |  | 02110114 | GRAPA TERMINAL APERNADA TIPO PISTOLA, ALEACION AL. NO. 6 - 4/0 AWG | Grapa terminal apernada tipo pistola, de aleación de Al, No. 6 al 4/0 AWG AAC ACSR | c/u | 3 | 17.0047 | 51.014
2810102 |  |  |  |  | 02810102 | HORQUILLA ANCLAJE ACERO GALV. 16 MM DIAM, 75 MM LONG. 7.000 KG, CON PASADOR | Horquilla anclaje de acero galvanizado, 16mm (5/8") de diám. x 75 mm (3") de long. (Eslabón "U" para sujeción) | c/u | 3 | 4.726 | 14.1779
| LVF1 | LVF1 | ESV-3HP4,00 | [9 empty] | 217.871
2804002 | LVF1 | LVF1 | ESV-3HP4,00 | ESV-3HP | 02804002 | CRUCETA FE. GALV. ANGULO "L" DE 70 X 70 X 6 MM Y 4.00 M. LONG. | Cruceta de acero galvanizado, centrada, perfil "L" 70 x 70 x 6 x 4000 mm (2 3/4 x 2 3/4 x 1/4 x 158") | c/u | 1 | 121.9771 | 121.9771 |  | 217.871
2851630 |  |  |  |  | 02851630 | PERNO "U" ACERO GALV. 16 MM DIAM. 150 MM ANCHO DENTRO DE LA U, 2 TUERCAS Y 4 ARANDELAS PLANAS Y PRESION | Perno U de acero galvanizado, 16 mm (5/8") de diám. x 150 mm (6") de ancho dentro de la U., con 2 tuercas, 2 arandelas planas y 2 de presión | c/u | 2 | 4.5781 | 9.1562
2984676 |  |  |  |  | 02984676 | PERNO OJO DE ACERO GALV. 5/8" X 10", 4 TUERCAS Y 4 ARANDELAS PLANA Y PRESION | Perno de ojo de acero galvanizado, 16 mm (5/8") de diám. x 254 mm (10") de long., con 4 tuercas. 2 arandelas planas y 2 de presión | c/u | 3 | 1.3287 | 3.986
2010152 |  |  |  |  | 02010152 | AISLADOR DE CAUCHO SILICONADO TIPO SUSPENSION CLASE ANSI DS-28, 22 KV | Aislador tipo suspensión, de caucho siliconado, clase ANSI DS-28, 25 kV | c/u | 3 | 18.3076 | 54.9229
2110512 |  |  |  |  | 2110512 | GRAPA TERMINAL APERNADA DE AL. ANGULAR No. 6 - 2/0 AWG | Grapa angular apernada de aleación de Al, No. 6 AWG a 300 MCM AAC ACSR | c/u | 3 | 1.7485 | 5.2455
2810102 |  |  |  |  | 02810102 | HORQUILLA ANCLAJE ACERO GALV. 16 MM DIAM, 75 MM LONG. 7.000 KG, CON PASADOR | Horquilla anclaje de acero galvanizado, 16mm (5/8") de diám. x 75 mm (3") de long. (Eslabón "U" para sujeción) | c/u | 3 | 4.726 | 14.1779
2280142 |  |  |  |  | 02280142 | RETENEDOR TERMINAL PREFORMADO PARA RETENER CABLE ASC Y/O ACSR NO. 2/0 AWG, 7 HILOS | Retención preformada para conductor de Al, No. 2/0 AWG | c/u | 3 | 2.8017 | 8.4052
| LVF3 | LVF3-H | ESV-3HD4,00 | [9 empty] | 620.9109
2804002 | LVF3 | LVF3-H | ESV-3HD4,00 | ESV-3HD | 02804002 | CRUCETA FE. GALV. ANGULO "L" DE 70 X 70 X 6 MM Y 4.00 M. LONG. | Cruceta de acero galvanizado, centrada, perfil "L" 70 x 70 x 6 x 4000 mm (2 3/4 x 2 3/4 x 1/4 x 158") | c/u | 2 | 121.9771 | 243.9543 |  | 620.9109
2820642 |  |  |  |  | 02820642 | PLETINA DE UNION Y SOPORTE DE ACERO GALV. 75 X 6 MM Y 420 MM LONG. | Pletina de unión y soporte de acero galvanizada, 75 x 6 x 420 mm (2 61/64 x 1/4 x 17 ") | c/u | 3 | 7.6109 | 22.8328
2901620 |  |  |  |  | 02901620 | PERNO MAQUINA ACERO GALV. 16 MM DIAM, 51 MM LONG. CON TUERCA, ARAND. PLANA Y PRESION | Perno máquina de acero galvanizado, 16 mm (5/8") de diám. x 51 mm (2") de long., con tuerca, arandela plana y de presión | c/u | 6 | 2.0652 | 12.3912
2980680 |  |  |  |  | 2980680 | PERNO ESPARRAGO ACERO GALV. 16 X 306 MM ( 5/8" X 12" ) | Perno espárrago o de rosca corrida de acero galvanizado, 16 mm (5/8") de diám. x300 mm (12") de long., con 4 tuercas, 2 arandelas planas y 2 de presión | c/u | 4 | 1.1987 | 4.7947
2010152 |  |  |  |  | 02010152 | AISLADOR DE CAUCHO SILICONADO TIPO SUSPENSION CLASE ANSI DS-28, 22 KV | Aislador tipo suspensión, de caucho siliconado, clase ANSI DS-28, 25 kV | c/u | 6 | 18.3076 | 109.8458
2010311 |  |  |  |  | 02010311 | AISLADOR DE PORCELANA TIPO ESPIGA (PIN), RADIOINTERFERENCIA CLASE ANSI 56-1 25 KV | Aislador tipo espiga (pin), de porcelana, clase ANSI 56-1, 25 kV | c/u | 3 | 9.3151 | 27.9453
2814160 |  |  |  |  | 02814160 | PERNO ESPIGA (PIN) CORTO ACERO GALV. DE 19 X 35 X 300 MM, 15 KV | Perno espiga (pin) corto de acero galvanizado, 19 mm (3/4") de diám x 300 mm (12") de long., 25 kV | c/u | 3 | 7.221 | 21.663
2110114 |  |  |  |  | 02110114 | GRAPA TERMINAL APERNADA TIPO PISTOLA, ALEACION AL. NO. 6 - 4/0 AWG | Grapa terminal apernada tipo pistola, de aleación de Al, No. 6 al 4/0 AWG AAC ACSR | c/u | 6 | 17.0047 | 102.0281
2810102 |  |  |  |  | 02810102 | HORQUILLA ANCLAJE ACERO GALV. 16 MM DIAM, 75 MM LONG. 7.000 KG, CON PASADOR | Horquilla anclaje de acero galvanizado, 16mm (5/8") de diám. x 75 mm (3") de long. (Eslabón "U" para sujeción) | c/u | 6 | 4.726 | 28.3559
1012137 |  |  |  |  | 01012137 | CONDUCTOR DESNUDO SOLIDO ALUMINIO PARA ATADURAS No. 4 AWG | Conductor desnudo sólido de Al para ataduras, No. 4 AWG | m | 6 | 0.60731 | 3.6439
2052244 |  |  |  |  | 02052244 | CONECTOR RANURAS PARALELAS, ALEACION CU, NO. 1/0 - 4/0 AWG, 6 - 4/0 AWG, PERNOS LATERALES Y SEPARADOR | Conector de compresión, aleación de Al, forma H, entrada/derivación: 1/0 a 3/0 AWG AAC ACSR Cu desnudo | c/u | 3 | 14.4853 | 43.456
| LVF4 | LVF4 | ESV-3HR4,00 | [9 empty] | 404.0879
2804002 | LVF4 | LVF4 | ESV-3HR4,00 | ESV-3HR | 02804002 | CRUCETA FE. GALV. ANGULO "L" DE 70 X 70 X 6 MM Y 4.00 M. LONG. | Cruceta de acero galvanizado, centrada, perfil "L" 70 x 70 x 6 x 4000 mm (2 3/4 x 2 3/4 x 1/4 x 158") | c/u | 2 | 121.9771 | 243.9543 |  | 404.0879
2820642 |  |  |  |  | 02820642 | PLETINA DE UNION Y SOPORTE DE ACERO GALV. 75 X 6 MM Y 420 MM LONG. | Pletina de unión y soporte de acero galvanizada, 75 x 6 x 420 mm (2 61/64 x 1/4 x 17 ") | c/u | 3 | 7.6109 | 22.8328
2901620 |  |  |  |  | 02901620 | PERNO MAQUINA ACERO GALV. 16 MM DIAM, 51 MM LONG. CON TUERCA, ARAND. PLANA Y PRESION | Perno máquina de acero galvanizado, 16 mm (5/8") de diám. x 51 mm (2") de long., con tuerca, arandela plana y de presión | c/u | 6 | 2.0652 | 12.3912
2980680 |  |  |  |  | 2980680 | PERNO ESPARRAGO ACERO GALV. 16 X 306 MM ( 5/8" X 12" ) | Perno espárrago o de rosca corrida de acero galvanizado, 16 mm (5/8") de diám. x300 mm (12") de long., con 4 tuercas, 2 arandelas planas y 2 de presión | c/u | 4 | 1.1987 | 4.7947
2010152 |  |  |  |  | 02010152 | AISLADOR DE CAUCHO SILICONADO TIPO SUSPENSION CLASE ANSI DS-28, 22 KV | Aislador tipo suspensión, de caucho siliconado, clase ANSI DS-28, 25 kV | c/u | 3 | 18.3076 | 54.9229
2810102 |  |  |  |  | 02810102 | HORQUILLA ANCLAJE ACERO GALV. 16 MM DIAM, 75 MM LONG. 7.000 KG, CON PASADOR | Horquilla anclaje de acero galvanizado, 16mm (5/8") de diám. x 75 mm (3") de long. (Eslabón "U" para sujeción) | c/u | 3 | 4.726 | 14.1779
2110114 |  |  |  |  | 02110114 | GRAPA TERMINAL APERNADA TIPO PISTOLA, ALEACION AL. NO. 6 - 4/0 AWG | Grapa terminal apernada tipo pistola, de aleación de Al, No. 6 al 4/0 AWG AAC ACSR | c/u | 3 | 17.0047 | 51.014
| LVG3 | LVG3 | ESV-3TD | [9 empty] | 422.0384
2815104 | LVG3 | LVG3 | ESV-3TD | ESV-3TD | 02815104 | PERNO ESPIGA (PIN) TOPE POSTE SIMPLE, ACERO GALV. 19 MM DIAM, 450 MM LONG. ACCESORIOS DE SUJECCION | Perno espiga (pin) tope de poste simple de acero galvanizado, 19 mm (3/4") de diám. x 450 mm (18") de long., con accesorios de sujeción, 25 kV | c/u | 3 | 23.0205 | 69.0616 |  | 422.0384
2820152 |  |  |  |  | 02820152 | ABRAZADERA DE PLETINA ACERO GALV. 2 PERNOS, 50 X 6 MM, 160 MM, EXTENSION DOBLE, COLLARIN RECTO DOBLE | Abrazadera de acero galvanizado, pletina, extensión doble, 50 x 6 x 140 - 160 mm (2 x 1/4 x 5 1/2 - 6 1/2 ") | c/u | 3 | 15.5974 | 46.7921
2010311 |  |  |  |  | 02010311 | AISLADOR DE PORCELANA TIPO ESPIGA (PIN), RADIOINTERFERENCIA CLASE ANSI 56-1 25 KV | Aislador tipo espiga (pin), de porcelana, clase ANSI 56-1, 25 kV | c/u | 3 | 9.3151 | 27.9453
2010152 |  |  |  |  | 02010152 | AISLADOR DE CAUCHO SILICONADO TIPO SUSPENSION CLASE ANSI DS-28, 22 KV | Aislador tipo suspensión, de caucho siliconado, clase ANSI DS-28, 25 kV | c/u | 6 | 18.3076 | 109.8458
2110114 |  |  |  |  | 02110114 | GRAPA TERMINAL APERNADA TIPO PISTOLA, ALEACION AL. NO. 6 - 4/0 AWG | Grapa terminal apernada tipo pistola, de aleación de Al, No. 6 al 4/0 AWG AAC ACSR | c/u | 6 | 17.0047 | 102.0281
1012137 |  |  |  |  | 01012137 | CONDUCTOR DESNUDO SOLIDO ALUMINIO PARA ATADURAS No. 4 AWG | Conductor desnudo sólido de Al para ataduras, No. 4 AWG | m | 6 | 0.60731 | 3.6439
2052244 |  |  |  |  | 02052244 | CONECTOR RANURAS PARALELAS, ALEACION CU, NO. 1/0 - 4/0 AWG, 6 - 4/0 AWG, PERNOS LATERALES Y SEPARADOR | Conector de compresión, aleación de Al, forma H, entrada/derivación: 1/0 a 3/0 AWG AAC ACSR Cu desnudo | c/u | 3 | 14.4853 | 43.456
2370142 |  |  |  |  | 02370142 | AMORTIGUADOR ESPIRAL VIBRACION PREFORMADO AL, ACSR NO. 2/0 AWG, SIMPLE PESO | Amortiguador vibración preformado para ACSR No. 2/0 AWG | c/u | 2 | 9.6328 | 19.2656
| LVG4 | LVG4 | ESV-3TR | [9 empty] | 153.317
2820151 | LVG4 | LVG4 | ESV-3TR | ESV-3TR | 02820151 | ABRAZADERA DE PLETINA ACERO GALV. 2 PERNOS, 50 X 6 MM, 160 MM, EXTENSION SIMPLE, COLLARIN RECTO SIMPLE | Abrazadera de acero galvanizado, pletina, extensión simple, 50 x 6 x 140 - 160 mm (2 x 1/4 x 5 1/2 - 6 1/2") | c/u | 3 | 7.8564 | 23.5693 |  | 153.317
2010152 |  |  |  |  | 02010152 | AISLADOR DE CAUCHO SILICONADO TIPO SUSPENSION CLASE ANSI DS-28, 22 KV | Aislador tipo suspensión, de caucho siliconado, clase ANSI DS-28, 25 kV | c/u | 3 | 18.3076 | 54.9229
2110114 |  |  |  |  | 02110114 | GRAPA TERMINAL APERNADA TIPO PISTOLA, ALEACION AL. NO. 6 - 4/0 AWG | Grapa terminal apernada tipo pistola, de aleación de Al, No. 6 al 4/0 AWG AAC ACSR | c/u | 3 | 17.0047 | 51.014
2810102 |  |  |  |  | 02810102 | HORQUILLA ANCLAJE ACERO GALV. 16 MM DIAM, 75 MM LONG. 7.000 KG, CON PASADOR | Horquilla anclaje de acero galvanizado, 16mm (5/8") de diám. x 75 mm (3") de long. (Eslabón "U" para sujeción) | c/u | 3 | 4.726 | 14.1779
2370142 |  |  |  |  | 02370142 | AMORTIGUADOR ESPIRAL VIBRACION PREFORMADO AL, ACSR NO. 2/0 AWG, SIMPLE PESO | Amortiguador vibración preformado para ACSR No. 2/0 AWG | c/u | 1 | 9.6328 | 9.6328
| RVA1 | RVA1-H | ESV-3CP1,5 | [9 empty] | 157.0468
2801502 | RVA1 | RVA1-H | ESV-3CP1,5 | ESV-3CP | 02801502 | CRUCETA ACERO GALV. PERFIL "L" DE 70 X 70 X 6 MM Y 1.50 M LONG, UNIVERSAL | Cruceta de acero galvanizado, centrada, perfil "L" 70 x 70 x 6 x 1500 mm (2 3/4 x 2 3/4 x 1/4x 59") | c/u | 1 | 59.4433 | 59.4433 |  | 157.0468
2831607 |  |  |  |  | 02831607 | PIE AMIGO DE PERFIL "L" ACERO GALV. 38 X 38 X 6 MM Y 700 MM. LONG | Pie amigo de acero galvanizado, perfil "L" 38 x 38 x 6 x 700 mm (1 1/2 x 1 1/2 x1/4 x 28 " ) | c/u | 2 | 4.7225 | 9.4451
2814160 |  |  |  |  | 02814160 | PERNO ESPIGA (PIN) CORTO ACERO GALV. DE 19 X 35 X 300 MM, 15 KV | Perno espiga (pin) corto de acero galvanizado, 19 mm (3/4") de diám x 300 mm (12") de long., 25 kV | c/u | 2 | 7.221 | 14.442
2815104 |  |  |  |  | 02815104 | PERNO ESPIGA (PIN) TOPE POSTE SIMPLE, ACERO GALV. 19 MM DIAM, 450 MM LONG. ACCESORIOS DE SUJECCION | Perno espiga (pin) tope de poste simple de acero galvanizado, 19 mm (3/4") de diám. x 450 mm (18") de long., con accesorios de sujeción, 25 kV | c/u | 1 | 23.0205 | 23.0205
2820111 |  |  |  |  | 02820111 | ABRAZADERA DE PLETINA ACERO GALV. 3 PERNOS, 38 X 6 MM, 160-190 MM, FIJACION PIE AMIGO SIMPLE | Abrazadera de acero galvanizado, pletina, simple (3 pernos), 38 x 4 x 140 - 160 mm (1 1/2 x 11/64 x 5 1/2 - 6 1/2 ") | c/u | 1 | 6.4989 | 6.4989
2901620 |  |  |  |  | 02901620 | PERNO MAQUINA ACERO GALV. 16 MM DIAM, 51 MM LONG. CON TUERCA, ARAND. PLANA Y PRESION | Perno máquina de acero galvanizado, 16 mm (5/8") de diám. x 51 mm (2") de long., con tuerca, arandela plana y de presión | c/u | 2 | 2.0652 | 4.1304
2851630 |  |  |  |  | 02851630 | PERNO "U" ACERO GALV. 16 MM DIAM. 150 MM ANCHO DENTRO DE LA U, 2 TUERCAS Y 4 ARANDELAS PLANAS Y PRESION | Perno U de acero galvanizado, 16 mm (5/8") de diám. x 150 mm (6") de ancho dentro de la U., con 2 tuercas, 2 arandelas planas y 2 de presión | c/u | 1 | 4.5781 | 4.5781
2010311 |  |  |  |  | 02010311 | AISLADOR DE PORCELANA TIPO ESPIGA (PIN), RADIOINTERFERENCIA CLASE ANSI 56-1 25 KV | Aislador tipo espiga (pin), de porcelana, clase ANSI 56-1, 25 kV | c/u | 3 | 9.3151 | 27.9453
1012137 |  |  |  |  | 01012137 | CONDUCTOR DESNUDO SOLIDO ALUMINIO PARA ATADURAS No. 4 AWG | Conductor desnudo sólido de Al para ataduras, No. 4 AWG | m | 6 | 0.60731 | 3.6439
1012301 |  |  |  |  | 01012301 | CINTA DE ARMAR, ALEACION DE ALUMINIO 1.27 MM ESPESOR X 7.62 MM ANCHO | Cinta de armar de aleación de Al, 1,27 mm (3/64") de esp. x 7,62 mm (5/16") de ancho | m | 6 | 0.64989 | 3.8993
| RVA2 | RVA2-H | ESV-3CA1,5 | [9 empty] | 327.4858
2801502 | RVA2 | RVA2-H | ESV-3CA1,5 | ESV-3CA | 02801502 | CRUCETA ACERO GALV. PERFIL "L" DE 70 X 70 X 6 MM Y 1.50 M LONG, UNIVERSAL | Cruceta de acero galvanizado, centrada, perfil "L" 70 x 70 x 6 x 1500 mm (2 3/4 x 2 3/4 x 1/4x 59") | c/u | 2 | 59.4433 | 118.8865 |  | 327.4858
2831607 |  |  |  |  | 02831607 | PIE AMIGO DE PERFIL "L" ACERO GALV. 38 X 38 X 6 MM Y 700 MM. LONG | Pie amigo de acero galvanizado, perfil "L" 38 x 38 x 6 x 700 mm (1 1/2 x 1 1/2 x1/4 x 28 " ) | c/u | 4 | 4.7225 | 18.8901
2820642 |  |  |  |  | 02820642 | PLETINA DE UNION Y SOPORTE DE ACERO GALV. 75 X 6 MM Y 420 MM LONG. | Pletina de unión y soporte de acero galvanizada, 75 x 6 x 420 mm (2 61/64 x 1/4 x 17 ") | c/u | 2 | 7.6109 | 15.2219
2815204 |  |  |  |  | 02815204 | PERNO ESPIGA (PIN) TOPE POSTE DOBLE DE ACERO GALV. 19 MM DIAM, 450 MM LONG, ACCESORIOS DE SUJECCION | Perno espiga (pin) tope de poste doble de acero galvanizado, 19 mm (3/4") de diám. x 450 mm (18")de long., con accesorios de sujeción., 25 kV. | c/u | 1 | 32.3501 | 32.3501
2820112 |  |  |  |  | 02820112 | ABRAZADERA DE PLETINA ACERO GALV. 4 PERNOS, 38 X 6 MM, 160-190 MM, FIJACI╙N PIE AMIGO DOBLE | Abrazadera de acero galvanizado, pletina, doble (4 pernos), 38 x 4 x 140 - 160mm (1 1/2 x 11/64 x 5 1/2 - 6 1/2 ") | c/u | 1 | 7.221 | 7.221
2814160 |  |  |  |  | 02814160 | PERNO ESPIGA (PIN) CORTO ACERO GALV. DE 19 X 35 X 300 MM, 15 KV | Perno espiga (pin) corto de acero galvanizado, 19 mm (3/4") de diám x 300 mm (12") de long., 25 kV | c/u | 6 | 7.221 | 43.326
2980680 |  |  |  |  | 2980680 | PERNO ESPARRAGO ACERO GALV. 16 X 306 MM ( 5/8" X 12" ) | Perno espárrago o de rosca corrida de acero galvanizado, 16 mm (5/8") de diám. x300 mm (12") de long., con 4 tuercas, 2 arandelas planas y 2 de presión | c/u | 2 | 1.1987 | 2.3974
2901620 |  |  |  |  | 02901620 | PERNO MAQUINA ACERO GALV. 16 MM DIAM, 51 MM LONG. CON TUERCA, ARAND. PLANA Y PRESION | Perno máquina de acero galvanizado, 16 mm (5/8") de diám. x 51 mm (2") de long., con tuerca, arandela plana y de presión | c/u | 8 | 2.0652 | 16.5216
2010311 |  |  |  |  | 02010311 | AISLADOR DE PORCELANA TIPO ESPIGA (PIN), RADIOINTERFERENCIA CLASE ANSI 56-1 25 KV | Aislador tipo espiga (pin), de porcelana, clase ANSI 56-1, 25 kV | c/u | 6 | 9.3151 | 55.8905
1012137 |  |  |  |  | 01012137 | CONDUCTOR DESNUDO SOLIDO ALUMINIO PARA ATADURAS No. 4 AWG | Conductor desnudo sólido de Al para ataduras, No. 4 AWG | m | 18 | 0.60731 | 10.9316
1012301 |  |  |  |  | 01012301 | CINTA DE ARMAR, ALEACION DE ALUMINIO 1.27 MM ESPESOR X 7.62 MM ANCHO | Cinta de armar de aleación de Al, 1,27 mm (3/64") de esp. x 7,62 mm (5/16") de ancho | m | 9 | 0.64989 | 5.849
| RVA3 | RVA3-H | ESV-3CD1,5 | [9 empty] | 538.0214
2801502 | RVA3 | RVA3-H | ESV-3CD1,5 | ESV-3CD | 02801502 | CRUCETA ACERO GALV. PERFIL "L" DE 70 X 70 X 6 MM Y 1.50 M LONG, UNIVERSAL | Cruceta de acero galvanizado, centrada, perfil "L" 70 x 70 x 6 x 1500 mm (2 3/4 x 2 3/4 x 1/4x 59") | c/u | 2 | 59.4433 | 118.8865 |  | 538.0214
2831607 |  |  |  |  | 02831607 | PIE AMIGO DE PERFIL "L" ACERO GALV. 38 X 38 X 6 MM Y 700 MM. LONG | Pie amigo de acero galvanizado, perfil "L" 38 x 38 x 6 x 700 mm (1 1/2 x 1 1/2 x1/4 x 28 " ) | c/u | 4 | 4.7225 | 18.8901
2820642 |  |  |  |  | 02820642 | PLETINA DE UNION Y SOPORTE DE ACERO GALV. 75 X 6 MM Y 420 MM LONG. | Pletina de unión y soporte de acero galvanizada, 75 x 6 x 420 mm (2 61/64 x 1/4 x 17 ") | c/u | 2 | 7.6109 | 15.2219
2815104 |  |  |  |  | 02815104 | PERNO ESPIGA (PIN) TOPE POSTE SIMPLE, ACERO GALV. 19 MM DIAM, 450 MM LONG. ACCESORIOS DE SUJECCION | Perno espiga (pin) tope de poste simple de acero galvanizado, 19 mm (3/4") de diám. x 450 mm (18") de long., con accesorios de sujeción, 25 kV | c/u | 1 | 23.0205 | 23.0205
2820152 |  |  |  |  | 02820152 | ABRAZADERA DE PLETINA ACERO GALV. 2 PERNOS, 50 X 6 MM, 160 MM, EXTENSION DOBLE, COLLARIN RECTO DOBLE | Abrazadera de acero galvanizado, pletina, extensión doble, 50 x 6 x 140 - 160 mm (2 x 1/4 x 5 1/2 - 6 1/2 ") | c/u | 1 | 15.5974 | 15.5974
2820112 |  |  |  |  | 02820112 | ABRAZADERA DE PLETINA ACERO GALV. 4 PERNOS, 38 X 6 MM, 160-190 MM, FIJACI╙N PIE AMIGO DOBLE | Abrazadera de acero galvanizado, pletina, doble (4 pernos), 38 x 4 x 140 - 160mm (1 1/2 x 11/64 x 5 1/2 - 6 1/2 ") | c/u | 1 | 7.221 | 7.221
2901620 |  |  |  |  | 02901620 | PERNO MAQUINA ACERO GALV. 16 MM DIAM, 51 MM LONG. CON TUERCA, ARAND. PLANA Y PRESION | Perno máquina de acero galvanizado, 16 mm (5/8") de diám. x 51 mm (2") de long., con tuerca, arandela plana y de presión | c/u | 8 | 2.0652 | 16.5216
2980680 |  |  |  |  | 2980680 | PERNO ESPARRAGO ACERO GALV. 16 X 306 MM ( 5/8" X 12" ) | Perno espárrago o de rosca corrida de acero galvanizado, 16 mm (5/8") de diám. x300 mm (12") de long., con 4 tuercas, 2 arandelas planas y 2 de presión | c/u | 2 | 1.1987 | 2.3974
2010152 |  |  |  |  | 02010152 | AISLADOR DE CAUCHO SILICONADO TIPO SUSPENSION CLASE ANSI DS-28, 22 KV | Aislador tipo suspensión, de caucho siliconado, clase ANSI DS-28, 25 kV | c/u | 6 | 18.3076 | 109.8458
2010311 |  |  |  |  | 02010311 | AISLADOR DE PORCELANA TIPO ESPIGA (PIN), RADIOINTERFERENCIA CLASE ANSI 56-1 25 KV | Aislador tipo espiga (pin), de porcelana, clase ANSI 56-1, 25 kV | c/u | 3 | 9.3151 | 27.9453
2814160 |  |  |  |  | 02814160 | PERNO ESPIGA (PIN) CORTO ACERO GALV. DE 19 X 35 X 300 MM, 15 KV | Perno espiga (pin) corto de acero galvanizado, 19 mm (3/4") de diám x 300 mm (12") de long., 25 kV | c/u | 2 | 7.221 | 14.442
2110114 |  |  |  |  | 02110114 | GRAPA TERMINAL APERNADA TIPO PISTOLA, ALEACION AL. NO. 6 - 4/0 AWG | Grapa terminal apernada tipo pistola, de aleación de Al, No. 6 al 4/0 AWG AAC ACSR | c/u | 6 | 17.0047 | 102.0281
1012137 |  |  |  |  | 01012137 | CONDUCTOR DESNUDO SOLIDO ALUMINIO PARA ATADURAS No. 4 AWG | Conductor desnudo sólido de Al para ataduras, No. 4 AWG | m | 6 | 0.60731 | 3.6439
2810102 |  |  |  |  | 02810102 | HORQUILLA ANCLAJE ACERO GALV. 16 MM DIAM, 75 MM LONG. 7.000 KG, CON PASADOR | Horquilla anclaje de acero galvanizado, 16mm (5/8") de diám. x 75 mm (3") de long. (Eslabón "U" para sujeción) | c/u | 4 | 4.726 | 18.9039
2052244 |  |  |  |  | 02052244 | CONECTOR RANURAS PARALELAS, ALEACION CU, NO. 1/0 - 4/0 AWG, 6 - 4/0 AWG, PERNOS LATERALES Y SEPARADOR | Conector de compresión, aleación de Al, forma H, entrada/derivación: 1/0 a 3/0 AWG AAC ACSR Cu desnudo | c/u | 3 | 14.4853 | 43.456
| RVA4 | RVA4-H | ESV-3CR1,5 | [9 empty] | 302.3839
2801502 | RVA4 | RVA4-H | ESV-3CR1,5 | ESV-3CR | 02801502 | CRUCETA ACERO GALV. PERFIL "L" DE 70 X 70 X 6 MM Y 1.50 M LONG, UNIVERSAL | Cruceta de acero galvanizado, centrada, perfil "L" 70 x 70 x 6 x 1500 mm (2 3/4 x 2 3/4 x 1/4x 59") | c/u | 2 | 59.4433 | 118.8865 |  | 302.3839
2831607 |  |  |  |  | 02831607 | PIE AMIGO DE PERFIL "L" ACERO GALV. 38 X 38 X 6 MM Y 700 MM. LONG | Pie amigo de acero galvanizado, perfil "L" 38 x 38 x 6 x 700 mm (1 1/2 x 1 1/2 x1/4 x 28 " ) | c/u | 4 | 4.7225 | 18.8901
2820642 |  |  |  |  | 02820642 | PLETINA DE UNION Y SOPORTE DE ACERO GALV. 75 X 6 MM Y 420 MM LONG. | Pletina de unión y soporte de acero galvanizada, 75 x 6 x 420 mm (2 61/64 x 1/4 x 17 ") | c/u | 2 | 7.6109 | 15.2219
2820151 |  |  |  |  | 02820151 | ABRAZADERA DE PLETINA ACERO GALV. 2 PERNOS, 50 X 6 MM, 160 MM, EXTENSION SIMPLE, COLLARIN RECTO SIMPLE | Abrazadera de acero galvanizado, pletina, extensión simple, 50 x 6 x 140 - 160 mm (2 x 1/4 x 5 1/2 - 6 1/2") | c/u | 1 | 7.8564 | 7.8564
2820112 |  |  |  |  | 02820112 | ABRAZADERA DE PLETINA ACERO GALV. 4 PERNOS, 38 X 6 MM, 160-190 MM, FIJACI╙N PIE AMIGO DOBLE | Abrazadera de acero galvanizado, pletina, doble (4 pernos), 38 x 4 x 140 - 160mm (1 1/2 x 11/64 x 5 1/2 - 6 1/2 ") | c/u | 1 | 7.221 | 7.221
2901620 |  |  |  |  | 02901620 | PERNO MAQUINA ACERO GALV. 16 MM DIAM, 51 MM LONG. CON TUERCA, ARAND. PLANA Y PRESION | Perno máquina de acero galvanizado, 16 mm (5/8") de diám. x 51 mm (2") de long., con tuerca, arandela plana y de presión | c/u | 8 | 2.0652 | 16.5216
2980680 |  |  |  |  | 2980680 | PERNO ESPARRAGO ACERO GALV. 16 X 306 MM ( 5/8" X 12" ) | Perno espárrago o de rosca corrida de acero galvanizado, 16 mm (5/8") de diám. x300 mm (12") de long., con 4 tuercas, 2 arandelas planas y 2 de presión | c/u | 2 | 1.1987 | 2.3974
2010152 |  |  |  |  | 02010152 | AISLADOR DE CAUCHO SILICONADO TIPO SUSPENSION CLASE ANSI DS-28, 22 KV | Aislador tipo suspensión, de caucho siliconado, clase ANSI DS-28, 25 kV | c/u | 3 | 18.3076 | 54.9229
2110114 |  |  |  |  | 02110114 | GRAPA TERMINAL APERNADA TIPO PISTOLA, ALEACION AL. NO. 6 - 4/0 AWG | Grapa terminal apernada tipo pistola, de aleación de Al, No. 6 al 4/0 AWG AAC ACSR | c/u | 3 | 17.0047 | 51.014
2810102 |  |  |  |  | 02810102 | HORQUILLA ANCLAJE ACERO GALV. 16 MM DIAM, 75 MM LONG. 7.000 KG, CON PASADOR | Horquilla anclaje de acero galvanizado, 16mm (5/8") de diám. x 75 mm (3") de long. (Eslabón "U" para sujeción) | c/u | 2 | 4.726 | 9.452
| RVB1 | RVB1-H | ESV-3VP2,40 | [9 empty] | 162.0044
2802401 | RVB1 | RVB1-H | ESV-3VP2,40 | ESV-3VP | 2802401 | CRUCETA ACERO GALV. PERFIL "L" DE 70 X 70 X 6 MM Y 2.40 M LONG, UNIVERSAL | Cruceta de acero galvanizado, universal, perfil "L" 70 x 70 x 6 x 2400 mm (2 3/4 x 2 3/4 x 1/4x 95") | c/u | 1 | 71.2319 | 71.2319 |  | 162.0044
2831618 |  |  |  |  | 02831618 | PIE AMIGO ACERO GALV. PERFIL "L" 38 X 38 X 6 MM Y 1800 MM LONG | Pie amigo de acero galvanizado, perfil "L" 38 x 38 x 6 x 1 800 mm (1 1/2 x 1 1/2 x 1/4 x 71 " ) | c/u | 1 | 20.4788 | 20.4788
2820111 |  |  |  |  | 02820111 | ABRAZADERA DE PLETINA ACERO GALV. 3 PERNOS, 38 X 6 MM, 160-190 MM, FIJACION PIE AMIGO SIMPLE | Abrazadera de acero galvanizado, pletina, simple (3 pernos), 38 x 4 x 160 - 190 mm (1 1/2 x 11/64 x 6 1/2 - 7 1/2") | c/u | 1 | 6.4989 | 6.4989
2901620 |  |  |  |  | 02901620 | PERNO MAQUINA ACERO GALV. 16 MM DIAM, 51 MM LONG. CON TUERCA, ARAND. PLANA Y PRESION | Perno máquina de acero galvanizado, 16 mm (5/8") de diám. x 51 mm (2") de long., con tuerca, arandela plana y de presión | c/u | 1 | 2.0652 | 2.0652
2851630 |  |  |  |  | 02851630 | PERNO "U" ACERO GALV. 16 MM DIAM. 150 MM ANCHO DENTRO DE LA U, 2 TUERCAS Y 4 ARANDELAS PLANAS Y PRESION | Perno U de acero galvanizado, 16 mm (5/8") de diám. x 150 mm (6") de ancho dentro de la U., con 2 tuercas, 2 arandelas planas y 2 de presión | c/u | 1 | 4.5781 | 4.5781
2010311 |  |  |  |  | 02010311 | AISLADOR DE PORCELANA TIPO ESPIGA (PIN), RADIOINTERFERENCIA CLASE ANSI 56-1 25 KV | Aislador tipo espiga (pin), de porcelana, clase ANSI 56-1, 25 kV | c/u | 3 | 9.3151 | 27.9453
2814160 |  |  |  |  | 02814160 | PERNO ESPIGA (PIN) CORTO ACERO GALV. DE 19 X 35 X 300 MM, 15 KV | Perno espiga (pin) corto de acero galvanizado, 19 mm (3/4") de diám x 300 mm (12") de long., 25 kV | c/u | 3 | 7.221 | 21.663
1012137 |  |  |  |  | 01012137 | CONDUCTOR DESNUDO SOLIDO ALUMINIO PARA ATADURAS No. 4 AWG | Conductor desnudo sólido de Al para ataduras, No. 4 AWG | m | 6 | 0.60731 | 3.6439
1012301 |  |  |  |  | 01012301 | CINTA DE ARMAR, ALEACION DE ALUMINIO 1.27 MM ESPESOR X 7.62 MM ANCHO | Cinta de armar de aleación de Al, 1,27 mm (3/64") de esp. x 7,62 mm (5/16") de ancho | m | 6 | 0.64989 | 3.8993
| RVB2 | RVB2-H | ESV-3VA2,40 | [9 empty] | 346.6972
2802401 | RVB2 | RVB2-H | ESV-3VA2,40 | ESV-3VA | 2802401 | CRUCETA ACERO GALV. PERFIL "L" DE 70 X 70 X 6 MM Y 2.40 M LONG, UNIVERSAL | Cruceta de acero galvanizado, universal, perfil "L" 70 x 70 x 6 x 2400 mm (2 3/4 x 2 3/4 x 1/4x 95") | c/u | 2 | 71.2319 | 142.4639 |  | 346.6972
2831618 |  |  |  |  | 02831618 | PIE AMIGO ACERO GALV. PERFIL "L" 38 X 38 X 6 MM Y 1800 MM LONG | Pie amigo de acero galvanizado, perfil "L" 38 x 38 x 6 x 1 800 mm (1 1/2 x 1 1/2 x 1/4 x 71 " ) | c/u | 2 | 20.4788 | 40.9575
2820112 |  |  |  |  | 02820112 | ABRAZADERA DE PLETINA ACERO GALV. 4 PERNOS, 38 X 6 MM, 160-190 MM, FIJACI╙N PIE AMIGO DOBLE | Abrazadera de acero galvanizado, pletina, doble (4 pernos), 38 x 4 x 160 - 190 mm (1 1/2 x 11/64 x 6 1/2 - 7 1/2") | c/u | 1 | 7.221 | 7.221
2901620 |  |  |  |  | 02901620 | PERNO MAQUINA ACERO GALV. 16 MM DIAM, 51 MM LONG. CON TUERCA, ARAND. PLANA Y PRESION | Perno máquina de acero galvanizado, 16 mm (5/8") de diám. x 51 mm (2") de long., con tuerca, arandela plana y de presión | c/u | 8 | 2.0652 | 16.5216
2010311 |  |  |  |  | 02010311 | AISLADOR DE PORCELANA TIPO ESPIGA (PIN), RADIOINTERFERENCIA CLASE ANSI 56-1 25 KV | Aislador tipo espiga (pin), de porcelana, clase ANSI 56-1, 25 kV | c/u | 6 | 9.3151 | 55.8905
2814160 |  |  |  |  | 02814160 | PERNO ESPIGA (PIN) CORTO ACERO GALV. DE 19 X 35 X 300 MM, 15 KV | Perno espiga (pin) corto de acero galvanizado, 19 mm (3/4") de diám x 300 mm (12") de long., 25 kV | c/u | 6 | 7.221 | 43.326
1012137 |  |  |  |  | 01012137 | CONDUCTOR DESNUDO SOLIDO ALUMINIO PARA ATADURAS No. 4 AWG | Conductor desnudo sólido de Al para ataduras, No. 4 AWG | m | 12 | 0.60731 | 7.2877
1012301 |  |  |  |  | 01012301 | CINTA DE ARMAR, ALEACION DE ALUMINIO 1.27 MM ESPESOR X 7.62 MM ANCHO | Cinta de armar de aleación de Al, 1,27 mm (3/64") de esp. x 7,62 mm (5/16") de ancho | m | 12 | 0.64989 | 7.7987
2980680 |  |  |  |  | 2980680 | PERNO ESPARRAGO ACERO GALV. 16 X 306 MM ( 5/8" X 12" ) | Perno espárrago o de rosca corrida de acero galvanizado, 16 mm (5/8") de diám. x300 mm (12") de long., con 4 tuercas, 2 arandelas planas y 2 de presión | c/u | 2 | 1.1987 | 2.3974
2820642 |  |  |  |  | 02820642 | PLETINA DE UNION Y SOPORTE DE ACERO GALV. 75 X 6 MM Y 420 MM LONG. | Pletina de unión y soporte de acero galvanizada, 75 x 6 x 420 mm (2 61/64 x 1/4 x 17 ") | c/u | 3 | 7.6109 | 22.8328
| RVB3 | RVB3-H | ESV-3VD2,40 | [9 empty] | 569.3321
2802401 | RVB3 | RVB3-H | ESV-3VD2,40 | ESV-3VD | 2802401 | CRUCETA ACERO GALV. PERFIL "L" DE 70 X 70 X 6 MM Y 2.40 M LONG, UNIVERSAL | Cruceta de acero galvanizado, universal, perfil "L" 70 x 70 x 6 x 2400 mm (2 3/4 x 2 3/4 x 1/4x 95") | c/u | 2 | 71.2319 | 142.4639 |  | 569.3321
2831618 |  |  |  |  | 02831618 | PIE AMIGO ACERO GALV. PERFIL "L" 38 X 38 X 6 MM Y 1800 MM LONG | Pie amigo de acero galvanizado, perfil "L" 38 x 38 x 6 x 1 800 mm (1 1/2 x 1 1/2 x 1/4 x 71 " ) | c/u | 2 | 20.4788 | 40.9575
2820642 |  |  |  |  | 02820642 | PLETINA DE UNION Y SOPORTE DE ACERO GALV. 75 X 6 MM Y 420 MM LONG. | Pletina de unión y soporte de acero galvanizada, 75 x 6 x 420 mm (2 61/64 x 1/4 x 17 ") | c/u | 3 | 7.6109 | 22.8328
2820112 |  |  |  |  | 02820112 | ABRAZADERA DE PLETINA ACERO GALV. 4 PERNOS, 38 X 6 MM, 160-190 MM, FIJACI╙N PIE AMIGO DOBLE | Abrazadera de acero galvanizado, pletina, doble (4 pernos), 38 x 4 x 160 - 190 mm (1 1/2 x 11/64 x 6 1/2 - 7 1/2") | c/u | 1 | 7.221 | 7.221
2901620 |  |  |  |  | 02901620 | PERNO MAQUINA ACERO GALV. 16 MM DIAM, 51 MM LONG. CON TUERCA, ARAND. PLANA Y PRESION | Perno máquina de acero galvanizado, 16 mm (5/8") de diám. x 51 mm (2") de long., con tuerca, arandela plana y de presión | c/u | 8 | 2.0652 | 16.5216
2980680 |  |  |  |  | 2980680 | PERNO ESPARRAGO ACERO GALV. 16 X 306 MM ( 5/8" X 12" ) | Perno espárrago o de rosca corrida de acero galvanizado, 16 mm (5/8") de diám. x300 mm (12") de long., con 4 tuercas, 2 arandelas planas y 2 de presión | c/u | 2 | 1.1987 | 2.3974
2010311 |  |  |  |  | 02010311 | AISLADOR DE PORCELANA TIPO ESPIGA (PIN), RADIOINTERFERENCIA CLASE ANSI 56-1 25 KV | Aislador tipo espiga (pin), de porcelana, clase ANSI 56-1, 25 kV | c/u | 3 | 9.3151 | 27.9453
2814160 |  |  |  |  | 02814160 | PERNO ESPIGA (PIN) CORTO ACERO GALV. DE 19 X 35 X 300 MM, 15 KV | Perno espiga (pin) corto de acero galvanizado, 19 mm (3/4") de diám x 300 mm (12") de long., 25 kV | c/u | 3 | 7.221 | 21.663
2010152 |  |  |  |  | 02010152 | AISLADOR DE CAUCHO SILICONADO TIPO SUSPENSION CLASE ANSI DS-28, 22 KV | Aislador tipo suspensión, de caucho siliconado, clase ANSI DS-28, 25 kV | c/u | 6 | 18.3076 | 109.8458
2110114 |  |  |  |  | 02110114 | GRAPA TERMINAL APERNADA TIPO PISTOLA, ALEACION AL. NO. 6 - 4/0 AWG | Grapa terminal apernada tipo pistola, de aleación de Al, No. 6 al 4/0 AWG AAC ACSR | c/u | 6 | 17.0047 | 102.0281
2810102 |  |  |  |  | 02810102 | HORQUILLA ANCLAJE ACERO GALV. 16 MM DIAM, 75 MM LONG. 7.000 KG, CON PASADOR | Horquilla anclaje de acero galvanizado, 16mm (5/8") de diám. x 75 mm (3") de long. (Eslabón "U" para sujeción) | c/u | 6 | 4.726 | 28.3559
1012137 |  |  |  |  | 01012137 | CONDUCTOR DESNUDO SOLIDO ALUMINIO PARA ATADURAS No. 4 AWG | Conductor desnudo sólido de Al para ataduras, No. 4 AWG | m | 6 | 0.60731 | 3.6439
2052244 |  |  |  |  | 02052244 | CONECTOR RANURAS PARALELAS, ALEACION CU, NO. 1/0 - 4/0 AWG, 6 - 4/0 AWG, PERNOS LATERALES Y SEPARADOR | Conector de compresión, aleación de Al, forma H, entrada/derivación: 1/0 a 3/0 AWG AAC ACSR Cu desnudo | c/u | 3 | 14.4853 | 43.456
| RVB4 | RVB4-H | ESV-3VR2,40 | [9 empty] | 352.5091
2802401 | RVB4 | RVB4-H | ESV-3VR2,40 | ESV-3VR | 2802401 | CRUCETA ACERO GALV. PERFIL "L" DE 70 X 70 X 6 MM Y 2.40 M LONG, UNIVERSAL | Cruceta de acero galvanizado, universal, perfil "L" 70 x 70 x 6 x 2400 mm (2 3/4 x 2 3/4 x 1/4x 95") | c/u | 2 | 71.2319 | 142.4639 |  | 352.5091
2831618 |  |  |  |  | 02831618 | PIE AMIGO ACERO GALV. PERFIL "L" 38 X 38 X 6 MM Y 1800 MM LONG | Pie amigo de acero galvanizado, perfil "L" 38 x 38 x 6 x 1 800 mm (1 1/2 x 1 1/2 x 1/4 x 71 " ) | c/u | 2 | 20.4788 | 40.9575
2820642 |  |  |  |  | 02820642 | PLETINA DE UNION Y SOPORTE DE ACERO GALV. 75 X 6 MM Y 420 MM LONG. | Pletina de unión y soporte de acero galvanizada, 75 x 6 x 420 mm (2 61/64 x 1/4 x 17 ") | c/u | 3 | 7.6109 | 22.8328
2820112 |  |  |  |  | 02820112 | ABRAZADERA DE PLETINA ACERO GALV. 4 PERNOS, 38 X 6 MM, 160-190 MM, FIJACI╙N PIE AMIGO DOBLE | Abrazadera de acero galvanizado, pletina, doble (4 pernos), 38 x 4 x 160 - 190 mm (1 1/2 x 11/64 x 6 1/2 - 7 1/2") | c/u | 1 | 7.221 | 7.221
2901620 |  |  |  |  | 02901620 | PERNO MAQUINA ACERO GALV. 16 MM DIAM, 51 MM LONG. CON TUERCA, ARAND. PLANA Y PRESION | Perno máquina de acero galvanizado, 16 mm (5/8") de diám. x 51 mm (2") de long., con tuerca, arandela plana y de presión | c/u | 8 | 2.0652 | 16.5216
2980680 |  |  |  |  | 2980680 | PERNO ESPARRAGO ACERO GALV. 16 X 306 MM ( 5/8" X 12" ) | Perno espárrago o de rosca corrida de acero galvanizado, 16 mm (5/8") de diám. x300 mm (12") de long., con 4 tuercas, 2 arandelas planas y 2 de presión | c/u | 2 | 1.1987 | 2.3974
2010152 |  |  |  |  | 02010152 | AISLADOR DE CAUCHO SILICONADO TIPO SUSPENSION CLASE ANSI DS-28, 22 KV | Aislador tipo suspensión, de caucho siliconado, clase ANSI DS-28, 25 kV | c/u | 3 | 18.3076 | 54.9229
2110114 |  |  |  |  | 02110114 | GRAPA TERMINAL APERNADA TIPO PISTOLA, ALEACION AL. NO. 6 - 4/0 AWG | Grapa terminal apernada tipo pistola, de aleación de Al, No. 6 al 4/0 AWG AAC ACSR | c/u | 3 | 17.0047 | 51.014
2810102 |  |  |  |  | 02810102 | HORQUILLA ANCLAJE ACERO GALV. 16 MM DIAM, 75 MM LONG. 7.000 KG, CON PASADOR | Horquilla anclaje de acero galvanizado, 16mm (5/8") de diám. x 75 mm (3") de long. (Eslabón "U" para sujeción) | c/u | 3 | 4.726 | 14.1779
| RVK1 | 0 | ESV-2VP2,40 | [9 empty] | 142.9539
2802401 | RVK1 |  | ESV-2VP2,40 | ESV-2VP | 2802401 | CRUCETA ACERO GALV. PERFIL "L" DE 70 X 70 X 6 MM Y 2.40 M LONG, UNIVERSAL | Cruceta de acero galvanizado, universal, perfil "L" 70 x 70 x 6 x 2400 mm (2 3/4 x 2 3/4 x 1/4x 95") | c/u | 1 | 71.2319 | 71.2319 |  | 142.9539
2831618 |  |  |  |  | 02831618 | PIE AMIGO ACERO GALV. PERFIL "L" 38 X 38 X 6 MM Y 1800 MM LONG | Pie amigo de acero galvanizado, perfil "L" 38 x 38 x 6 x 1 800 mm (1 1/2 x 1 1/2 x 1/4 x 71 " ) | c/u | 1 | 20.4788 | 20.4788
2820111 |  |  |  |  | 02820111 | ABRAZADERA DE PLETINA ACERO GALV. 3 PERNOS, 38 X 6 MM, 160-190 MM, FIJACION PIE AMIGO SIMPLE | Abrazadera de acero galvanizado, pletina, simple (3 pernos), 38 x 4 x 160 - 190 mm (1 1/2 x 11/64 x 6 1/2 - 7 1/2") | c/u | 1 | 6.4989 | 6.4989
2901620 |  |  |  |  | 02901620 | PERNO MAQUINA ACERO GALV. 16 MM DIAM, 51 MM LONG. CON TUERCA, ARAND. PLANA Y PRESION | Perno máquina de acero galvanizado, 16 mm (5/8") de diám. x 51 mm (2") de long., con tuerca, arandela plana y de presión | c/u | 1 | 2.0652 | 2.0652
2851630 |  |  |  |  | 02851630 | PERNO "U" ACERO GALV. 16 MM DIAM. 150 MM ANCHO DENTRO DE LA U, 2 TUERCAS Y 4 ARANDELAS PLANAS Y PRESION | Perno U de acero galvanizado, 16 mm (5/8") de diám. x 150 mm (6") de ancho dentro de la U., con 2 tuercas, 2 arandelas planas y 2 de presión | c/u | 1 | 4.5781 | 4.5781
2010311 |  |  |  |  | 02010311 | AISLADOR DE PORCELANA TIPO ESPIGA (PIN), RADIOINTERFERENCIA CLASE ANSI 56-1 25 KV | Aislador tipo espiga (pin), de porcelana, clase ANSI 56-1, 25 kV | c/u | 2 | 9.3151 | 18.6302
2814160 |  |  |  |  | 02814160 | PERNO ESPIGA (PIN) CORTO ACERO GALV. DE 19 X 35 X 300 MM, 15 KV | Perno espiga (pin) corto de acero galvanizado, 19 mm (3/4") de diám x 300 mm (12") de long., 25 kV | c/u | 2 | 7.221 | 14.442
1012137 |  |  |  |  | 01012137 | CONDUCTOR DESNUDO SOLIDO ALUMINIO PARA ATADURAS No. 4 AWG | Conductor desnudo sólido de Al para ataduras, No. 4 AWG | m | 4 | 0.60731 | 2.4292
1012301 |  |  |  |  | 01012301 | CINTA DE ARMAR, ALEACION DE ALUMINIO 1.27 MM ESPESOR X 7.62 MM ANCHO | Cinta de armar de aleación de Al, 1,27 mm (3/64") de esp. x 7,62 mm (5/16") de ancho | m | 4 | 0.64989 | 2.5996
| RVK2 | 0 | ESV-2VA2,40 | [9 empty] | 296.8548
2802401 | RVK2 |  | ESV-2VA2,40 | ESV-2VA | 2802401 | CRUCETA ACERO GALV. PERFIL "L" DE 70 X 70 X 6 MM Y 2.40 M LONG, UNIVERSAL | Cruceta de acero galvanizado, universal, perfil "L" 70 x 70 x 6 x 2400 mm (2 3/4 x 2 3/4 x 1/4x 95") | c/u | 2 | 71.2319 | 142.4639 |  | 296.8548
2831618 |  |  |  |  | 02831618 | PIE AMIGO ACERO GALV. PERFIL "L" 38 X 38 X 6 MM Y 1800 MM LONG | Pie amigo de acero galvanizado, perfil "L" 38 x 38 x 6 x 1 800 mm (1 1/2 x 1 1/2 x 1/4 x 71 " ) | c/u | 2 | 20.4788 | 40.9575
2820642 |  |  |  |  | 02820642 | PLETINA DE UNION Y SOPORTE DE ACERO GALV. 75 X 6 MM Y 420 MM LONG. | Pletina de unión y soporte de acero galvanizada, 75 x 6 x 420 mm (2 61/64 x 1/4 x 17 ") | c/u | 2 | 7.6109 | 15.2219
2820112 |  |  |  |  | 02820112 | ABRAZADERA DE PLETINA ACERO GALV. 4 PERNOS, 38 X 6 MM, 160-190 MM, FIJACI╙N PIE AMIGO DOBLE | Abrazadera de acero galvanizado, pletina, doble (4 pernos), 38 x 4 x 160 - 190 mm (1 1/2 x 11/64 x 6 1/2 - 7 1/2") | c/u | 1 | 7.221 | 7.221
2901620 |  |  |  |  | 02901620 | PERNO MAQUINA ACERO GALV. 16 MM DIAM, 51 MM LONG. CON TUERCA, ARAND. PLANA Y PRESION | Perno máquina de acero galvanizado, 16 mm (5/8") de diám. x 51 mm (2") de long., con tuerca, arandela plana y de presión | c/u | 6 | 2.0652 | 12.3912
2010311 |  |  |  |  | 02010311 | AISLADOR DE PORCELANA TIPO ESPIGA (PIN), RADIOINTERFERENCIA CLASE ANSI 56-1 25 KV | Aislador tipo espiga (pin), de porcelana, clase ANSI 56-1, 25 kV | c/u | 4 | 9.3151 | 37.2604
2814160 |  |  |  |  | 02814160 | PERNO ESPIGA (PIN) CORTO ACERO GALV. DE 19 X 35 X 300 MM, 15 KV | Perno espiga (pin) corto de acero galvanizado, 19 mm (3/4") de diám x 300 mm (12") de long., 25 kV | c/u | 4 | 7.221 | 28.884
1012137 |  |  |  |  | 01012137 | CONDUCTOR DESNUDO SOLIDO ALUMINIO PARA ATADURAS No. 4 AWG | Conductor desnudo sólido de Al para ataduras, No. 4 AWG | m | 8 | 0.60731 | 4.8585
1012301 |  |  |  |  | 01012301 | CINTA DE ARMAR, ALEACION DE ALUMINIO 1.27 MM ESPESOR X 7.62 MM ANCHO | Cinta de armar de aleación de Al, 1,27 mm (3/64") de esp. x 7,62 mm (5/16") de ancho | m | 8 | 0.64989 | 5.1991
2980680 |  |  |  |  | 2980680 | PERNO ESPARRAGO ACERO GALV. 16 X 306 MM ( 5/8" X 12" ) | Perno espárrago o de rosca corrida de acero galvanizado, 16 mm (5/8") de diám. x300 mm (12") de long., con 4 tuercas, 2 arandelas planas y 2 de presión | c/u | 2 | 1.1987 | 2.3974
| RVK3 | 0 | ESV-2VD2,40 | [9 empty] | 445.2781
2802401 | RVK3 |  | ESV-2VD2,40 | ESV-2VD | 2802401 | CRUCETA ACERO GALV. PERFIL "L" DE 70 X 70 X 6 MM Y 2.40 M LONG, UNIVERSAL | Cruceta de acero galvanizado, universal, perfil "L" 70 x 70 x 6 x 2400 mm (2 3/4 x 2 3/4 x 1/4x 95") | c/u | 2 | 71.2319 | 142.4639 |  | 445.2781
2831618 |  |  |  |  | 02831618 | PIE AMIGO ACERO GALV. PERFIL "L" 38 X 38 X 6 MM Y 1800 MM LONG | Pie amigo de acero galvanizado, perfil "L" 38 x 38 x 6 x 1 800 mm (1 1/2 x 1 1/2 x 1/4 x 71 " ) | c/u | 2 | 20.4788 | 40.9575
2820642 |  |  |  |  | 02820642 | PLETINA DE UNION Y SOPORTE DE ACERO GALV. 75 X 6 MM Y 420 MM LONG. | Pletina de unión y soporte de acero galvanizada, 75 x 6 x 420 mm (2 61/64 x 1/4 x 17 ") | c/u | 2 | 7.6109 | 15.2219
2820112 |  |  |  |  | 02820112 | ABRAZADERA DE PLETINA ACERO GALV. 4 PERNOS, 38 X 6 MM, 160-190 MM, FIJACI╙N PIE AMIGO DOBLE | Abrazadera de acero galvanizado, pletina, doble (4 pernos), 38 x 4 x 160 - 190 mm (1 1/2 x 11/64 x 6 1/2 - 7 1/2") | c/u | 1 | 7.221 | 7.221
2901620 |  |  |  |  | 02901620 | PERNO MAQUINA ACERO GALV. 16 MM DIAM, 51 MM LONG. CON TUERCA, ARAND. PLANA Y PRESION | Perno máquina de acero galvanizado, 16 mm (5/8") de diám. x 51 mm (2") de long., con tuerca, arandela plana y de presión | c/u | 6 | 2.0652 | 12.3912
2980680 |  |  |  |  | 2980680 | PERNO ESPARRAGO ACERO GALV. 16 X 306 MM ( 5/8" X 12" ) | Perno espárrago o de rosca corrida de acero galvanizado, 16 mm (5/8") de diám. x300 mm (12") de long., con 4 tuercas, 2 arandelas planas y 2 de presión | c/u | 2 | 1.1987 | 2.3974
2010311 |  |  |  |  | 02010311 | AISLADOR DE PORCELANA TIPO ESPIGA (PIN), RADIOINTERFERENCIA CLASE ANSI 56-1 25 KV | Aislador tipo espiga (pin), de porcelana, clase ANSI 56-1, 25 kV | c/u | 2 | 9.3151 | 18.6302
2814160 |  |  |  |  | 02814160 | PERNO ESPIGA (PIN) CORTO ACERO GALV. DE 19 X 35 X 300 MM, 15 KV | Perno espiga (pin) corto de acero galvanizado, 19 mm (3/4") de diám x 300 mm (12") de long., 25 kV | c/u | 2 | 7.221 | 14.442
2010152 |  |  |  |  | 02010152 | AISLADOR DE CAUCHO SILICONADO TIPO SUSPENSION CLASE ANSI DS-28, 22 KV | Aislador tipo suspensión, de caucho siliconado, clase ANSI DS-28, 25 kV | c/u | 4 | 18.3076 | 73.2305
2110114 |  |  |  |  | 02110114 | GRAPA TERMINAL APERNADA TIPO PISTOLA, ALEACION AL. NO. 6 - 4/0 AWG | Grapa terminal apernada tipo pistola, de aleación de Al, No. 6 al 4/0 AWG AAC ACSR | c/u | 4 | 17.0047 | 68.0187
2810102 |  |  |  |  | 02810102 | HORQUILLA ANCLAJE ACERO GALV. 16 MM DIAM, 75 MM LONG. 7.000 KG, CON PASADOR | Horquilla anclaje de acero galvanizado, 16mm (5/8") de diám. x 75 mm (3") de long. (Eslabón "U" para sujeción) | c/u | 4 | 4.726 | 18.9039
1012137 |  |  |  |  | 01012137 | CONDUCTOR DESNUDO SOLIDO ALUMINIO PARA ATADURAS No. 4 AWG | Conductor desnudo sólido de Al para ataduras, No. 4 AWG | m | 4 | 0.60731 | 2.4292
2052244 |  |  |  |  | 02052244 | CONECTOR RANURAS PARALELAS, ALEACION CU, NO. 1/0 - 4/0 AWG, 6 - 4/0 AWG, PERNOS LATERALES Y SEPARADOR | Conector de compresión, aleación de Al, forma H, entrada/derivación: 1/0 a 3/0 AWG AAC ACSR Cu desnudo | c/u | 2 | 14.4853 | 28.9707
| RVK4 | 0 | ESV-2VR2,40 | [9 empty] | 300.7295
2802401 | RVK4 |  | ESV-2VR2,40 | ESV-2VR | 2802401 | CRUCETA ACERO GALV. PERFIL "L" DE 70 X 70 X 6 MM Y 2.40 M LONG, UNIVERSAL | Cruceta de acero galvanizado, universal, perfil "L" 70 x 70 x 6 x 2400 mm (2 3/4 x 2 3/4 x 1/4x 95") | c/u | 2 | 71.2319 | 142.4639 |  | 300.7295
2831618 |  |  |  |  | 02831618 | PIE AMIGO ACERO GALV. PERFIL "L" 38 X 38 X 6 MM Y 1800 MM LONG | Pie amigo de acero galvanizado, perfil "L" 38 x 38 x 6 x 1 800 mm (1 1/2 x 1 1/2 x 1/4 x 71 " ) | c/u | 2 | 20.4788 | 40.9575
2820642 |  |  |  |  | 02820642 | PLETINA DE UNION Y SOPORTE DE ACERO GALV. 75 X 6 MM Y 420 MM LONG. | Pletina de unión y soporte de acero galvanizada, 75 x 6 x 420 mm (2 61/64 x 1/4 x 17 ") | c/u | 2 | 7.6109 | 15.2219
2820112 |  |  |  |  | 02820112 | ABRAZADERA DE PLETINA ACERO GALV. 4 PERNOS, 38 X 6 MM, 160-190 MM, FIJACI╙N PIE AMIGO DOBLE | Abrazadera de acero galvanizado, pletina, doble (4 pernos), 38 x 4 x 160 - 190 mm (1 1/2 x 11/64 x 6 1/2 - 7 1/2") | c/u | 1 | 7.221 | 7.221
2901620 |  |  |  |  | 02901620 | PERNO MAQUINA ACERO GALV. 16 MM DIAM, 51 MM LONG. CON TUERCA, ARAND. PLANA Y PRESION | Perno máquina de acero galvanizado, 16 mm (5/8") de diám. x 51 mm (2") de long., con tuerca, arandela plana y de presión | c/u | 6 | 2.0652 | 12.3912
2980680 |  |  |  |  | 2980680 | PERNO ESPARRAGO ACERO GALV. 16 X 306 MM ( 5/8" X 12" ) | Perno espárrago o de rosca corrida de acero galvanizado, 16 mm (5/8") de diám. x300 mm (12") de long., con 4 tuercas, 2 arandelas planas y 2 de presión | c/u | 2 | 1.1987 | 2.3974
2010152 |  |  |  |  | 02010152 | AISLADOR DE CAUCHO SILICONADO TIPO SUSPENSION CLASE ANSI DS-28, 22 KV | Aislador tipo suspensión, de caucho siliconado, clase ANSI DS-28, 25 kV | c/u | 2 | 18.3076 | 36.6153
2110114 |  |  |  |  | 02110114 | GRAPA TERMINAL APERNADA TIPO PISTOLA, ALEACION AL. NO. 6 - 4/0 AWG | Grapa terminal apernada tipo pistola, de aleación de Al, No. 6 al 4/0 AWG AAC ACSR | c/u | 2 | 17.0047 | 34.0094
2810102 |  |  |  |  | 02810102 | HORQUILLA ANCLAJE ACERO GALV. 16 MM DIAM, 75 MM LONG. 7.000 KG, CON PASADOR | Horquilla anclaje de acero galvanizado, 16mm (5/8") de diám. x 75 mm (3") de long. (Eslabón "U" para sujeción) | c/u | 2 | 4.726 | 9.452
| RVW1 | 0 | ESV-1VP2,00 | [9 empty] | 122.6285
2802001 | RVW1 |  | ESV-1VP2,00 | ESV-1VP | 02802001 | CRUCETA ACERO GALV. PERFIL "L" DE 70 X 70 X 6 MM Y 2.00 M LONG, UNIVERSAL (CENTRADA Y VOLADO) | Cruceta de acero galvanizado, universal, perfil "L" 70 x 70 x 6 x 2000 mm (2 3/4 x 2 3/4 x 1/4x 79") | c/u | 1 | 69.957 | 69.957 |  | 122.6285
2831618 |  |  |  |  | 02831618 | PIE AMIGO ACERO GALV. PERFIL "L" 38 X 38 X 6 MM Y 1800 MM LONG | Pie amigo de acero galvanizado, perfil "L" 38 x 38 x 6 x 1 800 mm (1 1/2 x 1 1/2 x 1/4 x 71 " ) | c/u | 1 | 20.4788 | 20.4788
2820111 |  |  |  |  | 02820111 | ABRAZADERA DE PLETINA ACERO GALV. 3 PERNOS, 38 X 6 MM, 160-190 MM, FIJACION PIE AMIGO SIMPLE | Abrazadera de acero galvanizado, pletina, simple (3 pernos), 38 x 4 x 160 - 190 mm (1 1/2 x 11/64 x 6 1/2 - 7 1/2") | c/u | 1 | 6.4989 | 6.4989
2901620 |  |  |  |  | 02901620 | PERNO MAQUINA ACERO GALV. 16 MM DIAM, 51 MM LONG. CON TUERCA, ARAND. PLANA Y PRESION | Perno máquina de acero galvanizado, 16 mm (5/8") de diám. x 51 mm (2") de long., con tuerca, arandela plana y de presión | c/u | 1 | 2.0652 | 2.0652
2851630 |  |  |  |  | 02851630 | PERNO "U" ACERO GALV. 16 MM DIAM. 150 MM ANCHO DENTRO DE LA U, 2 TUERCAS Y 4 ARANDELAS PLANAS Y PRESION | Perno U de acero galvanizado, 16 mm (5/8") de diám. x 150 mm (6") de ancho dentro de la U., con 2 tuercas, 2 arandelas planas y 2 de presión | c/u | 1 | 4.5781 | 4.5781
2010311 |  |  |  |  | 02010311 | AISLADOR DE PORCELANA TIPO ESPIGA (PIN), RADIOINTERFERENCIA CLASE ANSI 56-1 25 KV | Aislador tipo espiga (pin), de porcelana, clase ANSI 56-1, 25 kV | c/u | 1 | 9.3151 | 9.3151
2814160 |  |  |  |  | 02814160 | PERNO ESPIGA (PIN) CORTO ACERO GALV. DE 19 X 35 X 300 MM, 15 KV | Perno espiga (pin) corto de acero galvanizado, 19 mm (3/4") de diám x 300 mm (12") de long., 25 kV | c/u | 1 | 7.221 | 7.221
1012137 |  |  |  |  | 01012137 | CONDUCTOR DESNUDO SOLIDO ALUMINIO PARA ATADURAS No. 4 AWG | Conductor desnudo sólido de Al para ataduras, No. 4 AWG | m | 2 | 0.60731 | 1.2146
1012301 |  |  |  |  | 01012301 | CINTA DE ARMAR, ALEACION DE ALUMINIO 1.27 MM ESPESOR X 7.62 MM ANCHO | Cinta de armar de aleación de Al, 1,27 mm (3/64") de esp. x 7,62 mm (5/16") de ancho | m | 2 | 0.64989 | 1.2998
| RVW2 | 0 | ESV-1VA2,00 | [9 empty] | 244.4627
2802001 | RVW2 |  | ESV-1VA2,00 | ESV-1VA | 02802001 | CRUCETA ACERO GALV. PERFIL "L" DE 70 X 70 X 6 MM Y 2.00 M LONG, UNIVERSAL (CENTRADA Y VOLADO) | Cruceta de acero galvanizado, universal, perfil "L" 70 x 70 x 6 x 2000 mm (2 3/4 x 2 3/4 x 1/4x 79") | c/u | 2 | 69.957 | 139.9141 |  | 244.4627
2831618 |  |  |  |  | 02831618 | PIE AMIGO ACERO GALV. PERFIL "L" 38 X 38 X 6 MM Y 1800 MM LONG | Pie amigo de acero galvanizado, perfil "L" 38 x 38 x 6 x 1 800 mm (1 1/2 x 1 1/2 x 1/4 x 71 " ) | c/u | 2 | 20.4788 | 40.9575
2820642 |  |  |  |  | 02820642 | PLETINA DE UNION Y SOPORTE DE ACERO GALV. 75 X 6 MM Y 420 MM LONG. | Pletina de unión y soporte de acero galvanizada, 75 x 6 x 420 mm (2 61/64 x 1/4 x 17 ") | c/u | 1 | 7.6109 | 7.6109
2820112 |  |  |  |  | 02820112 | ABRAZADERA DE PLETINA ACERO GALV. 4 PERNOS, 38 X 6 MM, 160-190 MM, FIJACI╙N PIE AMIGO DOBLE | Abrazadera de acero galvanizado, pletina, doble (4 pernos), 38 x 4 x 160 - 190 mm (1 1/2 x 11/64 x 6 1/2 - 7 1/2") | c/u | 1 | 7.221 | 7.221
2901620 |  |  |  |  | 02901620 | PERNO MAQUINA ACERO GALV. 16 MM DIAM, 51 MM LONG. CON TUERCA, ARAND. PLANA Y PRESION | Perno máquina de acero galvanizado, 16 mm (5/8") de diám. x 51 mm (2") de long., con tuerca, arandela plana y de presión | c/u | 4 | 2.0652 | 8.2608
2010311 |  |  |  |  | 02010311 | AISLADOR DE PORCELANA TIPO ESPIGA (PIN), RADIOINTERFERENCIA CLASE ANSI 56-1 25 KV | Aislador tipo espiga (pin), de porcelana, clase ANSI 56-1, 25 kV | c/u | 2 | 9.3151 | 18.6302
2814160 |  |  |  |  | 02814160 | PERNO ESPIGA (PIN) CORTO ACERO GALV. DE 19 X 35 X 300 MM, 15 KV | Perno espiga (pin) corto de acero galvanizado, 19 mm (3/4") de diám x 300 mm (12") de long., 25 kV | c/u | 2 | 7.221 | 14.442
1012137 |  |  |  |  | 01012137 | CONDUCTOR DESNUDO SOLIDO ALUMINIO PARA ATADURAS No. 4 AWG | Conductor desnudo sólido de Al para ataduras, No. 4 AWG | m | 4 | 0.60731 | 2.4292
1012301 |  |  |  |  | 01012301 | CINTA DE ARMAR, ALEACION DE ALUMINIO 1.27 MM ESPESOR X 7.62 MM ANCHO | Cinta de armar de aleación de Al, 1,27 mm (3/64") de esp. x 7,62 mm (5/16") de ancho | m | 4 | 0.64989 | 2.5996
2980680 |  |  |  |  | 2980680 | PERNO ESPARRAGO ACERO GALV. 16 X 306 MM ( 5/8" X 12" ) | Perno espárrago o de rosca corrida de acero galvanizado, 16 mm (5/8") de diám. x300 mm (12") de long., con 4 tuercas, 2 arandelas planas y 2 de presión | c/u | 2 | 1.1987 | 2.3974
| RVW3 | 0 | ESV-1VD2,00 | [9 empty] | 355.2896
2802001 | RVW3 |  | ESV-1VD2,00 | ESV-1VD | 02802001 | CRUCETA ACERO GALV. PERFIL "L" DE 70 X 70 X 6 MM Y 2.00 M LONG, UNIVERSAL (CENTRADA Y VOLADO) | Cruceta de acero galvanizado, universal, perfil "L" 70 x 70 x 6 x 2000 mm (2 3/4 x 2 3/4 x 1/4x 79") | c/u | 2 | 69.957 | 139.9141 |  | 355.2896
2831618 |  |  |  |  | 02831618 | PIE AMIGO ACERO GALV. PERFIL "L" 38 X 38 X 6 MM Y 1800 MM LONG | Pie amigo de acero galvanizado, perfil "L" 38 x 38 x 6 x 1 800 mm (1 1/2 x 1 1/2 x 1/4 x 71 " ) | c/u | 2 | 20.4788 | 40.9575
2820642 |  |  |  |  | 02820642 | PLETINA DE UNION Y SOPORTE DE ACERO GALV. 75 X 6 MM Y 420 MM LONG. | Pletina de unión y soporte de acero galvanizada, 75 x 6 x 420 mm (2 61/64 x 1/4 x 17 ") | c/u | 1 | 7.6109 | 7.6109
2820112 |  |  |  |  | 02820112 | ABRAZADERA DE PLETINA ACERO GALV. 4 PERNOS, 38 X 6 MM, 160-190 MM, FIJACI╙N PIE AMIGO DOBLE | Abrazadera de acero galvanizado, pletina, doble (4 pernos), 38 x 4 x 160 - 190 mm (1 1/2 x 11/64 x 6 1/2 - 7 1/2") | c/u | 1 | 7.221 | 7.221
2901620 |  |  |  |  | 02901620 | PERNO MAQUINA ACERO GALV. 16 MM DIAM, 51 MM LONG. CON TUERCA, ARAND. PLANA Y PRESION | Perno máquina de acero galvanizado, 16 mm (5/8") de diám. x 51 mm (2") de long., con tuerca, arandela plana y de presión | c/u | 4 | 2.0652 | 8.2608
2980680 |  |  |  |  | 2980680 | PERNO ESPARRAGO ACERO GALV. 16 X 306 MM ( 5/8" X 12" ) | Perno espárrago o de rosca corrida de acero galvanizado, 16 mm (5/8") de diám. x300 mm (12") de long., con 4 tuercas, 2 arandelas planas y 2 de presión | c/u | 2 | 1.1987 | 2.3974
2010311 |  |  |  |  | 02010311 | AISLADOR DE PORCELANA TIPO ESPIGA (PIN), RADIOINTERFERENCIA CLASE ANSI 56-1 25 KV | Aislador tipo espiga (pin), de porcelana, clase ANSI 56-1, 25 kV | c/u | 1 | 9.3151 | 9.3151
2814160 |  |  |  |  | 02814160 | PERNO ESPIGA (PIN) CORTO ACERO GALV. DE 19 X 35 X 300 MM, 15 KV | Perno espiga (pin) corto de acero galvanizado, 19 mm (3/4") de diám x 300 mm (12") de long., 25 kV | c/u | 1 | 7.221 | 7.221
2010152 |  |  |  |  | 02010152 | AISLADOR DE CAUCHO SILICONADO TIPO SUSPENSION CLASE ANSI DS-28, 22 KV | Aislador tipo suspensión, de caucho siliconado, clase ANSI DS-28, 25 kV | c/u | 4 | 18.3076 | 73.2305
2110114 |  |  |  |  | 02110114 | GRAPA TERMINAL APERNADA TIPO PISTOLA, ALEACION AL. NO. 6 - 4/0 AWG | Grapa terminal apernada tipo pistola, de aleación de Al, No. 6 al 4/0 AWG AAC ACSR | c/u | 2 | 17.0047 | 34.0094
2810102 |  |  |  |  | 02810102 | HORQUILLA ANCLAJE ACERO GALV. 16 MM DIAM, 75 MM LONG. 7.000 KG, CON PASADOR | Horquilla anclaje de acero galvanizado, 16mm (5/8") de diám. x 75 mm (3") de long. (Eslabón "U" para sujeción) | c/u | 2 | 4.726 | 9.452
1012137 |  |  |  |  | 01012137 | CONDUCTOR DESNUDO SOLIDO ALUMINIO PARA ATADURAS No. 4 AWG | Conductor desnudo sólido de Al para ataduras, No. 4 AWG | m | 2 | 0.60731 | 1.2146
2052244 |  |  |  |  | 02052244 | CONECTOR RANURAS PARALELAS, ALEACION CU, NO. 1/0 - 4/0 AWG, 6 - 4/0 AWG, PERNOS LATERALES Y SEPARADOR | Conector de compresión, aleación de Al, forma H, entrada/derivación: 1/0 a 3/0 AWG AAC ACSR Cu desnudo | c/u | 1 | 14.4853 | 14.4853
| RVW4 | 0 | ESV-1VR2,00 | [9 empty] | 246.4
2802001 | RVW4 |  | ESV-1VR2,00 | ESV-1VR | 02802001 | CRUCETA ACERO GALV. PERFIL "L" DE 70 X 70 X 6 MM Y 2.00 M LONG, UNIVERSAL (CENTRADA Y VOLADO) | Cruceta de acero galvanizado, universal, perfil "L" 70 x 70 x 6 x 2000 mm (2 3/4 x 2 3/4 x 1/4x 79") | c/u | 2 | 69.957 | 139.9141 |  | 246.4
2831618 |  |  |  |  | 02831618 | PIE AMIGO ACERO GALV. PERFIL "L" 38 X 38 X 6 MM Y 1800 MM LONG | Pie amigo de acero galvanizado, perfil "L" 38 x 38 x 6 x 1 800 mm (1 1/2 x 1 1/2 x 1/4 x 71 " ) | c/u | 2 | 20.4788 | 40.9575
2820642 |  |  |  |  | 02820642 | PLETINA DE UNION Y SOPORTE DE ACERO GALV. 75 X 6 MM Y 420 MM LONG. | Pletina de unión y soporte de acero galvanizada, 75 x 6 x 420 mm (2 61/64 x 1/4 x 17 ") | c/u | 1 | 7.6109 | 7.6109
2820112 |  |  |  |  | 02820112 | ABRAZADERA DE PLETINA ACERO GALV. 4 PERNOS, 38 X 6 MM, 160-190 MM, FIJACI╙N PIE AMIGO DOBLE | Abrazadera de acero galvanizado, pletina, doble (4 pernos), 38 x 4 x 160 - 190 mm (1 1/2 x 11/64 x 6 1/2 - 7 1/2") | c/u | 1 | 7.221 | 7.221
2901620 |  |  |  |  | 02901620 | PERNO MAQUINA ACERO GALV. 16 MM DIAM, 51 MM LONG. CON TUERCA, ARAND. PLANA Y PRESION | Perno máquina de acero galvanizado, 16 mm (5/8") de diám. x 51 mm (2") de long., con tuerca, arandela plana y de presión | c/u | 4 | 2.0652 | 8.2608
2980680 |  |  |  |  | 2980680 | PERNO ESPARRAGO ACERO GALV. 16 X 306 MM ( 5/8" X 12" ) | Perno espárrago o de rosca corrida de acero galvanizado, 16 mm (5/8") de diám. x300 mm (12") de long., con 4 tuercas, 2 arandelas planas y 2 de presión | c/u | 2 | 1.1987 | 2.3974
2010152 |  |  |  |  | 02010152 | AISLADOR DE CAUCHO SILICONADO TIPO SUSPENSION CLASE ANSI DS-28, 22 KV | Aislador tipo suspensión, de caucho siliconado, clase ANSI DS-28, 25 kV | c/u | 1 | 18.3076 | 18.3076
2110114 |  |  |  |  | 02110114 | GRAPA TERMINAL APERNADA TIPO PISTOLA, ALEACION AL. NO. 6 - 4/0 AWG | Grapa terminal apernada tipo pistola, de aleación de Al, No. 6 al 4/0 AWG AAC ACSR | c/u | 1 | 17.0047 | 17.0047
2810102 |  |  |  |  | 02810102 | HORQUILLA ANCLAJE ACERO GALV. 16 MM DIAM, 75 MM LONG. 7.000 KG, CON PASADOR | Horquilla anclaje de acero galvanizado, 16mm (5/8") de diám. x 75 mm (3") de long. (Eslabón "U" para sujeción) | c/u | 1 | 4.726 | 4.726
| LVU1/RVU1 | RVU1-H | ESV-1CP | [9 empty] | 34.85
2815104 | LVU1/RVU1 | RVU1-H | ESV-1CP | ESV-1CP | 02815104 | PERNO ESPIGA (PIN) TOPE POSTE SIMPLE, ACERO GALV. 19 MM DIAM, 450 MM LONG. ACCESORIOS DE SUJECCION | Perno espiga (pin) tope de poste simple de acero galvanizado, 19 mm (3/4") de diám. x 450 mm (18") de long., con accesorios de sujeción, 25 kV | c/u | 1 | 23.0205 | 23.0205 |  | 34.85
2010311 |  |  |  |  | 02010311 | AISLADOR DE PORCELANA TIPO ESPIGA (PIN), RADIOINTERFERENCIA CLASE ANSI 56-1 25 KV | Aislador tipo espiga (pin), de porcelana, clase ANSI 56-1, 25 kV | c/u | 1 | 9.3151 | 9.3151
1012137 |  |  |  |  | 01012137 | CONDUCTOR DESNUDO SOLIDO ALUMINIO PARA ATADURAS No. 4 AWG | Conductor desnudo sólido de Al para ataduras, No. 4 AWG | m | 2 | 0.60731 | 1.2146
1012301 |  |  |  |  | 01012301 | CINTA DE ARMAR, ALEACION DE ALUMINIO 1.27 MM ESPESOR X 7.62 MM ANCHO | Cinta de armar de aleación de Al, 1,27 mm (3/64") de esp. x 7,62 mm (5/16") de ancho | m | 2 | 0.64989 | 1.2998
| RVU2 | RVU2-H | ESV-1CA | [9 empty] | 56.0091
2815204 | RVU2 | RVU2-H | ESV-1CA | ESV-1CA | 02815204 | PERNO ESPIGA (PIN) TOPE POSTE DOBLE DE ACERO GALV. 19 MM DIAM, 450 MM LONG, ACCESORIOS DE SUJECCION | Perno espiga (pin) tope de poste doble de acero galvanizado, 19 mm (3/4") de diám. x 450 mm (18")de long., con accesorios de sujeción., 25 kV. | c/u | 1 | 32.3501 | 32.3501 |  | 56.0091
2010311 |  |  |  |  | 02010311 | AISLADOR DE PORCELANA TIPO ESPIGA (PIN), RADIOINTERFERENCIA CLASE ANSI 56-1 25 KV | Aislador tipo espiga (pin), de porcelana, clase ANSI 56-1, 25 kV | c/u | 2 | 9.3151 | 18.6302
1012137 |  |  |  |  | 01012137 | CONDUCTOR DESNUDO SOLIDO ALUMINIO PARA ATADURAS No. 4 AWG | Conductor desnudo sólido de Al para ataduras, No. 4 AWG | m | 4 | 0.60731 | 2.4292
1012301 |  |  |  |  | 01012301 | CINTA DE ARMAR, ALEACION DE ALUMINIO 1.27 MM ESPESOR X 7.62 MM ANCHO | Cinta de armar de aleación de Al, 1,27 mm (3/64") de esp. x 7,62 mm (5/16") de ancho | m | 4 | 0.64989 | 2.5996
| LVU3/RVU3 | RVU3-H | ESV-1CD | [9 empty] | 135.5574
2815104 | LVU3/RVU3 | RVU3-H | ESV-1CD | ESV-1CD | 02815104 | PERNO ESPIGA (PIN) TOPE POSTE SIMPLE, ACERO GALV. 19 MM DIAM, 450 MM LONG. ACCESORIOS DE SUJECCION | Perno espiga (pin) tope de poste simple de acero galvanizado, 19 mm (3/4") de diám. x 450 mm (18") de long., con accesorios de sujeción, 25 kV | c/u | 1 | 23.0205 | 23.0205 |  | 135.5574
2820152 |  |  |  |  | 02820152 | ABRAZADERA DE PLETINA ACERO GALV. 2 PERNOS, 50 X 6 MM, 160 MM, EXTENSION DOBLE, COLLARIN RECTO DOBLE | Abrazadera de acero galvanizado, pletina, extensión doble, 50 x 6 x 140 - 160 mm (2 x 1/4 x 5 1/2 - 6 1/2 ") | c/u | 1 | 15.5974 | 15.5974
2010152 |  |  |  |  | 02010152 | AISLADOR DE CAUCHO SILICONADO TIPO SUSPENSION CLASE ANSI DS-28, 22 KV | Aislador tipo suspensión, de caucho siliconado, clase ANSI DS-28, 25 kV | c/u | 2 | 18.3076 | 36.6153
2010311 |  |  |  |  | 02010311 | AISLADOR DE PORCELANA TIPO ESPIGA (PIN), RADIOINTERFERENCIA CLASE ANSI 56-1 25 KV | Aislador tipo espiga (pin), de porcelana, clase ANSI 56-1, 25 kV | c/u | 1 | 9.3151 | 9.3151
2110114 |  |  |  |  | 02110114 | GRAPA TERMINAL APERNADA TIPO PISTOLA, ALEACION AL. NO. 6 - 4/0 AWG | Grapa terminal apernada tipo pistola, de aleación de Al, No. 6 al 4/0 AWG AAC ACSR | c/u | 2 | 17.0047 | 34.0094
1012137 |  |  |  |  | 01012137 | CONDUCTOR DESNUDO SOLIDO ALUMINIO PARA ATADURAS No. 4 AWG | Conductor desnudo sólido de Al para ataduras, No. 4 AWG | m | 2 | 0.60731 | 1.2146
1012301 |  |  |  |  | 01012301 | CINTA DE ARMAR, ALEACION DE ALUMINIO 1.27 MM ESPESOR X 7.62 MM ANCHO | Cinta de armar de aleación de Al, 1,27 mm (3/64") de esp. x 7,62 mm (5/16") de ancho | m | 2 | 0.64989 | 1.2998
2052244 |  |  |  |  | 02052244 | CONECTOR RANURAS PARALELAS, ALEACION CU, NO. 1/0 - 4/0 AWG, 6 - 4/0 AWG, PERNOS LATERALES Y SEPARADOR | Conector de compresión, aleación de Al, forma H, entrada/derivación: 1/0 a 3/0 AWG AAC ACSR Cu desnudo | c/u | 1 | 14.4853 | 14.4853
| LVU4/RVU4 | RVU4-H | ESV-1CR | [9 empty] | 43.1688
2820151 | LVU4/RVU4 | RVU4-H | ESV-1CR | ESV-1CR | 02820151 | ABRAZADERA DE PLETINA ACERO GALV. 2 PERNOS, 50 X 6 MM, 160 MM, EXTENSION SIMPLE, COLLARIN RECTO SIMPLE | Abrazadera de acero galvanizado, pletina, extensión simple, 50 x 6 x 140 - 160 mm (2 x 1/4 x 5 1/2 - 6 1/2") | c/u | 1 | 7.8564 | 7.8564 |  | 43.1688
2010152 |  |  |  |  | 02010152 | AISLADOR DE CAUCHO SILICONADO TIPO SUSPENSION CLASE ANSI DS-28, 22 KV | Aislador tipo suspensión, de caucho siliconado, clase ANSI DS-28, 25 kV | c/u | 1 | 18.3076 | 18.3076
2110114 |  |  |  |  | 02110114 | GRAPA TERMINAL APERNADA TIPO PISTOLA, ALEACION AL. NO. 6 - 4/0 AWG | Grapa terminal apernada tipo pistola, de aleación de Al, No. 6 al 4/0 AWG AAC ACSR | c/u | 1 | 17.0047 | 17.0047
| 0 | RGU1 | ESE-1CP | [9 empty] | 34.85
2815104 |  | RGU1 | ESE-1CP | OTROS | 02815104 | PERNO ESPIGA (PIN) TOPE POSTE SIMPLE, ACERO GALV. 19 MM DIAM, 450 MM LONG. ACCESORIOS DE SUJECCION | Perno espiga (pin) tope de poste simple de acero galvanizado, 19 mm (3/4") de diám. x 450 mm (18") de long., con accesorios de sujeción, 25 kV | c/u | 1 | 23.0205 | 23.0205 |  | 34.85
2010311 |  |  |  |  | 02010311 | AISLADOR DE PORCELANA TIPO ESPIGA (PIN), RADIOINTERFERENCIA CLASE ANSI 56-1 25 KV | Aislador tipo espiga (pin), de porcelana, clase ANSI 56-1, 25 kV | c/u | 1 | 9.3151 | 9.3151
1012137 |  |  |  |  | 01012137 | CONDUCTOR DESNUDO SOLIDO ALUMINIO PARA ATADURAS No. 4 AWG | Conductor desnudo sólido de Al para ataduras, No. 4 AWG | m | 2 | 0.60731 | 1.2146
1012301 |  |  |  |  | 01012301 | CINTA DE ARMAR, ALEACION DE ALUMINIO 1.27 MM ESPESOR X 7.62 MM ANCHO | Cinta de armar de aleación de Al, 1,27 mm (3/64") de esp. x 7,62 mm (5/16") de ancho | m | 2 | 0.64989 | 1.2998
| 0 | RGU3 | ESE-1CD | [9 empty] | 64.092
2820152 |  | RGU3 | ESE-1CD | OTROS | 02820152 | ABRAZADERA DE PLETINA ACERO GALV. 2 PERNOS, 50 X 6 MM, 160 MM, EXTENSION DOBLE, COLLARIN RECTO DOBLE | Abrazadera de acero galvanizado, pletina, extensión doble, 50 x 6 x 140 - 160 mm (2 x 1/4 x 5 1/2 - 6 1/2 ") | c/u | 1 | 15.5974 | 15.5974 |  | 64.092
2110114 |  |  |  |  | 02110114 | GRAPA TERMINAL APERNADA TIPO PISTOLA, ALEACION AL. NO. 6 - 4/0 AWG | Grapa terminal apernada tipo pistola, de aleación de Al, No. 6 al 4/0 AWG AAC ACSR | c/u | 2 | 17.0047 | 34.0094
2052244 |  |  |  |  | 02052244 | CONECTOR RANURAS PARALELAS, ALEACION CU, NO. 1/0 - 4/0 AWG, 6 - 4/0 AWG, PERNOS LATERALES Y SEPARADOR | Conector de compresión, aleación de Al, forma H, entrada/derivación: 1/0 a 3/0 AWG AAC ACSR Cu desnudo | c/u | 1 | 14.4853 | 14.4853
| 0 | RGU4 | ESE-1CR | [9 empty] | 24.8611
2110114 |  | RGU4 | ESE-1CR | OTROS | 02110114 | GRAPA TERMINAL APERNADA TIPO PISTOLA, ALEACION AL. NO. 6 - 4/0 AWG | Grapa terminal apernada tipo pistola, de aleación de Al, No. 6 al 4/0 AWG AAC ACSR | c/u | 1 | 17.0047 | 17.0047 |  | 24.8611
2820151 |  |  |  |  | 02820151 | ABRAZADERA DE PLETINA ACERO GALV. 2 PERNOS, 50 X 6 MM, 160 MM, EXTENSION SIMPLE, COLLARIN RECTO SIMPLE | Abrazadera de acero galvanizado, pletina, extensión simple, 50 x 6 x 140 - 160 mm (2 x 1/4 x 5 1/2 - 6 1/2") | c/u | 1 | 7.8564 | 7.8564
| 0 | RVUL | ESV-1CR+ ESV-1CR+ ESV-1VP | [9 empty] | 119.9304
2820151 |  | RVUL | ESV-1CR+ ESV-1CR+ ESV-1VP | OTROS | 02820151 | ABRAZADERA DE PLETINA ACERO GALV. 2 PERNOS, 50 X 6 MM, 160 MM, EXTENSION SIMPLE, COLLARIN RECTO SIMPLE | Abrazadera de acero galvanizado, pletina, extensión simple, 50 x 6 x 140 - 160 mm (2 x 1/4 x 5 1/2 - 6 1/2") | c/u | 2 | 7.8564 | 15.7129 |  | 119.9304
2010152 |  |  |  |  | 02010152 | AISLADOR DE CAUCHO SILICONADO TIPO SUSPENSION CLASE ANSI DS-28, 22 KV | Aislador tipo suspensión, de caucho siliconado, clase ANSI DS-28, 25 kV | c/u | 2 | 18.3076 | 36.6153
2110114 |  |  |  |  | 02110114 | GRAPA TERMINAL APERNADA TIPO PISTOLA, ALEACION AL. NO. 6 - 4/0 AWG | Grapa terminal apernada tipo pistola, de aleación de Al, No. 6 al 4/0 AWG AAC ACSR | c/u | 2 | 17.0047 | 34.0094
2815104 |  |  |  |  | 02815104 | PERNO ESPIGA (PIN) TOPE POSTE SIMPLE, ACERO GALV. 19 MM DIAM, 450 MM LONG. ACCESORIOS DE SUJECCION | Perno espiga (pin) tope de poste simple de acero galvanizado, 19 mm (3/4") de diám. x 450 mm (18") de long., con accesorios de sujeción, 25 kV | c/u | 1 | 23.0205 | 23.0205
2010311 |  |  |  |  | 02010311 | AISLADOR DE PORCELANA TIPO ESPIGA (PIN), RADIOINTERFERENCIA CLASE ANSI 56-1 25 KV | Aislador tipo espiga (pin), de porcelana, clase ANSI 56-1, 25 kV | c/u | 1 | 9.3151 | 9.3151
1012137 |  |  |  |  | 01012137 | CONDUCTOR DESNUDO SOLIDO ALUMINIO PARA ATADURAS No. 4 AWG | Conductor desnudo sólido de Al para ataduras, No. 4 AWG | c/u | 1 | 0.60731 | 0.60731
1012301 |  |  |  |  | 01012301 | CINTA DE ARMAR, ALEACION DE ALUMINIO 1.27 MM ESPESOR X 7.62 MM ANCHO | Cinta de armar de aleación de Al, 1,27 mm (3/64") de esp. x 7,62 mm (5/16") de ancho | m | 1 | 0.64989 | 0.64989
| 0 | LVF3*-H | ESV-3HD4,00 | [9 empty] | 880.3888
2804002 |  | LVF3*-H | ESV-3HD4,00 | ESV-3HD | 02804002 | CRUCETA FE. GALV. ANGULO "L" DE 70 X 70 X 6 MM Y 4.00 M. LONG. | Cruceta de acero galvanizado, centrada, perfil "L" 70 x 70 x 6 x 4000 mm (2 3/4 x 2 3/4 x 1/4 x 158") | c/u | 2 | 121.9771 | 243.9543 |  | 880.3888
2820642 |  |  |  |  | 02820642 | PLETINA DE UNION Y SOPORTE DE ACERO GALV. 75 X 6 MM Y 420 MM LONG. | Pletina de unión y soporte de acero galvanizada, 75 x 6 x 420 mm (2 61/64 x 1/4 x 17 ") | c/u | 3 | 7.6109 | 22.8328
2901620 |  |  |  |  | 02901620 | PERNO MAQUINA ACERO GALV. 16 MM DIAM, 51 MM LONG. CON TUERCA, ARAND. PLANA Y PRESION | Perno máquina de acero galvanizado, 16 mm (5/8") de diám. x 51 mm (2") de long., con tuerca, arandela plana y de presión | c/u | 12 | 2.0652 | 24.7825
2980680 |  |  |  |  | 02980680 | PERNO ESPARRAGO ACERO GALV. 16 X 306 MM ( 5/8" X 12" ) | Perno espárrago o de rosca corrida de acero galvanizado, 16 mm (5/8") de diám. x300 mm (12") de long., con 4 tuercas, 2 arandelas planas y 2 de presión | c/u | 6 | 1.1987 | 7.1921
2010152 |  |  |  |  | 02010152 | AISLADOR DE CAUCHO SILICONADO TIPO SUSPENSION CLASE ANSI DS-28, 22 KV | Aislador tipo suspensión, de caucho siliconado, clase ANSI DS-28, 25 kV | c/u | 6 | 18.3076 | 109.8458
2010311 |  |  |  |  | 02010311 | AISLADOR DE PORCELANA TIPO ESPIGA (PIN), RADIOINTERFERENCIA CLASE ANSI 56-1 25 KV | Aislador tipo espiga (pin), de porcelana, clase ANSI 56-1, 25 kV | c/u | 3 | 9.3151 | 27.9453
2814160 |  |  |  |  | 02814160 | PERNO ESPIGA (PIN) CORTO ACERO GALV. DE 19 X 35 X 300 MM, 15 KV | Perno espiga (pin) corto de acero galvanizado, 19 mm (3/4") de diám x 300 mm (12") de long., 25 kV | c/u | 3 | 7.221 | 21.663
2110114 |  |  |  |  | 02110114 | GRAPA TERMINAL APERNADA TIPO PISTOLA, ALEACION AL. NO. 6 - 4/0 AWG | Grapa terminal apernada tipo pistola, de aleación de Al, No. 6 al 4/0 AWG AAC ACSR | c/u | 6 | 17.0047 | 102.0281
2810102 |  |  |  |  | 02810102 | HORQUILLA ANCLAJE ACERO GALV. 16 MM DIAM, 75 MM LONG. 7.000 KG, CON PASADOR | Horquilla anclaje de acero galvanizado, 16mm (5/8") de diám. x 75 mm (3") de long. (Eslabón "U" para sujeción) | c/u | 6 | 4.726 | 28.3559
1012137 |  |  |  |  | 01012137 | CONDUCTOR DESNUDO SOLIDO ALUMINIO PARA ATADURAS No. 4 AWG | Conductor desnudo sólido de Al para ataduras, No. 4 AWG | m | 4 | 0.60731 | 2.4292
1012301 |  |  |  |  | 01012301 | CINTA DE ARMAR, ALEACION DE ALUMINIO 1.27 MM ESPESOR X 7.62 MM ANCHO | Cinta de armar de aleación de Al, 1,27 mm (3/64") de esp. x 7,62 mm (5/16") de ancho | m | 3 | 0.64989 | 1.9497
2052244 |  |  |  |  | 02052244 | CONECTOR RANURAS PARALELAS, ALEACION CU, NO. 1/0 - 4/0 AWG, 6 - 4/0 AWG, PERNOS LATERALES Y SEPARADOR | Conector de compresión, aleación de Al, forma H, entrada/derivación: 1/0 a 3/0 AWG AAC ACSR Cu desnudo | c/u | 3 | 14.4853 | 43.456
2804002 |  |  |  |  | 02804002 | CRUCETA FE. GALV. ANGULO "L" DE 70 X 70 X 6 MM Y 4.00 M. LONG. | Cruceta de acero galvanizado, centrada, perfil "L" 70 x 70 x 6 x 4000 mm (2 3/4 x 2 3/4 x 1/4 x 158") | c/u | 2 | 121.9771 | 243.9543
| MVT4-100 | 0 | SPV-3S100_150Q,SPV-3F6K,SPV-3P18_150E,TRV-3C100,SPD-3UAO,SPD-3F224_2 | [9 empty] | 7429.5016
2110102 | MVT4-100 |  | SPV-3S100_150Q | SPV-3S100 | 02110102 |  | Estribo para derivación, aleación Cu Sn, principal: 6 a 2/0 AWG AAC, ACSR, derivación: 2 AWG. | c/u | 3 | #N/A |  | 499.9006 | 7429.5016
2112042 |  |  |  |  | 02112042 | GRAPA ALEACION AL, PARA DERIVACION LINEA EN CALIENTE, PRINCIPAL 6 AWG -400 MCM, DERIVADO 6 - 4/0 AWG | Grapa de derivación para línea en caliente de aleación de Al, principal: 6 a 400 MCM AAC, 6 a 397,5 ACSR; derivación: 6 a 4/0 AAC, 6 al 3/0 ACSR | c/u | 3 | 27.605 | 82.815
2516122 |  |  |  |  | 02516122 | SECCIONADOR FUSIBLE UNIPOLAR ABIERTO 27 KV, 12 KA, BIL: 150 KV, 100 A | Seccionador fusible unipolar tipo abierto, clase 27 kV, 100 A, BIL=150 kV, 12kA | c/u | 3 | 109.2248 | 327.6745
2802402 |  |  |  |  | 02802402 | CRUCETA CENTRADA Y VOLADO PERFIL "L" DE 70 X 70 X 6 MM Y 2.40 M LONG | Cruceta de acero galvanizado, universal, perfil "L" 70 x 70 x 6 x 2400 mm (2 3/4 x 2 3/4 x 1/4x 95") | c/u | 1 | 46.9285 | 46.9285
2851630 |  |  |  |  | 02851630 | PERNO "U" ACERO GALV. 16 MM DIAM. 150 MM ANCHO DENTRO DE LA U, 2 TUERCAS Y 4 ARANDELAS PLANAS Y PRESION | Perno U de acero galvanizado, 16 mm (5/8") de diám. x 150 mm (6") de ancho dentro de la U, con 2 tuercas, 2 arandelas planas y 2 de presión | c/u | 2 | 4.5781 | 9.1562
1010337 |  |  |  |  | 01010337 | CONDUCTOR DESNUDO SOLIDO COBRE DURO (RIGIDO) No. 4 AWG | Conductor desnudo sólido de Cu duro No. 4 AWG | m | 9 | 3.7029 | 33.3264
2624206 |  |  | SPV-3F6K | OTROS | 02624206 | TIRAFUSIBLE DE MEDIO VOLTAJE CABEZA REMOVIBLE 6 A, TIPO K | Elemento tirafusible 6K | c/u | 3 | 2.374 | 7.1221 | 7.1221
2601806 |  |  | SPV-3P18_150E | SPV-3P18 | 02601806 | PARARRAYOS CLASE DISTRIBUCION TIPO POLIMERICO DE OXIDO DE ZN, 18 KV, CON MODULO DE DESCONEXION | Descargador o Pararrayos tipo polimérico de óxido de Zn, con módulo de desconexión, clase 18 kV, BIL=150 kV | c/u | 3 | 86.652 | 259.956 | 293.2824
1010337 |  |  |  |  | 01010337 | CONDUCTOR DESNUDO SOLIDO COBRE DURO (RIGIDO) No. 4 AWG | Conductor desnudo sólido de Cu duro No. 4 AWG | m | 9 | 3.7029 | 33.3264
3106022 |  |  | TRV-3C100 | TRV-3C100 | 03106022 | TRANSF. TRIFAS. CONVENC. 100 KVA, 22860 - 220/127 V, DYN5, 3B (MV), 4B (BV), +1/-3X2.5% | Transformador trifásico convencional, 100 kVA, 22860 - 220/127 V, Dyn5, +1 a -3 x 2.5% | c/u | 1 | 6091.8714 | 6091.8714 | 6296.9174
2802402 |  |  |  |  | 02802402 | CRUCETA CENTRADA Y VOLADO PERFIL "L" DE 70 X 70 X 6 MM Y 2.40 M LONG | Cruceta de acero galvanizado, universal, perfil "L" 70 x 70 x 6 x 2400 mm (2 3/4 x 2 3/4 x 1/4x 95") | c/u | 2 | 46.9285 | 93.857
2980692 |  |  |  |  | 02980692 | PERNO ESPARRAGO ACERO GALV. 4 TUERCAS Y 4 ARAND. PLANAS Y PRESION, 16 X 406 MM (5/8" X 16") | Perno espárrago o de rosca corrida de acero galvanizado, 16 mm (5/8) de diám. x 406 mm (16") de long., con 4 tuercas, 2 arandelas planas y 2 de presión | c/u | 4 | 3.4661 | 13.8643
1015206 |  |  |  |  | 01015206 | CABLE ACERO GALVANIZADO GRADO SIEMENS MARTIN 3/8" DIAM. 7 HILOS, 3153 KG | Cable de acero galvanizado, grado Siemens Martin, 7 hilos, 9,51 mm (3/8") de diám. | m | 4 | 1.372 | 5.488
2820108 |  |  |  |  | 02820108 | ABRAZADERA DE PLETINA ACERO GALV. 30 X 6 MM ESCALONES REVISION (8 UNIDADES) | Abrazadera de acero galvanizado, pletina, para escalones de revisión, 30 x 6 x (260 a 200 mm de diám.) ( 1 3/16 x 1/4 x (10 1/4 a 7 7/8" )) | Jgo | 1 | 91.8367 | 91.8367
1021752 |  |  | SPD-3UAO | OTROS | 01021752 | CONDUCTOR COBRE AISLADO PVC 2000 V. TTU NO. 2/0 AWG, 19 HILOS | Conductor de Cu, aislamiento tipo THHN, 600 V, 19 hilos, No. 2/0 AWG | m | 16 | 9.1996 | 147.1929 | 313.4636
2862301 |  |  |  |  | 2862301 | CAJA LAMINA ACERO GALV. 1/20", SOPORTE Y PROTECCION 2-3 BASES PORTAFUSIBLES, INSTALACION POSTE | Caja Lamina Acero Galv. 1/20", Soporte Y Proteccion 2-3 Bases Portafusibles, Instalacion Poste | c/u | 1 | 74.4052 | 74.4052
2635240 |  |  |  |  | 02635240 | BASE PORTAFUSIBLE UNIPOLAR, TIPO NH TAMANO 2, 400 A, 500 V, TIPO AJUSTE: PERNO PASANTE. | Base portafusible unipolar tipo NH, tamaño 2, 400 A, 600 V | c/u | 3 | 11.3081 | 33.9243
2052244 |  |  |  |  | 02052244 | CONECTOR RANURAS PARALELAS, ALEACION CU, NO. 1/0 - 4/0 AWG, 6 - 4/0 AWG, PERNOS LATERALES Y SEPARADOR | Conector de compresión, aleación de Al, forma H, entrada/derivación: 1/0 a 3/0 AAC ACSR | c/u | 4 | 14.4853 | 57.9413
2621222 |  |  | SPD-3F224_2 | OTROS | 02621222 | CARTUCHO FUSIBLE PARA BAJO VOLTAJE, TIPO NH TAMANO 2, 224 A | Fusible tipo NH, tamaño 2, 224 A | c/u | 3 | 6.2719 | 18.8156 | 18.8156
| MVT4-112.5 | 0 | SPV-3S100_150Q,SPV-3F6K,SPV-3P18_150E,TRV-3C100,SPD-3UAO,SPD-3F224_2 | [9 empty] | 8130.6686
2110102 | MVT4-112.5 |  | SPV-3S100_150Q | SPV-3S100 | 02110102 |  | Estribo para derivación, aleación Cu Sn, principal: 6 a 2/0 AWG AAC, ACSR, derivación: 2 AWG. | c/u | 3 | #N/A | #N/A | 499.9006 | 8130.6686
2112042 |  |  |  |  | 02112042 | GRAPA ALEACION AL, PARA DERIVACION LINEA EN CALIENTE, PRINCIPAL 6 AWG -400 MCM, DERIVADO 6 - 4/0 AWG | Grapa de derivación para línea en caliente de aleación de Al, principal: 6 a 400 MCM AAC, 6 a 397,5 ACSR; derivación: 6 a 4/0 AAC, 6 al 3/0 ACSR | c/u | 3 | 27.605 | 82.815
2516122 |  |  |  |  | 02516122 | SECCIONADOR FUSIBLE UNIPOLAR ABIERTO 27 KV, 12 KA, BIL: 150 KV, 100 A | Seccionador fusible unipolar tipo abierto, clase 27 kV, 100 A, BIL=150 kV, 12kA | c/u | 3 | 109.2248 | 327.6745
2802402 |  |  |  |  | 02802402 | CRUCETA CENTRADA Y VOLADO PERFIL "L" DE 70 X 70 X 6 MM Y 2.40 M LONG | Cruceta de acero galvanizado, universal, perfil "L" 70 x 70 x 6 x 2400 mm (2 3/4 x 2 3/4 x 1/4x 95") | c/u | 1 | 46.9285 | 46.9285
2851630 |  |  |  |  | 02851630 | PERNO "U" ACERO GALV. 16 MM DIAM. 150 MM ANCHO DENTRO DE LA U, 2 TUERCAS Y 4 ARANDELAS PLANAS Y PRESION | Perno U de acero galvanizado, 16 mm (5/8") de diám. x 150 mm (6") de ancho dentro de la U, con 2 tuercas, 2 arandelas planas y 2 de presión | c/u | 2 | 4.5781 | 9.1562
1010337 |  |  |  |  | 01010337 | CONDUCTOR DESNUDO SOLIDO COBRE DURO (RIGIDO) No. 4 AWG | Conductor desnudo sólido de Cu duro No. 4 AWG | m | 9 | 3.7029 | 33.3264
2624206 |  |  | SPV-3F6K | OTROS | 02624206 | TIRAFUSIBLE DE MEDIO VOLTAJE CABEZA REMOVIBLE 6 A, TIPO K | Elemento tirafusible 6K | c/u | 3 | 2.374 | 7.1221 | 7.1221
2601806 |  |  | SPV-3P18_150E | SPV-3P18 | 02601806 | PARARRAYOS CLASE DISTRIBUCION TIPO POLIMERICO DE OXIDO DE ZN, 18 KV, CON MODULO DE DESCONEXION | Descargador o Pararrayos tipo polimérico de óxido de Zn, con módulo de desconexión, clase 18 kV, BIL=150 kV | c/u | 3 | 86.652 | 259.956 | 293.2824
1010337 |  |  |  |  | 01010337 | CONDUCTOR DESNUDO SOLIDO COBRE DURO (RIGIDO) No. 4 AWG | Conductor desnudo sólido de Cu duro No. 4 AWG | m | 9 | 3.7029 | 33.3264
3106023 |  |  | TRV-3C100 | TRV-3C112.5 | 03106023 | TRANSF. TRIFAS. CONVENC. 112.5 KVA, 22860 - 220/127 V, DYN5, 3B (MV), 4B (BV), +1/-3X2.5% | Transformador trifásico convencional, 112,5 kVA, 22860 - 220/127 V, Dyn5, +1 a -3 x 2.5% | c/u | 1 | 6793.0384 | 6793.0384 | 6998.0844
2802402 |  |  |  |  | 02802402 | CRUCETA CENTRADA Y VOLADO PERFIL "L" DE 70 X 70 X 6 MM Y 2.40 M LONG | Cruceta de acero galvanizado, universal, perfil "L" 70 x 70 x 6 x 2400 mm (2 3/4 x 2 3/4 x 1/4x 95") | c/u | 2 | 46.9285 | 93.857
2980692 |  |  |  |  | 02980692 | PERNO ESPARRAGO ACERO GALV. 4 TUERCAS Y 4 ARAND. PLANAS Y PRESION, 16 X 406 MM (5/8" X 16") | Perno espárrago o de rosca corrida de acero galvanizado, 16 mm (5/8) de diám. x 406 mm (16") de long., con 4 tuercas, 2 arandelas planas y 2 de presión | c/u | 4 | 3.4661 | 13.8643
1015206 |  |  |  |  | 01015206 | CABLE ACERO GALVANIZADO GRADO SIEMENS MARTIN 3/8" DIAM. 7 HILOS, 3153 KG | Cable de acero galvanizado, grado Siemens Martin, 7 hilos, 9,51 mm (3/8") de diám. | m | 4 | 1.372 | 5.488
2820108 |  |  |  |  | 02820108 | ABRAZADERA DE PLETINA ACERO GALV. 30 X 6 MM ESCALONES REVISION (8 UNIDADES) | Abrazadera de acero galvanizado, pletina, para escalones de revisión, 30 x 6 x (260 a 200 mm de diám.) ( 1 3/16 x 1/4 x (10 1/4 a 7 7/8" )) | c/u | 1 | 91.8367 | 91.8367
1021752 |  |  | SPD-3UAO | OTROS | 01021752 | CONDUCTOR COBRE AISLADO PVC 2000 V. TTU NO. 2/0 AWG, 19 HILOS | Conductor de Cu, aislamiento tipo THHN, 600 V, 19 hilos, No. 2/0 AWG | m | 16 | 9.1996 | 147.1929 | 313.4636
2862301 |  |  |  |  | 2862301 | CAJA LAMINA ACERO GALV. 1/20", SOPORTE Y PROTECCION 2-3 BASES PORTAFUSIBLES, INSTALACION POSTE | Caja Lamina Acero Galv. 1/20", Soporte Y Proteccion 2-3 Bases Portafusibles, Instalacion Poste | c/u | 1 | 74.4052 | 74.4052
2635240 |  |  |  |  | 02635240 | BASE PORTAFUSIBLE UNIPOLAR, TIPO NH TAMANO 2, 400 A, 500 V, TIPO AJUSTE: PERNO PASANTE. | Base portafusible unipolar tipo NH, tamaño 2, 400 A, 600 V | c/u | 3 | 11.3081 | 33.9243
2052244 |  |  |  |  | 02052244 | CONECTOR RANURAS PARALELAS, ALEACION CU, NO. 1/0 - 4/0 AWG, 6 - 4/0 AWG, PERNOS LATERALES Y SEPARADOR | Conector de compresión, aleación de Al, forma H, entrada/derivación: 1/0 a 3/0 AAC ACSR | c/u | 4 | 14.4853 | 57.9413
2621222 |  |  | SPD-3F224_2 | OTROS | 02621222 | CARTUCHO FUSIBLE PARA BAJO VOLTAJE, TIPO NH TAMANO 2, 224 A | Fusible tipo NH, tamaño 2, 224 A | c/u | 3 | 6.2719 | 18.8156 | 18.8156
| MVT4-125 | 0 | SPV-3S100_150Q,SPV-3F6K,SPV-3P18_150E,TRV-3C125,SPD-3UAO,SPD-3F250_2 | [9 empty] | 8703.7484
2110102 | MVT4-125 |  | SPV-3S100_150Q | SPV-3S100 | 02110102 |  | Estribo para derivación, aleación Cu Sn, principal: 6 a 2/0 AWG AAC, ACSR, derivación: 2 AWG. | c/u | 3 | #N/A | #N/A | 499.9006 | 8703.7484
2112042 |  |  |  |  | 02112042 | GRAPA ALEACION AL, PARA DERIVACION LINEA EN CALIENTE, PRINCIPAL 6 AWG -400 MCM, DERIVADO 6 - 4/0 AWG | Grapa de derivación para línea en caliente de aleación de Al, principal: 6 a 400 MCM AAC, 6 a 397,5 ACSR; derivación: 6 a 4/0 AAC, 6 al 3/0 ACSR | c/u | 3 | 27.605 | 82.815
2516122 |  |  |  |  | 02516122 | SECCIONADOR FUSIBLE UNIPOLAR ABIERTO 27 KV, 12 KA, BIL: 150 KV, 100 A | Seccionador fusible unipolar tipo abierto, clase 27 kV, 100 A, BIL=150 kV, 12kA | c/u | 3 | 109.2248 | 327.6745
2802402 |  |  |  |  | 02802402 | CRUCETA CENTRADA Y VOLADO PERFIL "L" DE 70 X 70 X 6 MM Y 2.40 M LONG | Cruceta de acero galvanizado, universal, perfil "L" 70 x 70 x 6 x 2400 mm (2 3/4 x 2 3/4 x 1/4x 95") | c/u | 1 | 46.9285 | 46.9285
2851630 |  |  |  |  | 02851630 | PERNO "U" ACERO GALV. 16 MM DIAM. 150 MM ANCHO DENTRO DE LA U, 2 TUERCAS Y 4 ARANDELAS PLANAS Y PRESION | Perno U de acero galvanizado, 16 mm (5/8") de diám. x 150 mm (6") de ancho dentro de la U, con 2 tuercas, 2 arandelas planas y 2 de presión | c/u | 2 | 4.5781 | 9.1562
1010337 |  |  |  |  | 01010337 | CONDUCTOR DESNUDO SOLIDO COBRE DURO (RIGIDO) No. 4 AWG | Conductor desnudo sólido de Cu duro No. 4 AWG | m | 9 | 3.7029 | 33.3264
2624206 |  |  | SPV-3F6K | OTROS | 02624206 | TIRAFUSIBLE DE MEDIO VOLTAJE CABEZA REMOVIBLE 6 A, TIPO K | Elemento tirafusible 6K | c/u | 3 | 2.374 | 7.1221 | 7.1221
2601806 |  |  | SPV-3P18_150E | SPV-3P18 | 02601806 | PARARRAYOS CLASE DISTRIBUCION TIPO POLIMERICO DE OXIDO DE ZN, 18 KV, CON MODULO DE DESCONEXION | Descargador o Pararrayos tipo polimérico de óxido de Zn, con módulo de desconexión, clase 18 kV, BIL=150 kV | c/u | 3 | 86.652 | 259.956 | 293.2824
1010337 |  |  |  |  | 01010337 | CONDUCTOR DESNUDO SOLIDO COBRE DURO (RIGIDO) No. 4 AWG | Conductor desnudo sólido de Cu duro No. 4 AWG | m | 9 | 3.7029 | 33.3264
3106024 |  |  | TRV-3C125 | TRV-3C125 | 03106024 | TRANSF. TRIFAS. CONVENC. 125 KVA, 22860 - 220/127 V, DYN5, 3B (MV), 4B (BV), +1/-3X2.5% | Transformador trifásico convencional, 125 kVA, 22860 - 220/127 V, Dyn5, +1 a -3 x 2.5% | c/u | 1 | 7366.1182 | 7366.1182 | 7571.1642
2802402 |  |  |  |  | 02802402 | CRUCETA CENTRADA Y VOLADO PERFIL "L" DE 70 X 70 X 6 MM Y 2.40 M LONG | Cruceta de acero galvanizado, universal, perfil "L" 70 x 70 x 6 x 2400 mm (2 3/4 x 2 3/4 x 1/4x 95") | c/u | 2 | 46.9285 | 93.857
2980692 |  |  |  |  | 02980692 | PERNO ESPARRAGO ACERO GALV. 4 TUERCAS Y 4 ARAND. PLANAS Y PRESION, 16 X 406 MM (5/8" X 16") | Perno espárrago o de rosca corrida de acero galvanizado, 16 mm (5/8) de diám. x 406 mm (16") de long., con 4 tuercas, 2 arandelas planas y 2 de presión | c/u | 4 | 3.4661 | 13.8643
1015206 |  |  |  |  | 01015206 | CABLE ACERO GALVANIZADO GRADO SIEMENS MARTIN 3/8" DIAM. 7 HILOS, 3153 KG | Cable de acero galvanizado, grado Siemens Martin, 7 hilos, 9,51 mm (3/8") de diám. | m | 4 | 1.372 | 5.488
2820108 |  |  |  |  | 02820108 | ABRAZADERA DE PLETINA ACERO GALV. 30 X 6 MM ESCALONES REVISION (8 UNIDADES) | Abrazadera de acero galvanizado, pletina, para escalones de revisión, 30 x 6 x (260 a 200 mm de diám.) ( 1 3/16 x 1/4 x (10 1/4 a 7 7/8" )) | c/u | 1 | 91.8367 | 91.8367
1021752 |  |  | SPD-3UAO | OTROS | 01021752 | CONDUCTOR COBRE AISLADO PVC 2000 V. TTU NO. 2/0 AWG, 19 HILOS | Conductor de Cu, aislamiento tipo THHN, 600 V, 19 hilos, No. 2/0 AWG | m | 16 | 9.1996 | 147.1929 | 313.4636
2862301 |  |  |  |  | 2862301 | CAJA LAMINA ACERO GALV. 1/20", SOPORTE Y PROTECCION 2-3 BASES PORTAFUSIBLES, INSTALACION POSTE | Caja Lamina Acero Galv. 1/20", Soporte Y Proteccion 2-3 Bases Portafusibles, Instalacion Poste | c/u | 1 | 74.4052 | 74.4052
2635240 |  |  |  |  | 02635240 | BASE PORTAFUSIBLE UNIPOLAR, TIPO NH TAMANO 2, 400 A, 500 V, TIPO AJUSTE: PERNO PASANTE. | Base portafusible unipolar tipo NH, tamaño 2, 400 A, 600 V | c/u | 3 | 11.3081 | 33.9243
2052244 |  |  |  |  | 02052244 | CONECTOR RANURAS PARALELAS, ALEACION CU, NO. 1/0 - 4/0 AWG, 6 - 4/0 AWG, PERNOS LATERALES Y SEPARADOR | Conector de compresión, aleación de Al, forma H, entrada/derivación: 1/0 a 3/0 AAC ACSR | c/u | 4 | 14.4853 | 57.9413
2621225 |  |  | SPD-3F250_2 | OTROS | 02621225 | CARTUCHO FUSIBLE PARA BAJO VOLTAJE, TIPO NH TAMANO 2, 250 A | Fusible tipo NH, tamaño 2, 250 A | c/u | 3 | 6.2719 | 18.8156 | 18.8156
| MVT4P-100 | 0 | SPV-3S100_150Q,SPV-3F6K,SPV-3P18_150E,TRV-3C100,SPD-3LDO,SPD-3F224_2 | [9 empty] | 7547.5407
2110102 | MVT4P-100 |  | SPV-3S100_150Q | SPV-3S100 | 02110102 |  | Estribo para derivación, aleación Cu Sn, principal: 6 a 2/0 AWG AAC, ACSR, derivación: 2 AWG. | c/u | 3 | #N/A | #N/A | 499.9006 | 7547.5407
2112042 |  |  |  |  | 02112042 | GRAPA ALEACION AL, PARA DERIVACION LINEA EN CALIENTE, PRINCIPAL 6 AWG -400 MCM, DERIVADO 6 - 4/0 AWG | Grapa de derivación para línea en caliente de aleación de Al, principal: 6 a 400 MCM AAC, 6 a 397,5 ACSR; derivación: 6 a 4/0 AAC, 6 al 3/0 ACSR | c/u | 3 | 27.605 | 82.815
2516122 |  |  |  |  | 02516122 | SECCIONADOR FUSIBLE UNIPOLAR ABIERTO 27 KV, 12 KA, BIL: 150 KV, 100 A | Seccionador fusible unipolar tipo abierto, clase 27 kV, 100 A, BIL=150 kV, 12kA | c/u | 3 | 109.2248 | 327.6745
2802402 |  |  |  |  | 02802402 | CRUCETA CENTRADA Y VOLADO PERFIL "L" DE 70 X 70 X 6 MM Y 2.40 M LONG | Cruceta de acero galvanizado, universal, perfil "L" 70 x 70 x 6 x 2400 mm (2 3/4 x 2 3/4 x 1/4x 95") | c/u | 1 | 46.9285 | 46.9285
2851630 |  |  |  |  | 02851630 | PERNO "U" ACERO GALV. 16 MM DIAM. 150 MM ANCHO DENTRO DE LA U, 2 TUERCAS Y 4 ARANDELAS PLANAS Y PRESION | Perno U de acero galvanizado, 16 mm (5/8") de diám. x 150 mm (6") de ancho dentro de la U, con 2 tuercas, 2 arandelas planas y 2 de presión | c/u | 2 | 4.5781 | 9.1562
1010337 |  |  |  |  | 01010337 | CONDUCTOR DESNUDO SOLIDO COBRE DURO (RIGIDO) No. 4 AWG | Conductor desnudo sólido de Cu duro No. 4 AWG | m | 9 | 3.7029 | 33.3264
2624206 |  |  | SPV-3F6K | OTROS | 02624206 | TIRAFUSIBLE DE MEDIO VOLTAJE CABEZA REMOVIBLE 6 A, TIPO K | Elemento tirafusible 6K | c/u | 3 | 2.374 | 7.1221 | 7.1221
2601806 |  |  | SPV-3P18_150E | SPV-3P18 | 02601806 | PARARRAYOS CLASE DISTRIBUCION TIPO POLIMERICO DE OXIDO DE ZN, 18 KV, CON MODULO DE DESCONEXION | Descargador o Pararrayos tipo polimérico de óxido de Zn, con módulo de desconexión, clase 18 kV, BIL=150 kV | c/u | 3 | 86.652 | 259.956 | 293.2824
1010337 |  |  |  |  | 01010337 | CONDUCTOR DESNUDO SOLIDO COBRE DURO (RIGIDO) No. 4 AWG | Conductor desnudo sólido de Cu duro No. 4 AWG | m | 9 | 3.7029 | 33.3264
3106022 |  |  | TRV-3C100 | TRV-3C100 | 03106022 | TRANSF. TRIFAS. CONVENC. 100 KVA, 22860 - 220/127 V, DYN5, 3B (MV), 4B (BV), +1/-3X2.5% | Transformador trifásico convencional, 100 kVA, 22860 - 220/127 V, Dyn5, +1 a -3 x 2.5% | c/u | 1 | 6091.8714 | 6091.8714 | 6296.9174
2802402 |  |  |  |  | 02802402 | CRUCETA CENTRADA Y VOLADO PERFIL "L" DE 70 X 70 X 6 MM Y 2.40 M LONG | Cruceta de acero galvanizado, universal, perfil "L" 70 x 70 x 6 x 2400 mm (2 3/4 x 2 3/4 x 1/4x 95") | c/u | 2 | 46.9285 | 93.857
2980692 |  |  |  |  | 02980692 | PERNO ESPARRAGO ACERO GALV. 4 TUERCAS Y 4 ARAND. PLANAS Y PRESION, 16 X 406 MM (5/8" X 16") | Perno espárrago o de rosca corrida de acero galvanizado, 16 mm (5/8) de diám. x 406 mm (16") de long., con 4 tuercas, 2 arandelas planas y 2 de presión | c/u | 4 | 3.4661 | 13.8643
1015206 |  |  |  |  | 01015206 | CABLE ACERO GALVANIZADO GRADO SIEMENS MARTIN 3/8" DIAM. 7 HILOS, 3153 KG | Cable de acero galvanizado, grado Siemens Martin, 7 hilos, 9,51 mm (3/8") de diám. | m | 4 | 1.372 | 5.488
2820108 |  |  |  |  | 02820108 | ABRAZADERA DE PLETINA ACERO GALV. 30 X 6 MM ESCALONES REVISION (8 UNIDADES) | Abrazadera de acero galvanizado, pletina, para escalones de revisión, 30 x 6 x (260 a 200 mm de diám.) ( 1 3/16 x 1/4 x (10 1/4 a 7 7/8" )) | c/u | 1 | 91.8367 | 91.8367
2611240 |  |  | SPD-3LDO | OTROS | 02611240 | SECCIONADOR FUSIBLE UNIPOLAR CERRADO TIPO HN, TAMANO 2, 500 V - 400 A. | Seccionador fusible unipolar cerrado tipo NH, tamaño 2, 400 A, 500 V | c/u | 3 | 73.7264 | 221.1792 | 431.5027
2830557 |  |  |  |  | 02830557 |  | Soporte de acero galvanizado en "L", pletina, 30 mm ancho x 8 mm de esp. x 217 mm de long. mayor x 80 mm de long.menor | c/u | 1 | 8.6652 | 8.6652
1021752 |  |  |  |  | 01021752 | CONDUCTOR COBRE AISLADO PVC 2000 V. TTU NO. 2/0 AWG, 19 HILOS | Conductor de Cu, aislamiento tipo THHN, 600 V, 19 hilos, No. 2/0 AWG | m | 20 | 9.1996 | 183.9911
2056203 |  |  |  |  | 02056203 | CONECTOR RANURA PARALELA DOBLE DENTADO, HERMETICO, CABLES AL/CU AISLADOS 4 - 3/0 AWG Y 4 - 3/0, TUERCA FUSIBLE | Conector dentado estanco, doble cuerpo, de 35 a 150 mm2 (2 AWG - 300 MCM) conductor principal y derivado | c/u | 4 | 4.4168 | 17.6672
2621222 |  |  | SPD-3F224_2 | OTROS | 02621222 | CARTUCHO FUSIBLE PARA BAJO VOLTAJE, TIPO NH TAMANO 2, 224 A | Fusible tipo NH, tamaño 2, 224 A | c/u | 3 | 6.2719 | 18.8156 | 18.8156
| MVT4P-112.5 | 0 | SPV-3S100_150Q,SPV-3F6K,SPV-3P18_150E,TRV-3C112.5,SPD-3LDO,SPD-3F224_2 | [9 empty] | 8248.7077
2110102 | MVT4P-112.5 |  | SPV-3S100_150Q | SPV-3S100 | 02110102 |  | Estribo para derivación, aleación Cu Sn, principal: 6 a 2/0 AWG AAC, ACSR, derivación: 2 AWG. | c/u | 3 | #N/A | #N/A | 499.9006 | 8248.7077
2112042 |  |  |  |  | 02112042 | GRAPA ALEACION AL, PARA DERIVACION LINEA EN CALIENTE, PRINCIPAL 6 AWG -400 MCM, DERIVADO 6 - 4/0 AWG | Grapa de derivación para línea en caliente de aleación de Al, principal: 6 a 400 MCM AAC, 6 a 397,5 ACSR; derivación: 6 a 4/0 AAC, 6 al 3/0 ACSR | c/u | 3 | 27.605 | 82.815
2516122 |  |  |  |  | 02516122 | SECCIONADOR FUSIBLE UNIPOLAR ABIERTO 27 KV, 12 KA, BIL: 150 KV, 100 A | Seccionador fusible unipolar tipo abierto, clase 27 kV, 100 A, BIL=150 kV, 12kA | c/u | 3 | 109.2248 | 327.6745
2802402 |  |  |  |  | 02802402 | CRUCETA CENTRADA Y VOLADO PERFIL "L" DE 70 X 70 X 6 MM Y 2.40 M LONG | Cruceta de acero galvanizado, universal, perfil "L" 70 x 70 x 6 x 2400 mm (2 3/4 x 2 3/4 x 1/4x 95") | c/u | 1 | 46.9285 | 46.9285
2851630 |  |  |  |  | 02851630 | PERNO "U" ACERO GALV. 16 MM DIAM. 150 MM ANCHO DENTRO DE LA U, 2 TUERCAS Y 4 ARANDELAS PLANAS Y PRESION | Perno U de acero galvanizado, 16 mm (5/8") de diám. x 150 mm (6") de ancho dentro de la U, con 2 tuercas, 2 arandelas planas y 2 de presión | c/u | 2 | 4.5781 | 9.1562
1010337 |  |  |  |  | 01010337 | CONDUCTOR DESNUDO SOLIDO COBRE DURO (RIGIDO) No. 4 AWG | Conductor desnudo sólido de Cu duro No. 4 AWG | m | 9 | 3.7029 | 33.3264
2624206 |  |  | SPV-3F6K | OTROS | 02624206 | TIRAFUSIBLE DE MEDIO VOLTAJE CABEZA REMOVIBLE 6 A, TIPO K | Elemento tirafusible 6K | c/u | 3 | 2.374 | 7.1221 | 7.1221
2601806 |  |  | SPV-3P18_150E | SPV-3P18 | 02601806 | PARARRAYOS CLASE DISTRIBUCION TIPO POLIMERICO DE OXIDO DE ZN, 18 KV, CON MODULO DE DESCONEXION | Descargador o Pararrayos tipo polimérico de óxido de Zn, con módulo de desconexión, clase 18 kV, BIL=150 kV | c/u | 3 | 86.652 | 259.956 | 293.2824
1010337 |  |  |  |  | 01010337 | CONDUCTOR DESNUDO SOLIDO COBRE DURO (RIGIDO) No. 4 AWG | Conductor desnudo sólido de Cu duro No. 4 AWG | m | 9 | 3.7029 | 33.3264
3106023 |  |  | TRV-3C112.5 | TRV-3C112.5 | 03106023 | TRANSF. TRIFAS. CONVENC. 112.5 KVA, 22860 - 220/127 V, DYN5, 3B (MV), 4B (BV), +1/-3X2.5% | Transformador trifásico convencional, 112,5 kVA, 22860 - 220/127 V, Dyn5, +1 a -3 x 2.5% | c/u | 1 | 6793.0384 | 6793.0384 | 6998.0844
2802402 |  |  |  |  | 02802402 | CRUCETA CENTRADA Y VOLADO PERFIL "L" DE 70 X 70 X 6 MM Y 2.40 M LONG | Cruceta de acero galvanizado, universal, perfil "L" 70 x 70 x 6 x 2400 mm (2 3/4 x 2 3/4 x 1/4x 95") | c/u | 2 | 46.9285 | 93.857
2980692 |  |  |  |  | 02980692 | PERNO ESPARRAGO ACERO GALV. 4 TUERCAS Y 4 ARAND. PLANAS Y PRESION, 16 X 406 MM (5/8" X 16") | Perno espárrago o de rosca corrida de acero galvanizado, 16 mm (5/8) de diám. x 406 mm (16") de long., con 4 tuercas, 2 arandelas planas y 2 de presión | c/u | 4 | 3.4661 | 13.8643
1015206 |  |  |  |  | 01015206 | CABLE ACERO GALVANIZADO GRADO SIEMENS MARTIN 3/8" DIAM. 7 HILOS, 3153 KG | Cable de acero galvanizado, grado Siemens Martin, 7 hilos, 9,51 mm (3/8") de diám. | m | 4 | 1.372 | 5.488
2820108 |  |  |  |  | 02820108 | ABRAZADERA DE PLETINA ACERO GALV. 30 X 6 MM ESCALONES REVISION (8 UNIDADES) | Abrazadera de acero galvanizado, pletina, para escalones de revisión, 30 x 6 x (260 a 200 mm de diám.) ( 1 3/16 x 1/4 x (10 1/4 a 7 7/8" )) | c/u | 1 | 91.8367 | 91.8367
2611240 |  |  | SPD-3LDO | OTROS | 02611240 | SECCIONADOR FUSIBLE UNIPOLAR CERRADO TIPO HN, TAMANO 2, 500 V - 400 A. | Seccionador fusible unipolar cerrado tipo NH, tamaño 2, 400 A, 500 V | c/u | 3 | 73.7264 | 221.1792 | 431.5027
2830557 |  |  |  |  | 02830557 |  | Soporte de acero galvanizado en "L", pletina, 30 mm ancho x 8 mm de esp. x 217 mm de long. mayor x 80 mm de long.menor | c/u | 1 | 8.6652 | 8.6652
1021752 |  |  |  |  | 01021752 | CONDUCTOR COBRE AISLADO PVC 2000 V. TTU NO. 2/0 AWG, 19 HILOS | Conductor de Cu, aislamiento tipo THHN, 600 V, 19 hilos, No. 2/0 AWG | m | 20 | 9.1996 | 183.9911
2056203 |  |  |  |  | 02056203 | CONECTOR RANURA PARALELA DOBLE DENTADO, HERMETICO, CABLES AL/CU AISLADOS 4 - 3/0 AWG Y 4 - 3/0, TUERCA FUSIBLE | Conector dentado estanco, doble cuerpo, de 35 a 150 mm2 (2 AWG - 300 MCM) conductor principal y derivado | c/u | 4 | 4.4168 | 17.6672
2621222 |  |  | SPD-3F224_2 | OTROS | 02621222 | CARTUCHO FUSIBLE PARA BAJO VOLTAJE, TIPO NH TAMANO 2, 224 A | Fusible tipo NH, tamaño 2, 224 A | c/u | 3 | 6.2719 | 18.8156 | 18.8156
| MVT4P-125 | 0 | SPV-3S100_150Q,SPV-3F6K,SPV-3P18_150E,TRV-3C125,SPD-3LDO,SPD-3F250_2 | [9 empty] | 8821.7875
2110102 | MVT4P-125 |  | SPV-3S100_150Q | SPV-3S100 | 02110102 |  | Estribo para derivación, aleación Cu Sn, principal: 6 a 2/0 AWG AAC, ACSR, derivación: 2 AWG. | c/u | 3 | #N/A | #N/A | 499.9006 | 8821.7875
2112042 |  |  |  |  | 02112042 | GRAPA ALEACION AL, PARA DERIVACION LINEA EN CALIENTE, PRINCIPAL 6 AWG -400 MCM, DERIVADO 6 - 4/0 AWG | Grapa de derivación para línea en caliente de aleación de Al, principal: 6 a 400 MCM AAC, 6 a 397,5 ACSR; derivación: 6 a 4/0 AAC, 6 al 3/0 ACSR | c/u | 3 | 27.605 | 82.815
2516122 |  |  |  |  | 02516122 | SECCIONADOR FUSIBLE UNIPOLAR ABIERTO 27 KV, 12 KA, BIL: 150 KV, 100 A | Seccionador fusible unipolar tipo abierto, clase 27 kV, 100 A, BIL=150 kV, 12kA | c/u | 3 | 109.2248 | 327.6745
2802402 |  |  |  |  | 02802402 | CRUCETA CENTRADA Y VOLADO PERFIL "L" DE 70 X 70 X 6 MM Y 2.40 M LONG | Cruceta de acero galvanizado, universal, perfil "L" 70 x 70 x 6 x 2400 mm (2 3/4 x 2 3/4 x 1/4x 95") | c/u | 1 | 46.9285 | 46.9285
2851630 |  |  |  |  | 02851630 | PERNO "U" ACERO GALV. 16 MM DIAM. 150 MM ANCHO DENTRO DE LA U, 2 TUERCAS Y 4 ARANDELAS PLANAS Y PRESION | Perno U de acero galvanizado, 16 mm (5/8") de diám. x 150 mm (6") de ancho dentro de la U, con 2 tuercas, 2 arandelas planas y 2 de presión | c/u | 2 | 4.5781 | 9.1562
1010337 |  |  |  |  | 01010337 | CONDUCTOR DESNUDO SOLIDO COBRE DURO (RIGIDO) No. 4 AWG | Conductor desnudo sólido de Cu duro No. 4 AWG | m | 9 | 3.7029 | 33.3264
2624206 |  |  | SPV-3F6K | OTROS | 02624206 | TIRAFUSIBLE DE MEDIO VOLTAJE CABEZA REMOVIBLE 6 A, TIPO K | Elemento tirafusible 6K | c/u | 3 | 2.374 | 7.1221 | 7.1221
2601806 |  |  | SPV-3P18_150E | SPV-3P18 | 02601806 | PARARRAYOS CLASE DISTRIBUCION TIPO POLIMERICO DE OXIDO DE ZN, 18 KV, CON MODULO DE DESCONEXION | Descargador o Pararrayos tipo polimérico de óxido de Zn, con módulo de desconexión, clase 18 kV, BIL=150 kV | c/u | 3 | 86.652 | 259.956 | 293.2824
1010337 |  |  |  |  | 01010337 | CONDUCTOR DESNUDO SOLIDO COBRE DURO (RIGIDO) No. 4 AWG | Conductor desnudo sólido de Cu duro No. 4 AWG | m | 9 | 3.7029 | 33.3264
3106024 |  |  | TRV-3C125 | TRV-3C125 | 03106024 | TRANSF. TRIFAS. CONVENC. 125 KVA, 22860 - 220/127 V, DYN5, 3B (MV), 4B (BV), +1/-3X2.5% | Transformador trifásico convencional, 125 kVA, 22860 - 220/127 V, Dyn5, +1 a -3 x 2.5% | c/u | 1 | 7366.1182 | 7366.1182 | 7571.1642
2802402 |  |  |  |  | 02802402 | CRUCETA CENTRADA Y VOLADO PERFIL "L" DE 70 X 70 X 6 MM Y 2.40 M LONG | Cruceta de acero galvanizado, universal, perfil "L" 70 x 70 x 6 x 2400 mm (2 3/4 x 2 3/4 x 1/4x 95") | c/u | 2 | 46.9285 | 93.857
2980692 |  |  |  |  | 02980692 | PERNO ESPARRAGO ACERO GALV. 4 TUERCAS Y 4 ARAND. PLANAS Y PRESION, 16 X 406 MM (5/8" X 16") | Perno espárrago o de rosca corrida de acero galvanizado, 16 mm (5/8) de diám. x 406 mm (16") de long., con 4 tuercas, 2 arandelas planas y 2 de presión | c/u | 4 | 3.4661 | 13.8643
1015206 |  |  |  |  | 01015206 | CABLE ACERO GALVANIZADO GRADO SIEMENS MARTIN 3/8" DIAM. 7 HILOS, 3153 KG | Cable de acero galvanizado, grado Siemens Martin, 7 hilos, 9,51 mm (3/8") de diám. | m | 4 | 1.372 | 5.488
2820108 |  |  |  |  | 02820108 | ABRAZADERA DE PLETINA ACERO GALV. 30 X 6 MM ESCALONES REVISION (8 UNIDADES) | Abrazadera de acero galvanizado, pletina, para escalones de revisión, 30 x 6 x (260 a 200 mm de diám.) ( 1 3/16 x 1/4 x (10 1/4 a 7 7/8" )) | c/u | 1 | 91.8367 | 91.8367
2611240 |  |  | SPD-3LDO | OTROS | 02611240 | SECCIONADOR FUSIBLE UNIPOLAR CERRADO TIPO HN, TAMANO 2, 500 V - 400 A. | Seccionador fusible unipolar cerrado tipo NH, tamaño 2, 400 A, 500 V | c/u | 3 | 73.7264 | 221.1792 | 431.5027
2830557 |  |  |  |  | 02830557 |  | Soporte de acero galvanizado en "L", pletina, 30 mm ancho x 8 mm de esp. x 217 mm de long. mayor x 80 mm de long.menor | c/u | 1 | 8.6652 | 8.6652
1021752 |  |  |  |  | 01021752 | CONDUCTOR COBRE AISLADO PVC 2000 V. TTU NO. 2/0 AWG, 19 HILOS | Conductor de Cu, aislamiento tipo THHN, 600 V, 19 hilos, No. 2/0 AWG | m | 20 | 9.1996 | 183.9911
2056203 |  |  |  |  | 02056203 | CONECTOR RANURA PARALELA DOBLE DENTADO, HERMETICO, CABLES AL/CU AISLADOS 4 - 3/0 AWG Y 4 - 3/0, TUERCA FUSIBLE | Conector dentado estanco, doble cuerpo, de 35 a 150 mm2 (2 AWG - 300 MCM) conductor principal y derivado | c/u | 4 | 4.4168 | 17.6672
2621225 |  |  | SPD-3F250_2 | OTROS | 02621225 | CARTUCHO FUSIBLE PARA BAJO VOLTAJE, TIPO NH TAMANO 2, 250 A | Fusible tipo NH, tamaño 2, 250 A | c/u | 3 | 6.2719 | 18.8156 | 18.8156
| MVT5-15 | 0 | SPV-3S100_150E,SPV-3P18_150E,TRV-3C15,SPV-3F1H,SPD-3UAC,SPD-3F35_1 | [9 empty] | 5189.2861
2110102 | MVT5-15 |  | SPV-3S100_150E | SPV-3S100 | 02110102 |  | Estribo para derivación, aleación Cu Sn, principal: 6 a 2/0 AWG AAC, ACSR, derivación: 2 AWG. | c/u | 3 | #N/A | #N/A | 538.4254 | 5189.2861
2112042 |  |  |  |  | 02112042 | GRAPA ALEACION AL, PARA DERIVACION LINEA EN CALIENTE, PRINCIPAL 6 AWG -400 MCM, DERIVADO 6 - 4/0 AWG | Grapa de derivación para línea en caliente de aleación de Al, principal: 6 a 400 MCM AAC, 6 a 397,5 ACSR; derivación: 6 a 4/0 AAC, 6 al 3/0 ACSR | c/u | 3 | 27.605 | 82.815
2516122 |  |  |  |  | 02516122 | SECCIONADOR FUSIBLE UNIPOLAR ABIERTO 27 KV, 12 KA, BIL: 150 KV, 100 A | Seccionador fusible unipolar tipo abierto, clase 27 kV, 100 A, BIL=150 kV, 12kA | c/u | 3 | 109.2248 | 327.6745
2802001 |  |  |  |  | 02802001 | CRUCETA ACERO GALV. PERFIL "L" DE 70 X 70 X 6 MM Y 2.00 M LONG, UNIVERSAL (CENTRADA Y VOLADO) | Cruceta de acero galvanizado, universal, perfil "L" 70 x 70 x 6 x 2000 mm (2 3/4 x 2 3/4 x 1/4x 79") | c/u | 1 | 69.957 | 69.957
2851630 |  |  |  |  | 02851630 | PERNO "U" ACERO GALV. 16 MM DIAM. 150 MM ANCHO DENTRO DE LA U, 2 TUERCAS Y 4 ARANDELAS PLANAS Y PRESION | Perno U de acero galvanizado, 16 mm (5/8") de diám. x 150 mm (6") de ancho dentro de la U, con 2 tuercas, 2 arandelas planas y 2 de presión | c/u | 1 | 4.5781 | 4.5781
1010337 |  |  |  |  | 01010337 | CONDUCTOR DESNUDO SOLIDO COBRE DURO (RIGIDO) No. 4 AWG | Conductor desnudo sólido de Cu duro No. 4 AWG | m | 9 | 3.7029 | 33.3264
2820111 |  |  |  |  | 02820111 | ABRAZADERA DE PLETINA ACERO GALV. 3 PERNOS, 38 X 6 MM, 160-190 MM, FIJACION PIE AMIGO SIMPLE | Abrazadera de acero galvanizado, pletina, simple (3 pernos), 38 x 4 x 140 - 160 mm (1 1/2 x 11/64 x 5 1/2 - 6 1/2") | c/u | 1 | 6.4989 | 6.4989
2831607 |  |  |  |  | 02831607 | PIE AMIGO DE PERFIL "L" ACERO GALV. 38 X 38 X 6 MM Y 700 MM. LONG | Pie amigo de acero galvanizado, perfil "L" 38 x 38 x 6 x 700 mm (1 1/2 x 1 1/2 x 1/4 x 28") | c/u | 2 | 4.7225 | 9.4451
2901620 |  |  |  |  | 02901620 | PERNO MAQUINA ACERO GALV. 16 MM DIAM, 51 MM LONG. CON TUERCA, ARAND. PLANA Y PRESION | Perno máquina de acero galvanizado, 16 mm (5/8") de diám. x 51 mm (2") de long., con tuerca, arandela plana y de presión | c/u | 2 | 2.0652 | 4.1304
2624101 |  |  | SPV-3F1H | OTROS | 02624101 | TIRAFUSIBLE DE MEDIO VOLTAJE CABEZA REMOVIBLE 1 A, TIPO H | Elemento tirafusible 1H | c/u | 3 | 2.374 | 7.1221 | 7.1221
2601806 |  |  | SPV-3P18_150E | SPV-3P18 | 02601806 | PARARRAYOS CLASE DISTRIBUCION TIPO POLIMERICO DE OXIDO DE ZN, 18 KV, CON MODULO DE DESCONEXION | Descargador o Pararrayos tipo polimérico de óxido de Zn, con módulo de desconexión, clase 18 kV, BIL=150 kV | c/u | 3 | 86.652 | 259.956 | 293.2824
1010337 |  |  |  |  | 01010337 | CONDUCTOR DESNUDO SOLIDO COBRE DURO (RIGIDO) No. 4 AWG | Conductor desnudo sólido de Cu duro No. 4 AWG | m | 9 | 3.7029 | 33.3264
3106005 |  |  | TRV-3C15 | TRV-3C15 | 3106005 | TRANSF. TRIFAS. CONVENC. 15 KVA, 22860 - 220/127 V, DYN5, 3B(MV), 4B(VB), +1/-3 X 2.5% | Transformador trifásico convencional, 15 kVA, 22860 - 220/127 V, Dyn5, +1 a -3 x 2.5% | c/u | 1 | 3945.3066 | 3945.3066 | 4097.8719
1015206 |  |  |  |  | 01015206 | CABLE ACERO GALVANIZADO GRADO SIEMENS MARTIN 3/8" DIAM. 7 HILOS, 3153 KG | Cable de acero galvanizado, grado Siemens Martin, 7 hilos, 9,51 mm (3/8") de diám. | m | 3 | 1.372 | 4.116
2840301 |  |  |  |  | 2840301 | SOPORTE DE ACERO GALVANIZADO, TIPO REPISA PARA MONTAJE DE TRANSFORMADOR TRIFASICO | Soporte de acero galvanizado para montaje de transformador trifásico, tipo repisa | c/u | 1 | 56.6126 | 56.6126
2820108 |  |  |  |  | 02820108 | ABRAZADERA DE PLETINA ACERO GALV. 30 X 6 MM ESCALONES REVISION (8 UNIDADES) | Abrazadera de acero galvanizado, pletina, para escalones de revisión, 30 x 6 x (260 a 200 mm de diám.) ( 1 3/16 x 1/4 x (10 1/4 a 7 7/8" )) | c/u | 1 | 91.8367 | 91.8367
1021752 |  |  | SPD-3UAC | OTROS | 01021752 | CONDUCTOR COBRE AISLADO PVC 2000 V. TTU NO. 2/0 AWG, 19 HILOS | Conductor de Cu, aislamiento tipo THHN, 600 V, 19 hilos, No. 2/0 AWG | m | 8 | 9.1996 | 73.5964 | 233.7688
2862301 |  |  |  |  | 02862301 | CAJA LAMINA ACERO GALV. 1/20", SOPORTE Y PROTECCION 2-3 BASES PORTAFUSIBLES, INSTALACION POSTE | Caja de hierro tool para soporte y protección de 2 ó 3 bases portafusibles en BV (capaceta) para instalación en poste | c/u | 1 | 74.4052 | 74.4052
2635125 |  |  |  |  | 02635125 | BASE PORTAFUSIBLE UNIPOLAR, TIPO NH TAMANO 1, 250 A, 500 V, TIPO AJUSTE: PERNO PASANTE. | Base portafusible unipolar tipo NH, tamaño 1,160 A, 500 V | c/u | 3 | 9.2753 | 27.8258
2052244 |  |  |  |  | 02052244 | CONECTOR RANURAS PARALELAS, ALEACION CU, NO. 1/0 - 4/0 AWG, 6 - 4/0 AWG, PERNOS LATERALES Y SEPARADOR | Conector de compresión, aleación de Al, forma H, entrada/derivación: 1/0 a 3/0 AAC ACSR | c/u | 4 | 14.4853 | 57.9413
2621102 |  |  | SPD-3F35_1 | OTROS | 02621102 | CARTUCHO FUSIBLE PARA BAJO VOLTAJE, TIPO NH TAMANO 1, 35 A | Fusible tipo NH, 35 A, tamaño 1 | c/u | 3 | 6.2719 | 18.8156 | 18.8156
| MVT5-30 | 0 | SPV-3S100_150E,SPV-3P18_150E,TRV-3C30,SPV-3F2H,SPD-3UAC,SPD-3F63_1 | [9 empty] | 5189.2861
2110102 | MVT5-30 |  | SPV-3S100_150E | SPV-3S100 | 02110102 |  | Estribo para derivación, aleación Cu Sn, principal: 6 a 2/0 AWG AAC, ACSR, derivación: 2 AWG. | c/u | 3 | #N/A | #N/A | 538.4254 | 5189.2861
2112042 |  |  |  |  | 02112042 | GRAPA ALEACION AL, PARA DERIVACION LINEA EN CALIENTE, PRINCIPAL 6 AWG -400 MCM, DERIVADO 6 - 4/0 AWG | Grapa de derivación para línea en caliente de aleación de Al, principal: 6 a 400 MCM AAC, 6 a 397,5 ACSR; derivación: 6 a 4/0 AAC, 6 al 3/0 ACSR | c/u | 3 | 27.605 | 82.815
2516122 |  |  |  |  | 02516122 | SECCIONADOR FUSIBLE UNIPOLAR ABIERTO 27 KV, 12 KA, BIL: 150 KV, 100 A | Seccionador fusible unipolar tipo abierto, clase 27 kV, 100 A, BIL=150 kV, 12kA | c/u | 3 | 109.2248 | 327.6745
2802001 |  |  |  |  | 02802001 | CRUCETA ACERO GALV. PERFIL "L" DE 70 X 70 X 6 MM Y 2.00 M LONG, UNIVERSAL (CENTRADA Y VOLADO) | Cruceta de acero galvanizado, universal, perfil "L" 70 x 70 x 6 x 2000 mm (2 3/4 x 2 3/4 x 1/4x 79") | c/u | 1 | 69.957 | 69.957
2851630 |  |  |  |  | 02851630 | PERNO "U" ACERO GALV. 16 MM DIAM. 150 MM ANCHO DENTRO DE LA U, 2 TUERCAS Y 4 ARANDELAS PLANAS Y PRESION | Perno U de acero galvanizado, 16 mm (5/8") de diám. x 150 mm (6") de ancho dentro de la U, con 2 tuercas, 2 arandelas planas y 2 de presión | c/u | 1 | 4.5781 | 4.5781
1010337 |  |  |  |  | 01010337 | CONDUCTOR DESNUDO SOLIDO COBRE DURO (RIGIDO) No. 4 AWG | Conductor desnudo sólido de Cu duro No. 4 AWG | m | 9 | 3.7029 | 33.3264
2820111 |  |  |  |  | 02820111 | ABRAZADERA DE PLETINA ACERO GALV. 3 PERNOS, 38 X 6 MM, 160-190 MM, FIJACION PIE AMIGO SIMPLE | Abrazadera de acero galvanizado, pletina, simple (3 pernos), 38 x 4 x 140 - 160 mm (1 1/2 x 11/64 x 5 1/2 - 6 1/2") | c/u | 1 | 6.4989 | 6.4989
2831607 |  |  |  |  | 02831607 | PIE AMIGO DE PERFIL "L" ACERO GALV. 38 X 38 X 6 MM Y 700 MM. LONG | Pie amigo de acero galvanizado, perfil "L" 38 x 38 x 6 x 700 mm (1 1/2 x 1 1/2 x 1/4 x 28") | c/u | 2 | 4.7225 | 9.4451
2901620 |  |  |  |  | 02901620 | PERNO MAQUINA ACERO GALV. 16 MM DIAM, 51 MM LONG. CON TUERCA, ARAND. PLANA Y PRESION | Perno máquina de acero galvanizado, 16 mm (5/8") de diám. x 51 mm (2") de long., con tuerca, arandela plana y de presión | c/u | 2 | 2.0652 | 4.1304
2624102 |  |  | SPV-3F2H | OTROS | 02624102 | TIRAFUSIBLE DE MEDIO VOLTAJE CABEZA REMOVIBLE 2 A, TIPO H | Elemento tirafusible 2H | c/u | 3 | 2.374 | 7.1221 | 7.1221
2601806 |  |  | SPV-3P18_150E | SPV-3P18 | 02601806 | PARARRAYOS CLASE DISTRIBUCION TIPO POLIMERICO DE OXIDO DE ZN, 18 KV, CON MODULO DE DESCONEXION | Descargador o Pararrayos tipo polimérico de óxido de Zn, con módulo de desconexión, clase 18 kV, BIL=150 kV | c/u | 3 | 86.652 | 259.956 | 293.2824
1010337 |  |  |  |  | 01010337 | CONDUCTOR DESNUDO SOLIDO COBRE DURO (RIGIDO) No. 4 AWG | Conductor desnudo sólido de Cu duro No. 4 AWG | m | 9 | 3.7029 | 33.3264
3106009 |  |  | TRV-3C30 | TRV-3C30 | 03106009 | TRANSF. TRIFAS. CONVENC. 30 KVA, 22860 - 220/127 V, DYN5, 3B (MV), 4B (BV), +1/-3X2.5% | Transformador trifásico convencional, 30 kVA, 22860 - 220/127 V, Dyn5, +1 a -3 x 2.5% | c/u | 1 | 3945.3066 | 3945.3066 | 4097.8719
1015206 |  |  |  |  | 01015206 | CABLE ACERO GALVANIZADO GRADO SIEMENS MARTIN 3/8" DIAM. 7 HILOS, 3153 KG | Cable de acero galvanizado, grado Siemens Martin, 7 hilos, 9,51 mm (3/8") de diám. | m | 3 | 1.372 | 4.116
2840301 |  |  |  |  | 02840301 | SOPORTE DE ACERO GALVANIZADO, TIPO REPISA PARA MONTAJE DE TRANSFORMADOR TRIFASICO | Soporte de acero galvanizado para montaje de transformador trifásico, tipo repisa | c/u | 1 | 56.6126 | 56.6126
2820108 |  |  |  |  | 02820108 | ABRAZADERA DE PLETINA ACERO GALV. 30 X 6 MM ESCALONES REVISION (8 UNIDADES) | Abrazadera de acero galvanizado, pletina, para escalones de revisión, 30 x 6 x (260 a 200 mm de diám.) ( 1 3/16 x 1/4 x (10 1/4 a 7 7/8" )) | c/u | 1 | 91.8367 | 91.8367
1021752 |  |  | SPD-3UAC | OTROS | 01021752 | CONDUCTOR COBRE AISLADO PVC 2000 V. TTU NO. 2/0 AWG, 19 HILOS | Conductor de Cu, aislamiento tipo THHN, 600 V, 19 hilos, No. 2/0 AWG | m | 8 | 9.1996 | 73.5964 | 233.7688
2862301 |  |  |  |  | 02862301 | CAJA LAMINA ACERO GALV. 1/20", SOPORTE Y PROTECCION 2-3 BASES PORTAFUSIBLES, INSTALACION POSTE | Caja de hierro tool para soporte y protección de 2 ó 3 bases portafusibles en BV (capaceta) para instalación en poste | c/u | 1 | 74.4052 | 74.4052
2635125 |  |  |  |  | 02635125 | BASE PORTAFUSIBLE UNIPOLAR, TIPO NH TAMANO 1, 250 A, 500 V, TIPO AJUSTE: PERNO PASANTE. | Base portafusible unipolar tipo NH, tamaño 1,160 A, 500 V | c/u | 3 | 9.2753 | 27.8258
2052244 |  |  |  |  | 02052244 | CONECTOR RANURAS PARALELAS, ALEACION CU, NO. 1/0 - 4/0 AWG, 6 - 4/0 AWG, PERNOS LATERALES Y SEPARADOR | Conector de compresión, aleación de Al, forma H, entrada/derivación: 1/0 a 3/0 AAC ACSR | c/u | 4 | 14.4853 | 57.9413
2621106 |  |  | SPD-3F63_1 | OTROS | 02621106 | CARTUCHO FUSIBLE PARA BAJO VOLTAJE, TIPO NH TAMANO 1, 63 A | Fusible tipo NH, tamaño 1, 63 A | c/u | 3 | 6.2719 | 18.8156 | 18.8156
| MVT5-50 | 0 | SPV-3S100_150Q,SPV-3P18_150E,TRV-3C50,SPV-3F3H,SPD-3UAO,SPD-3F125_1 | [9 empty] | 5725.9273
2110102 | MVT5-50 |  | SPV-3S100_150Q | SPV-3S100 | 02110102 |  | Estribo para derivación, aleación Cu Sn, principal: 6 a 2/0 AWG AAC, ACSR, derivación: 2 AWG. | c/u | 3 | #N/A | #N/A | 538.4254 | 5725.9273
2112042 |  |  |  |  | 02112042 | GRAPA ALEACION AL, PARA DERIVACION LINEA EN CALIENTE, PRINCIPAL 6 AWG -400 MCM, DERIVADO 6 - 4/0 AWG | Grapa de derivación para línea en caliente de aleación de Al, principal: 6 a 400 MCM AAC, 6 a 397,5 ACSR; derivación: 6 a 4/0 AAC, 6 al 3/0 ACSR | c/u | 3 | 27.605 | 82.815
2516122 |  |  |  |  | 02516122 | SECCIONADOR FUSIBLE UNIPOLAR ABIERTO 27 KV, 12 KA, BIL: 150 KV, 100 A | Seccionador fusible unipolar tipo abierto, clase 27 kV, 100 A, BIL=150 kV, 12kA | c/u | 3 | 109.2248 | 327.6745
2802001 |  |  |  |  | 02802001 | CRUCETA ACERO GALV. PERFIL "L" DE 70 X 70 X 6 MM Y 2.00 M LONG, UNIVERSAL (CENTRADA Y VOLADO) | Cruceta de acero galvanizado, universal, perfil "L" 70 x 70 x 6 x 2000 mm (2 3/4 x 2 3/4 x 1/4x 79") | c/u | 1 | 69.957 | 69.957
2851630 |  |  |  |  | 02851630 | PERNO "U" ACERO GALV. 16 MM DIAM. 150 MM ANCHO DENTRO DE LA U, 2 TUERCAS Y 4 ARANDELAS PLANAS Y PRESION | Perno U de acero galvanizado, 16 mm (5/8") de diám. x 150 mm (6") de ancho dentro de la U, con 2 tuercas, 2 arandelas planas y 2 de presión | c/u | 1 | 4.5781 | 4.5781
1010337 |  |  |  |  | 01010337 | CONDUCTOR DESNUDO SOLIDO COBRE DURO (RIGIDO) No. 4 AWG | Conductor desnudo sólido de Cu duro No. 4 AWG | m | 9 | 3.7029 | 33.3264
2820111 |  |  |  |  | 02820111 | ABRAZADERA DE PLETINA ACERO GALV. 3 PERNOS, 38 X 6 MM, 160-190 MM, FIJACION PIE AMIGO SIMPLE | Abrazadera de acero galvanizado, pletina, simple (3 pernos), 38 x 4 x 140 - 160 mm (1 1/2 x 11/64 x 5 1/2 - 6 1/2") | c/u | 1 | 6.4989 | 6.4989
2831607 |  |  |  |  | 02831607 | PIE AMIGO DE PERFIL "L" ACERO GALV. 38 X 38 X 6 MM Y 700 MM. LONG | Pie amigo de acero galvanizado, perfil "L" 38 x 38 x 6 x 700 mm (1 1/2 x 1 1/2 x 1/4 x 28") | c/u | 2 | 4.7225 | 9.4451
2901620 |  |  |  |  | 02901620 | PERNO MAQUINA ACERO GALV. 16 MM DIAM, 51 MM LONG. CON TUERCA, ARAND. PLANA Y PRESION | Perno máquina de acero galvanizado, 16 mm (5/8") de diám. x 51 mm (2") de long., con tuerca, arandela plana y de presión | c/u | 2 | 2.0652 | 4.1304
2624103 |  |  | SPV-3F3H | OTROS | 02624103 | TIRAFUSIBLE DE MEDIO VOLTAJE CABEZA REMOVIBLE 3 A, TIPO H | Elemento tirafusible 3H | c/u | 3 | 2.374 | 7.1221 | 7.1221
2601806 |  |  | SPV-3P18_150E | SPV-3P18 | 02601806 | PARARRAYOS CLASE DISTRIBUCION TIPO POLIMERICO DE OXIDO DE ZN, 18 KV, CON MODULO DE DESCONEXION | Descargador o Pararrayos tipo polimérico de óxido de Zn, con módulo de desconexión, clase 18 kV, BIL=150 kV | c/u | 3 | 86.652 | 259.956 | 293.2824
1010337 |  |  |  |  | 01010337 | CONDUCTOR DESNUDO SOLIDO COBRE DURO (RIGIDO) No. 4 AWG | Conductor desnudo sólido de Cu duro No. 4 AWG | m | 9 | 3.7029 | 33.3264
3106015 |  |  | TRV-3C50 | TRV-3C50 | 03106015 | TRANSF. TRIFAS. CONVENC. 50 KVA, 22860 - 220/127 V, DYN5, 3B (MV), 4B (BV), +1/-3X2.5% | Transformador trifásico convencional, 50 kVA, 22860 - 220/127 V, Dyn5, +1 a -3 x 2.5% | c/u | 1 | 4481.9478 | 4481.9478 | 4634.5131
1015206 |  |  |  |  | 01015206 | CABLE ACERO GALVANIZADO GRADO SIEMENS MARTIN 3/8" DIAM. 7 HILOS, 3153 KG | Cable de acero galvanizado, grado Siemens Martin, 7 hilos, 9,51 mm (3/8") de diám. | m | 3 | 1.372 | 4.116
2840301 |  |  |  |  | 02840301 | SOPORTE DE ACERO GALVANIZADO, TIPO REPISA PARA MONTAJE DE TRANSFORMADOR TRIFASICO | Soporte de acero galvanizado para montaje de transformador trifásico, tipo repisa | c/u | 1 | 56.6126 | 56.6126
2820108 |  |  |  |  | 02820108 | ABRAZADERA DE PLETINA ACERO GALV. 30 X 6 MM ESCALONES REVISION (8 UNIDADES) | Abrazadera de acero galvanizado, pletina, para escalones de revisión, 30 x 6 x (260 a 200 mm de diám.) ( 1 3/16 x 1/4 x (10 1/4 a 7 7/8" )) | c/u | 1 | 91.8367 | 91.8367
1021752 |  |  | SPD-3UAO | OTROS | 01021752 | CONDUCTOR COBRE AISLADO PVC 2000 V. TTU NO. 2/0 AWG, 19 HILOS | Conductor de Cu, aislamiento tipo THHN, 600 V, 19 hilos, No. 2/0 AWG | m | 8 | 9.1996 | 73.5964 | 233.7688
2862301 |  |  |  |  | 02862301 | CAJA LAMINA ACERO GALV. 1/20", SOPORTE Y PROTECCION 2-3 BASES PORTAFUSIBLES, INSTALACION POSTE | Caja de hierro tool para soporte y protección de 2 ó 3 bases portafusibles en BV (capaceta) para instalación en poste | c/u | 1 | 74.4052 | 74.4052
2635125 |  |  |  |  | 02635125 | BASE PORTAFUSIBLE UNIPOLAR, TIPO NH TAMANO 1, 250 A, 500 V, TIPO AJUSTE: PERNO PASANTE. | Base portafusible unipolar tipo NH, tamaño 1,160 A, 500 V | c/u | 3 | 9.2753 | 27.8258
2052244 |  |  |  |  | 02052244 | CONECTOR RANURAS PARALELAS, ALEACION CU, NO. 1/0 - 4/0 AWG, 6 - 4/0 AWG, PERNOS LATERALES Y SEPARADOR | Conector de compresión, aleación de Al, forma H, entrada/derivación: 1/0 a 3/0 AAC ACSR | c/u | 4 | 14.4853 | 57.9413
2621112 |  |  | SPD-3F125_1 | OTROS | 02621112 | CARTUCHO FUSIBLE PARA BAJO VOLTAJE, TIPO NH TAMANO 1, 125 A | Fusible tipo NH, tamaño 1, 125 A | c/u | 3 | 6.2719 | 18.8156 | 18.8156
| MVT5-75 | 0 | SPV-3S100_150Q,SPV-3P18_150E,TRV-3C75,SPV-3F5H,SPD-3UAO,SPD-3F160_1 | [9 empty] | 6720.8115
2110102 | MVT5-75 |  | SPV-3S100_150Q | SPV-3S100 | 02110102 |  | Estribo para derivación, aleación Cu Sn, principal: 6 a 2/0 AWG AAC, ACSR, derivación: 2 AWG. | c/u | 3 | #N/A | #N/A | 538.4254 | 6720.8115
2112042 |  |  |  |  | 02112042 | GRAPA ALEACION AL, PARA DERIVACION LINEA EN CALIENTE, PRINCIPAL 6 AWG -400 MCM, DERIVADO 6 - 4/0 AWG | Grapa de derivación para línea en caliente de aleación de Al, principal: 6 a 400 MCM AAC, 6 a 397,5 ACSR; derivación: 6 a 4/0 AAC, 6 al 3/0 ACSR | c/u | 3 | 27.605 | 82.815
2516122 |  |  |  |  | 02516122 | SECCIONADOR FUSIBLE UNIPOLAR ABIERTO 27 KV, 12 KA, BIL: 150 KV, 100 A | Seccionador fusible unipolar tipo abierto, clase 27 kV, 100 A, BIL=150 kV, 12kA | c/u | 3 | 109.2248 | 327.6745
2802001 |  |  |  |  | 02802001 | CRUCETA ACERO GALV. PERFIL "L" DE 70 X 70 X 6 MM Y 2.00 M LONG, UNIVERSAL (CENTRADA Y VOLADO) | Cruceta de acero galvanizado, universal, perfil "L" 70 x 70 x 6 x 2000 mm (2 3/4 x 2 3/4 x 1/4x 79") | c/u | 1 | 69.957 | 69.957
2851630 |  |  |  |  | 02851630 | PERNO "U" ACERO GALV. 16 MM DIAM. 150 MM ANCHO DENTRO DE LA U, 2 TUERCAS Y 4 ARANDELAS PLANAS Y PRESION | Perno U de acero galvanizado, 16 mm (5/8") de diám. x 150 mm (6") de ancho dentro de la U, con 2 tuercas, 2 arandelas planas y 2 de presión | c/u | 1 | 4.5781 | 4.5781
1010337 |  |  |  |  | 01010337 | CONDUCTOR DESNUDO SOLIDO COBRE DURO (RIGIDO) No. 4 AWG | Conductor desnudo sólido de Cu duro No. 4 AWG | m | 9 | 3.7029 | 33.3264
2820111 |  |  |  |  | 02820111 | ABRAZADERA DE PLETINA ACERO GALV. 3 PERNOS, 38 X 6 MM, 160-190 MM, FIJACION PIE AMIGO SIMPLE | Abrazadera de acero galvanizado, pletina, simple (3 pernos), 38 x 4 x 140 - 160 mm (1 1/2 x 11/64 x 5 1/2 - 6 1/2") | c/u | 1 | 6.4989 | 6.4989
2831607 |  |  |  |  | 02831607 | PIE AMIGO DE PERFIL "L" ACERO GALV. 38 X 38 X 6 MM Y 700 MM. LONG | Pie amigo de acero galvanizado, perfil "L" 38 x 38 x 6 x 700 mm (1 1/2 x 1 1/2 x 1/4 x 28") | c/u | 2 | 4.7225 | 9.4451
2901620 |  |  |  |  | 02901620 | PERNO MAQUINA ACERO GALV. 16 MM DIAM, 51 MM LONG. CON TUERCA, ARAND. PLANA Y PRESION | Perno máquina de acero galvanizado, 16 mm (5/8") de diám. x 51 mm (2") de long., con tuerca, arandela plana y de presión | c/u | 2 | 2.0652 | 4.1304
2624105 |  |  | SPV-3F5H | OTROS | 02624105 | TIRAFUSIBLE DE MEDIO VOLTAJE CABEZA REMOVIBLE 5 A, TIPO H | Elemento tirafusible 5H | c/u | 3 | 2.374 | 7.1221 | 7.1221
2601806 |  |  | SPV-3P18_150E | SPV-3P18 | 02601806 | PARARRAYOS CLASE DISTRIBUCION TIPO POLIMERICO DE OXIDO DE ZN, 18 KV, CON MODULO DE DESCONEXION | Descargador o Pararrayos tipo polimérico de óxido de Zn, con módulo de desconexión, clase 18 kV, BIL=150 kV | c/u | 3 | 86.652 | 259.956 | 293.2824
1010337 |  |  |  |  | 01010337 | CONDUCTOR DESNUDO SOLIDO COBRE DURO (RIGIDO) No. 4 AWG | Conductor desnudo sólido de Cu duro No. 4 AWG | m | 9 | 3.7029 | 33.3264
3106018 |  |  | TRV-3C75 | TRV-3C75 | 03106018 | TRANSF. TRIFAS. CONVENC. 75 KVA, 22860 - 220/127 V, DYN5, 3B (MV), 4B (BV), +1/-3X2.5% | Transformador trifásico convencional, 75 kVA, 22860 - 220/127 V, Dyn5, +1 a -3 x 2.5% | c/u | 1 | 5476.832 | 5476.832 | 5629.3973
1015206 |  |  |  |  | 01015206 | CABLE ACERO GALVANIZADO GRADO SIEMENS MARTIN 3/8" DIAM. 7 HILOS, 3153 KG | Cable de acero galvanizado, grado Siemens Martin, 7 hilos, 9,51 mm (3/8") de diám. | m | 3 | 1.372 | 4.116
2840301 |  |  |  |  | 02840301 | SOPORTE DE ACERO GALVANIZADO, TIPO REPISA PARA MONTAJE DE TRANSFORMADOR TRIFASICO | Soporte de acero galvanizado para montaje de transformador trifásico, tipo repisa | c/u | 1 | 56.6126 | 56.6126
2820108 |  |  |  |  | 02820108 | ABRAZADERA DE PLETINA ACERO GALV. 30 X 6 MM ESCALONES REVISION (8 UNIDADES) | Abrazadera de acero galvanizado, pletina, para escalones de revisión, 30 x 6 x (260 a 200 mm de diám.) ( 1 3/16 x 1/4 x (10 1/4 a 7 7/8" )) | c/u | 1 | 91.8367 | 91.8367
1021752 |  |  | SPD-3UAO | OTROS | 01021752 | CONDUCTOR COBRE AISLADO PVC 2000 V. TTU NO. 2/0 AWG, 19 HILOS | Conductor de Cu, aislamiento tipo THHN, 600 V, 19 hilos, No. 2/0 AWG | m | 8 | 9.1996 | 73.5964 | 233.7688
2862301 |  |  |  |  | 02862301 | CAJA LAMINA ACERO GALV. 1/20", SOPORTE Y PROTECCION 2-3 BASES PORTAFUSIBLES, INSTALACION POSTE | Caja de hierro tool para soporte y protección de 2 ó 3 bases portafusibles en BV (capaceta) para instalación en poste | c/u | 1 | 74.4052 | 74.4052
2635125 |  |  |  |  | 02635125 | BASE PORTAFUSIBLE UNIPOLAR, TIPO NH TAMANO 1, 250 A, 500 V, TIPO AJUSTE: PERNO PASANTE. | Base portafusible unipolar tipo NH, tamaño 1,160 A, 500 V | c/u | 3 | 9.2753 | 27.8258
2052244 |  |  |  |  | 02052244 | CONECTOR RANURAS PARALELAS, ALEACION CU, NO. 1/0 - 4/0 AWG, 6 - 4/0 AWG, PERNOS LATERALES Y SEPARADOR | Conector de compresión, aleación de Al, forma H, entrada/derivación: 1/0 a 3/0 AAC ACSR | c/u | 4 | 14.4853 | 57.9413
2621116 |  |  | SPD-3F160_1 | OTROS | 02621116 | CARTUCHO FUSIBLE PARA BAJO VOLTAJE, TIPO NH TAMANO 1, 160 A | Fusible tipo NH, tamaño 1, 160 A | c/u | 3 | 6.2719 | 18.8156 | 18.8156
| MVT5P-15 | 0 | SPV-3S100_150E,SPV-3P18_150E,TRV-3C15,SPV-3F1H,SPD-3LDC,SPD-3F35_1 | [9 empty] | 5256.9121
2110102 | MVT5P-15 |  | SPV-3S100_150E | SPV-3S100 | 02110102 |  | Estribo para derivación, aleación Cu Sn, principal: 6 a 2/0 AWG AAC, ACSR, derivación: 2 AWG. | c/u | 3 | #N/A | #N/A | 538.4254 | 5256.9121
2112042 |  |  |  |  | 02112042 | GRAPA ALEACION AL, PARA DERIVACION LINEA EN CALIENTE, PRINCIPAL 6 AWG -400 MCM, DERIVADO 6 - 4/0 AWG | Grapa de derivación para línea en caliente de aleación de Al, principal: 6 a 400 MCM AAC, 6 a 397,5 ACSR; derivación: 6 a 4/0 AAC, 6 al 3/0 ACSR | c/u | 3 | 27.605 | 82.815
2516122 |  |  |  |  | 02516122 | SECCIONADOR FUSIBLE UNIPOLAR ABIERTO 27 KV, 12 KA, BIL: 150 KV, 100 A | Seccionador fusible unipolar tipo abierto, clase 27 kV, 100 A, BIL=150 kV, 12kA | c/u | 3 | 109.2248 | 327.6745
2802001 |  |  |  |  | 02802001 | CRUCETA ACERO GALV. PERFIL "L" DE 70 X 70 X 6 MM Y 2.00 M LONG, UNIVERSAL (CENTRADA Y VOLADO) | Cruceta de acero galvanizado, universal, perfil "L" 70 x 70 x 6 x 2000 mm (2 3/4 x 2 3/4 x 1/4x 79") | c/u | 1 | 69.957 | 69.957
2851630 |  |  |  |  | 02851630 | PERNO "U" ACERO GALV. 16 MM DIAM. 150 MM ANCHO DENTRO DE LA U, 2 TUERCAS Y 4 ARANDELAS PLANAS Y PRESION | Perno U de acero galvanizado, 16 mm (5/8") de diám. x 150 mm (6") de ancho dentro de la U, con 2 tuercas, 2 arandelas planas y 2 de presión | c/u | 1 | 4.5781 | 4.5781
1010337 |  |  |  |  | 01010337 | CONDUCTOR DESNUDO SOLIDO COBRE DURO (RIGIDO) No. 4 AWG | Conductor desnudo sólido de Cu duro No. 4 AWG | m | 9 | 3.7029 | 33.3264
2820111 |  |  |  |  | 02820111 | ABRAZADERA DE PLETINA ACERO GALV. 3 PERNOS, 38 X 6 MM, 160-190 MM, FIJACION PIE AMIGO SIMPLE | Abrazadera de acero galvanizado, pletina, simple (3 pernos), 38 x 4 x 140 - 160 mm (1 1/2 x 11/64 x 5 1/2 - 6 1/2") | c/u | 1 | 6.4989 | 6.4989
2831607 |  |  |  |  | 02831607 | PIE AMIGO DE PERFIL "L" ACERO GALV. 38 X 38 X 6 MM Y 700 MM. LONG | Pie amigo de acero galvanizado, perfil "L" 38 x 38 x 6 x 700 mm (1 1/2 x 1 1/2 x 1/4 x 28") | c/u | 2 | 4.7225 | 9.4451
2901620 |  |  |  |  | 02901620 | PERNO MAQUINA ACERO GALV. 16 MM DIAM, 51 MM LONG. CON TUERCA, ARAND. PLANA Y PRESION | Perno máquina de acero galvanizado, 16 mm (5/8") de diám. x 51 mm (2") de long., con tuerca, arandela plana y de presión | c/u | 2 | 2.0652 | 4.1304
2624101 |  |  | SPV-3F1H | OTROS | 02624101 | TIRAFUSIBLE DE MEDIO VOLTAJE CABEZA REMOVIBLE 1 A, TIPO H | Elemento tirafusible 1H | c/u | 3 | 2.374 | 7.1221 | 7.1221
2601806 |  |  | SPV-3P18_150E | SPV-3P18 | 02601806 | PARARRAYOS CLASE DISTRIBUCION TIPO POLIMERICO DE OXIDO DE ZN, 18 KV, CON MODULO DE DESCONEXION | Descargador o Pararrayos tipo polimérico de óxido de Zn, con módulo de desconexión, clase 18 kV, BIL=150 kV | c/u | 3 | 86.652 | 259.956 | 293.2824
1010337 |  |  |  |  | 01010337 | CONDUCTOR DESNUDO SOLIDO COBRE DURO (RIGIDO) No. 4 AWG | Conductor desnudo sólido de Cu duro No. 4 AWG | m | 9 | 3.7029 | 33.3264
3106005 |  |  | TRV-3C15 | TRV-3C15 | 03106005 | TRANSF. TRIFAS. CONVENC. 15 KVA, 22860 - 220/127 V, DYN5, 3B(MV), 4B(VB), +1/-3 X 2.5% | Transformador trifásico convencional, 15 kVA, 22860 - 220/127 V, Dyn5, +1 a -3 x 2.5% | c/u | 1 | 3945.3066 | 3945.3066 | 4097.8719
1015206 |  |  |  |  | 01015206 | CABLE ACERO GALVANIZADO GRADO SIEMENS MARTIN 3/8" DIAM. 7 HILOS, 3153 KG | Cable de acero galvanizado, grado Siemens Martin, 7 hilos, 9,51 mm (3/8") de diám. | m | 3 | 1.372 | 4.116
2840301 |  |  |  |  | 02840301 | SOPORTE DE ACERO GALVANIZADO, TIPO REPISA PARA MONTAJE DE TRANSFORMADOR TRIFASICO | Soporte de acero galvanizado para montaje de transformador trifásico, tipo repisa | c/u | 1 | 56.6126 | 56.6126
2820108 |  |  |  |  | 02820108 | ABRAZADERA DE PLETINA ACERO GALV. 30 X 6 MM ESCALONES REVISION (8 UNIDADES) | Abrazadera de acero galvanizado, pletina, para escalones de revisión, 30 x 6 x (260 a 200 mm de diám.) ( 1 3/16 x 1/4 x (10 1/4 a 7 7/8" )) | c/u | 1 | 91.8367 | 91.8367
2611125 |  |  | SPD-3LDC | OTROS | 02611125 | SECCIONADOR FUSIBLE UNIPOLAR CERRADO TIPO NH, TAMANO 1, 500 V - 250 A | Seccionador fusible unipolar cerrado, tipo NH, tamaño 1, 250 A, 500 V | c/u | 3 | 64.989 | 194.967 | 301.3947
2830557 |  |  |  |  | 02830557 |  | Soporte de acero galvanizado en "L", pletina, 30 mm ancho x 8 mm de esp. x 217 mm de long. mayor x 80 mm de long.menor | c/u | 1 | 8.6652 | 8.6652
1021752 |  |  |  |  | 01021752 | CONDUCTOR COBRE AISLADO PVC 2000 V. TTU NO. 2/0 AWG, 19 HILOS | Conductor de Cu, aislamiento tipo THHN, 600 V, 19 hilos, No. 2/0 AWG | m | 8 | 9.1996 | 73.5964
2056203 |  |  |  |  | 02056203 | CONECTOR RANURA PARALELA DOBLE DENTADO, HERMETICO, CABLES AL/CU AISLADOS 4 - 3/0 AWG Y 4 - 3/0, TUERCA FUSIBLE | Conector dentado estanco, doble cuerpo, de 35 a 150 mm2 (2 AWG - 300 MCM) conductor principal y derivado | c/u | 4 | 4.4168 | 17.6672
2820111 |  |  |  |  | 02820111 | ABRAZADERA DE PLETINA ACERO GALV. 3 PERNOS, 38 X 6 MM, 160-190 MM, FIJACION PIE AMIGO SIMPLE | Abrazadera de acero galvanizado, pletina, simple (3 pernos), 38 x 4 x 140 - 160 mm (1 1/2 x 11/64 x 5 1/2 - 6 1/2") | c/u | 1 | 6.4989 | 6.4989
2621102 |  |  | SPD-3F35_1 | OTROS | 02621102 | CARTUCHO FUSIBLE PARA BAJO VOLTAJE, TIPO NH TAMANO 1, 35 A | Fusible tipo NH, 35 A, tamaño 1 | c/u | 3 | 6.2719 | 18.8156 | 18.8156
| MVT5P-30 | 0 | SPV-3S100_150E,SPV-3P18_150E,TRV-3C30,SPV-3F2H,SPD-3LDC,SPD-3F63_1 | [9 empty] | 5256.9121
2110102 | MVT5P-30 |  | SPV-3S100_150E | SPV-3S100 | 02110102 |  | Estribo para derivación, aleación Cu Sn, principal: 6 a 2/0 AWG AAC, ACSR, derivación: 2 AWG. | c/u | 3 | #N/A | #N/A | 538.4254 | 5256.9121
2112042 |  |  |  |  | 02112042 | GRAPA ALEACION AL, PARA DERIVACION LINEA EN CALIENTE, PRINCIPAL 6 AWG -400 MCM, DERIVADO 6 - 4/0 AWG | Grapa de derivación para línea en caliente de aleación de Al, principal: 6 a 400 MCM AAC, 6 a 397,5 ACSR; derivación: 6 a 4/0 AAC, 6 al 3/0 ACSR | c/u | 3 | 27.605 | 82.815
2516122 |  |  |  |  | 02516122 | SECCIONADOR FUSIBLE UNIPOLAR ABIERTO 27 KV, 12 KA, BIL: 150 KV, 100 A | Seccionador fusible unipolar tipo abierto, clase 27 kV, 100 A, BIL=150 kV, 12kA | c/u | 3 | 109.2248 | 327.6745
2802001 |  |  |  |  | 02802001 | CRUCETA ACERO GALV. PERFIL "L" DE 70 X 70 X 6 MM Y 2.00 M LONG, UNIVERSAL (CENTRADA Y VOLADO) | Cruceta de acero galvanizado, universal, perfil "L" 70 x 70 x 6 x 2000 mm (2 3/4 x 2 3/4 x 1/4x 79") | c/u | 1 | 69.957 | 69.957
2851630 |  |  |  |  | 02851630 | PERNO "U" ACERO GALV. 16 MM DIAM. 150 MM ANCHO DENTRO DE LA U, 2 TUERCAS Y 4 ARANDELAS PLANAS Y PRESION | Perno U de acero galvanizado, 16 mm (5/8") de diám. x 150 mm (6") de ancho dentro de la U, con 2 tuercas, 2 arandelas planas y 2 de presión | c/u | 1 | 4.5781 | 4.5781
1010337 |  |  |  |  | 01010337 | CONDUCTOR DESNUDO SOLIDO COBRE DURO (RIGIDO) No. 4 AWG | Conductor desnudo sólido de Cu duro No. 4 AWG | m | 9 | 3.7029 | 33.3264
2820111 |  |  |  |  | 02820111 | ABRAZADERA DE PLETINA ACERO GALV. 3 PERNOS, 38 X 6 MM, 160-190 MM, FIJACION PIE AMIGO SIMPLE | Abrazadera de acero galvanizado, pletina, simple (3 pernos), 38 x 4 x 140 - 160 mm (1 1/2 x 11/64 x 5 1/2 - 6 1/2") | c/u | 1 | 6.4989 | 6.4989
2831607 |  |  |  |  | 02831607 | PIE AMIGO DE PERFIL "L" ACERO GALV. 38 X 38 X 6 MM Y 700 MM. LONG | Pie amigo de acero galvanizado, perfil "L" 38 x 38 x 6 x 700 mm (1 1/2 x 1 1/2 x 1/4 x 28") | c/u | 2 | 4.7225 | 9.4451
2901620 |  |  |  |  | 02901620 | PERNO MAQUINA ACERO GALV. 16 MM DIAM, 51 MM LONG. CON TUERCA, ARAND. PLANA Y PRESION | Perno máquina de acero galvanizado, 16 mm (5/8") de diám. x 51 mm (2") de long., con tuerca, arandela plana y de presión | c/u | 2 | 2.0652 | 4.1304
2624102 |  |  | SPV-3F2H | OTROS | 02624102 | TIRAFUSIBLE DE MEDIO VOLTAJE CABEZA REMOVIBLE 2 A, TIPO H | Elemento tirafusible 2H | c/u | 3 | 2.374 | 7.1221 | 7.1221
2601806 |  |  | SPV-3P18_150E | SPV-3P18 | 02601806 | PARARRAYOS CLASE DISTRIBUCION TIPO POLIMERICO DE OXIDO DE ZN, 18 KV, CON MODULO DE DESCONEXION | Descargador o Pararrayos tipo polimérico de óxido de Zn, con módulo de desconexión, clase 18 kV, BIL=150 kV | c/u | 3 | 86.652 | 259.956 | 293.2824
1010337 |  |  |  |  | 01010337 | CONDUCTOR DESNUDO SOLIDO COBRE DURO (RIGIDO) No. 4 AWG | Conductor desnudo sólido de Cu duro No. 4 AWG | m | 9 | 3.7029 | 33.3264
3106009 |  |  | TRV-3C30 | TRV-3C30 | 03106009 | TRANSF. TRIFAS. CONVENC. 30 KVA, 22860 - 220/127 V, DYN5, 3B (MV), 4B (BV), +1/-3X2.5% | Transformador trifásico convencional, 30 kVA, 22860 - 220/127 V, Dyn5, +1 a -3 x 2.5% | c/u | 1 | 3945.3066 | 3945.3066 | 4097.8719
1015206 |  |  |  |  | 01015206 | CABLE ACERO GALVANIZADO GRADO SIEMENS MARTIN 3/8" DIAM. 7 HILOS, 3153 KG | Cable de acero galvanizado, grado Siemens Martin, 7 hilos, 9,51 mm (3/8") de diám. | m | 3 | 1.372 | 4.116
2840301 |  |  |  |  | 02840301 | SOPORTE DE ACERO GALVANIZADO, TIPO REPISA PARA MONTAJE DE TRANSFORMADOR TRIFASICO | Soporte de acero galvanizado para montaje de transformador trifásico, tipo repisa | c/u | 1 | 56.6126 | 56.6126
2820108 |  |  |  |  | 02820108 | ABRAZADERA DE PLETINA ACERO GALV. 30 X 6 MM ESCALONES REVISION (8 UNIDADES) | Abrazadera de acero galvanizado, pletina, para escalones de revisión, 30 x 6 x (260 a 200 mm de diám.) ( 1 3/16 x 1/4 x (10 1/4 a 7 7/8" )) | c/u | 1 | 91.8367 | 91.8367
2611125 |  |  | SPD-3LDC | OTROS | 02611125 | SECCIONADOR FUSIBLE UNIPOLAR CERRADO TIPO NH, TAMANO 1, 500 V - 250 A | Seccionador fusible unipolar cerrado, tipo NH, tamaño 1, 250 A, 500 V | c/u | 3 | 64.989 | 194.967 | 301.3947
2830557 |  |  |  |  | 02830557 |  | Soporte de acero galvanizado en "L", pletina, 30 mm ancho x 8 mm de esp. x 217 mm de long. mayor x 80 mm de long.menor | c/u | 1 | 8.6652 | 8.6652
1021752 |  |  |  |  | 01021752 | CONDUCTOR COBRE AISLADO PVC 2000 V. TTU NO. 2/0 AWG, 19 HILOS | Conductor de Cu, aislamiento tipo THHN, 600 V, 19 hilos, No. 2/0 AWG | m | 8 | 9.1996 | 73.5964
2056203 |  |  |  |  | 02056203 | CONECTOR RANURA PARALELA DOBLE DENTADO, HERMETICO, CABLES AL/CU AISLADOS 4 - 3/0 AWG Y 4 - 3/0, TUERCA FUSIBLE | Conector dentado estanco, doble cuerpo, de 35 a 150 mm2 (2 AWG - 300 MCM) conductor principal y derivado | c/u | 4 | 4.4168 | 17.6672
2820111 |  |  |  |  | 02820111 | ABRAZADERA DE PLETINA ACERO GALV. 3 PERNOS, 38 X 6 MM, 160-190 MM, FIJACION PIE AMIGO SIMPLE | Abrazadera de acero galvanizado, pletina, simple (3 pernos), 38 x 4 x 140 - 160 mm (1 1/2 x 11/64 x 5 1/2 - 6 1/2") | c/u | 1 | 6.4989 | 6.4989
2621106 |  |  | SPD-3F63_1 | OTROS | 02621106 | CARTUCHO FUSIBLE PARA BAJO VOLTAJE, TIPO NH TAMANO 1, 63 A | Fusible tipo NH, tamaño 1, 63 A | c/u | 3 | 6.2719 | 18.8156 | 18.8156
| MVT5P-50 | 0 | SPV-3S100_150Q,SPV-3P18_150E,TRV-3C50,SPV-3F3H,SPD-3LDO,SPD-3F125_1 | [9 empty] | 5793.5533
2110102 | MVT5P-50 |  | SPV-3S100_150Q | SPV-3S100 | 02110102 |  | Estribo para derivación, aleación Cu Sn, principal: 6 a 2/0 AWG AAC, ACSR, derivación: 2 AWG. | c/u | 3 | #N/A | #N/A | 538.4254 | 5793.5533
2112042 |  |  |  |  | 02112042 | GRAPA ALEACION AL, PARA DERIVACION LINEA EN CALIENTE, PRINCIPAL 6 AWG -400 MCM, DERIVADO 6 - 4/0 AWG | Grapa de derivación para línea en caliente de aleación de Al, principal: 6 a 400 MCM AAC, 6 a 397,5 ACSR; derivación: 6 a 4/0 AAC, 6 al 3/0 ACSR | c/u | 3 | 27.605 | 82.815
2516122 |  |  |  |  | 02516122 | SECCIONADOR FUSIBLE UNIPOLAR ABIERTO 27 KV, 12 KA, BIL: 150 KV, 100 A | Seccionador fusible unipolar tipo abierto, clase 27 kV, 100 A, BIL=150 kV, 12kA | c/u | 3 | 109.2248 | 327.6745
2802001 |  |  |  |  | 02802001 | CRUCETA ACERO GALV. PERFIL "L" DE 70 X 70 X 6 MM Y 2.00 M LONG, UNIVERSAL (CENTRADA Y VOLADO) | Cruceta de acero galvanizado, universal, perfil "L" 70 x 70 x 6 x 2000 mm (2 3/4 x 2 3/4 x 1/4x 79") | c/u | 1 | 69.957 | 69.957
2851630 |  |  |  |  | 02851630 | PERNO "U" ACERO GALV. 16 MM DIAM. 150 MM ANCHO DENTRO DE LA U, 2 TUERCAS Y 4 ARANDELAS PLANAS Y PRESION | Perno U de acero galvanizado, 16 mm (5/8") de diám. x 150 mm (6") de ancho dentro de la U, con 2 tuercas, 2 arandelas planas y 2 de presión | c/u | 1 | 4.5781 | 4.5781
1010337 |  |  |  |  | 01010337 | CONDUCTOR DESNUDO SOLIDO COBRE DURO (RIGIDO) No. 4 AWG | Conductor desnudo sólido de Cu duro No. 4 AWG | m | 9 | 3.7029 | 33.3264
2820111 |  |  |  |  | 02820111 | ABRAZADERA DE PLETINA ACERO GALV. 3 PERNOS, 38 X 6 MM, 160-190 MM, FIJACION PIE AMIGO SIMPLE | Abrazadera de acero galvanizado, pletina, simple (3 pernos), 38 x 4 x 140 - 160 mm (1 1/2 x 11/64 x 5 1/2 - 6 1/2") | c/u | 1 | 6.4989 | 6.4989
2831607 |  |  |  |  | 02831607 | PIE AMIGO DE PERFIL "L" ACERO GALV. 38 X 38 X 6 MM Y 700 MM. LONG | Pie amigo de acero galvanizado, perfil "L" 38 x 38 x 6 x 700 mm (1 1/2 x 1 1/2 x 1/4 x 28") | c/u | 2 | 4.7225 | 9.4451
2901620 |  |  |  |  | 02901620 | PERNO MAQUINA ACERO GALV. 16 MM DIAM, 51 MM LONG. CON TUERCA, ARAND. PLANA Y PRESION | Perno máquina de acero galvanizado, 16 mm (5/8") de diám. x 51 mm (2") de long., con tuerca, arandela plana y de presión | c/u | 2 | 2.0652 | 4.1304
2624103 |  |  | SPV-3F3H | OTROS | 02624103 | TIRAFUSIBLE DE MEDIO VOLTAJE CABEZA REMOVIBLE 3 A, TIPO H | Elemento tirafusible 3H | c/u | 3 | 2.374 | 7.1221 | 7.1221
2601806 |  |  | SPV-3P18_150E | SPV-3P18 | 02601806 | PARARRAYOS CLASE DISTRIBUCION TIPO POLIMERICO DE OXIDO DE ZN, 18 KV, CON MODULO DE DESCONEXION | Descargador o Pararrayos tipo polimérico de óxido de Zn, con módulo de desconexión, clase 18 kV, BIL=150 kV | c/u | 3 | 86.652 | 259.956 | 293.2824
1010337 |  |  |  |  | 01010337 | CONDUCTOR DESNUDO SOLIDO COBRE DURO (RIGIDO) No. 4 AWG | Conductor desnudo sólido de Cu duro No. 4 AWG | m | 9 | 3.7029 | 33.3264
3106015 |  |  | TRV-3C50 | TRV-3C50 | 03106015 | TRANSF. TRIFAS. CONVENC. 50 KVA, 22860 - 220/127 V, DYN5, 3B (MV), 4B (BV), +1/-3X2.5% | Transformador trifásico convencional, 50 kVA, 22860 - 220/127 V, Dyn5, +1 a -3 x 2.5% | c/u | 1 | 4481.9478 | 4481.9478 | 4634.5131
1015206 |  |  |  |  | 01015206 | CABLE ACERO GALVANIZADO GRADO SIEMENS MARTIN 3/8" DIAM. 7 HILOS, 3153 KG | Cable de acero galvanizado, grado Siemens Martin, 7 hilos, 9,51 mm (3/8") de diám. | m | 3 | 1.372 | 4.116
2840301 |  |  |  |  | 02840301 | SOPORTE DE ACERO GALVANIZADO, TIPO REPISA PARA MONTAJE DE TRANSFORMADOR TRIFASICO | Soporte de acero galvanizado para montaje de transformador trifásico, tipo repisa | c/u | 1 | 56.6126 | 56.6126
2820108 |  |  |  |  | 02820108 | ABRAZADERA DE PLETINA ACERO GALV. 30 X 6 MM ESCALONES REVISION (8 UNIDADES) | Abrazadera de acero galvanizado, pletina, para escalones de revisión, 30 x 6 x (260 a 200 mm de diám.) ( 1 3/16 x 1/4 x (10 1/4 a 7 7/8" )) | c/u | 1 | 91.8367 | 91.8367
2611125 |  |  | SPD-3LDO | OTROS | 02611125 | SECCIONADOR FUSIBLE UNIPOLAR CERRADO TIPO NH, TAMANO 1, 500 V - 250 A | Seccionador fusible unipolar cerrado, tipo NH, tamaño 1, 250 A, 500 V | c/u | 3 | 64.989 | 194.967 | 301.3947
2830557 |  |  |  |  | 02830557 |  | Soporte de acero galvanizado en "L", pletina, 30 mm ancho x 8 mm de esp. x 217 mm de long. mayor x 80 mm de long.menor | c/u | 1 | 8.6652 | 8.6652
1021752 |  |  |  |  | 01021752 | CONDUCTOR COBRE AISLADO PVC 2000 V. TTU NO. 2/0 AWG, 19 HILOS | Conductor de Cu, aislamiento tipo THHN, 600 V, 19 hilos, No. 2/0 AWG | m | 8 | 9.1996 | 73.5964
2056203 |  |  |  |  | 02056203 | CONECTOR RANURA PARALELA DOBLE DENTADO, HERMETICO, CABLES AL/CU AISLADOS 4 - 3/0 AWG Y 4 - 3/0, TUERCA FUSIBLE | Conector dentado estanco, doble cuerpo, de 35 a 150 mm2 (2 AWG - 300 MCM) conductor principal y derivado | c/u | 4 | 4.4168 | 17.6672
2820111 |  |  |  |  | 02820111 | ABRAZADERA DE PLETINA ACERO GALV. 3 PERNOS, 38 X 6 MM, 160-190 MM, FIJACION PIE AMIGO SIMPLE | Abrazadera de acero galvanizado, pletina, simple (3 pernos), 38 x 4 x 140 - 160 mm (1 1/2 x 11/64 x 5 1/2 - 6 1/2") | c/u | 1 | 6.4989 | 6.4989
2621112 |  |  | SPD-3F125_1 | OTROS | 02621112 | CARTUCHO FUSIBLE PARA BAJO VOLTAJE, TIPO NH TAMANO 1, 125 A | Fusible tipo NH, tamaño 1, 125 A | c/u | 3 | 6.2719 | 18.8156 | 18.8156
| MVT5P-75 | 0 | SPV-3S100_150Q,SPV-3P18_150E,TRV-3C75,SPV-3F5H,SPD-3LDO,SPD-3F160_1 | [9 empty] | 6788.4375
2110102 | MVT5P-75 |  | SPV-3S100_150Q | SPV-3S100 | 02110102 |  | Estribo para derivación, aleación Cu Sn, principal: 6 a 2/0 AWG AAC, ACSR, derivación: 2 AWG. | c/u | 3 | #N/A | #N/A | 538.4254 | 6788.4375
2112042 |  |  |  |  | 02112042 | GRAPA ALEACION AL, PARA DERIVACION LINEA EN CALIENTE, PRINCIPAL 6 AWG -400 MCM, DERIVADO 6 - 4/0 AWG | Grapa de derivación para línea en caliente de aleación de Al, principal: 6 a 400 MCM AAC, 6 a 397,5 ACSR; derivación: 6 a 4/0 AAC, 6 al 3/0 ACSR | c/u | 3 | 27.605 | 82.815
2516122 |  |  |  |  | 02516122 | SECCIONADOR FUSIBLE UNIPOLAR ABIERTO 27 KV, 12 KA, BIL: 150 KV, 100 A | Seccionador fusible unipolar tipo abierto, clase 27 kV, 100 A, BIL=150 kV, 12kA | c/u | 3 | 109.2248 | 327.6745
2802001 |  |  |  |  | 02802001 | CRUCETA ACERO GALV. PERFIL "L" DE 70 X 70 X 6 MM Y 2.00 M LONG, UNIVERSAL (CENTRADA Y VOLADO) | Cruceta de acero galvanizado, universal, perfil "L" 70 x 70 x 6 x 2000 mm (2 3/4 x 2 3/4 x 1/4x 79") | c/u | 1 | 69.957 | 69.957
2851630 |  |  |  |  | 02851630 | PERNO "U" ACERO GALV. 16 MM DIAM. 150 MM ANCHO DENTRO DE LA U, 2 TUERCAS Y 4 ARANDELAS PLANAS Y PRESION | Perno U de acero galvanizado, 16 mm (5/8") de diám. x 150 mm (6") de ancho dentro de la U, con 2 tuercas, 2 arandelas planas y 2 de presión | c/u | 1 | 4.5781 | 4.5781
1010337 |  |  |  |  | 01010337 | CONDUCTOR DESNUDO SOLIDO COBRE DURO (RIGIDO) No. 4 AWG | Conductor desnudo sólido de Cu duro No. 4 AWG | m | 9 | 3.7029 | 33.3264
2820111 |  |  |  |  | 02820111 | ABRAZADERA DE PLETINA ACERO GALV. 3 PERNOS, 38 X 6 MM, 160-190 MM, FIJACION PIE AMIGO SIMPLE | Abrazadera de acero galvanizado, pletina, simple (3 pernos), 38 x 4 x 140 - 160 mm (1 1/2 x 11/64 x 5 1/2 - 6 1/2") | c/u | 1 | 6.4989 | 6.4989
2831607 |  |  |  |  | 02831607 | PIE AMIGO DE PERFIL "L" ACERO GALV. 38 X 38 X 6 MM Y 700 MM. LONG | Pie amigo de acero galvanizado, perfil "L" 38 x 38 x 6 x 700 mm (1 1/2 x 1 1/2 x 1/4 x 28") | c/u | 2 | 4.7225 | 9.4451
2901620 |  |  |  |  | 02901620 | PERNO MAQUINA ACERO GALV. 16 MM DIAM, 51 MM LONG. CON TUERCA, ARAND. PLANA Y PRESION | Perno máquina de acero galvanizado, 16 mm (5/8") de diám. x 51 mm (2") de long., con tuerca, arandela plana y de presión | c/u | 2 | 2.0652 | 4.1304
2624105 |  |  | SPV-3F5H | OTROS | 02624105 | TIRAFUSIBLE DE MEDIO VOLTAJE CABEZA REMOVIBLE 5 A, TIPO H | Elemento tirafusible 5H | c/u | 3 | 2.374 | 7.1221 | 7.1221
2601806 |  |  | SPV-3P18_150E | SPV-3P18 | 02601806 | PARARRAYOS CLASE DISTRIBUCION TIPO POLIMERICO DE OXIDO DE ZN, 18 KV, CON MODULO DE DESCONEXION | Descargador o Pararrayos tipo polimérico de óxido de Zn, con módulo de desconexión, clase 18 kV, BIL=150 kV | c/u | 3 | 86.652 | 259.956 | 293.2824
1010337 |  |  |  |  | 01010337 | CONDUCTOR DESNUDO SOLIDO COBRE DURO (RIGIDO) No. 4 AWG | Conductor desnudo sólido de Cu duro No. 4 AWG | m | 9 | 3.7029 | 33.3264
3106018 |  |  | TRV-3C75 | TRV-3C75 | 03106018 | TRANSF. TRIFAS. CONVENC. 75 KVA, 22860 - 220/127 V, DYN5, 3B (MV), 4B (BV), +1/-3X2.5% | Transformador trifásico convencional, 75 kVA, 22860 - 220/127 V, Dyn5, +1 a -3 x 2.5% | c/u | 1 | 5476.832 | 5476.832 | 5629.3973
1015206 |  |  |  |  | 01015206 | CABLE ACERO GALVANIZADO GRADO SIEMENS MARTIN 3/8" DIAM. 7 HILOS, 3153 KG | Cable de acero galvanizado, grado Siemens Martin, 7 hilos, 9,51 mm (3/8") de diám. | m | 3 | 1.372 | 4.116
2840301 |  |  |  |  | 02840301 | SOPORTE DE ACERO GALVANIZADO, TIPO REPISA PARA MONTAJE DE TRANSFORMADOR TRIFASICO | Soporte de acero galvanizado para montaje de transformador trifásico, tipo repisa | c/u | 1 | 56.6126 | 56.6126
2820108 |  |  |  |  | 02820108 | ABRAZADERA DE PLETINA ACERO GALV. 30 X 6 MM ESCALONES REVISION (8 UNIDADES) | Abrazadera de acero galvanizado, pletina, para escalones de revisión, 30 x 6 x (260 a 200 mm de diám.) ( 1 3/16 x 1/4 x (10 1/4 a 7 7/8" )) | c/u | 1 | 91.8367 | 91.8367
2611125 |  |  | SPD-3LDO | OTROS | 02611125 | SECCIONADOR FUSIBLE UNIPOLAR CERRADO TIPO NH, TAMANO 1, 500 V - 250 A | Seccionador fusible unipolar cerrado, tipo NH, tamaño 1, 250 A, 500 V | c/u | 3 | 64.989 | 194.967 | 301.3947
2830557 |  |  |  |  | 02830557 |  | Soporte de acero galvanizado en "L", pletina, 30 mm ancho x 8 mm de esp. x 217 mm de long. mayor x 80 mm de long.menor | c/u | 1 | 8.6652 | 8.6652
1021752 |  |  |  |  | 01021752 | CONDUCTOR COBRE AISLADO PVC 2000 V. TTU NO. 2/0 AWG, 19 HILOS | Conductor de Cu, aislamiento tipo THHN, 600 V, 19 hilos, No. 2/0 AWG | m | 8 | 9.1996 | 73.5964
2056203 |  |  |  |  | 02056203 | CONECTOR RANURA PARALELA DOBLE DENTADO, HERMETICO, CABLES AL/CU AISLADOS 4 - 3/0 AWG Y 4 - 3/0, TUERCA FUSIBLE | Conector dentado estanco, doble cuerpo, de 35 a 150 mm2 (2 AWG - 300 MCM) conductor principal y derivado | c/u | 4 | 4.4168 | 17.6672
2820111 |  |  |  |  | 02820111 | ABRAZADERA DE PLETINA ACERO GALV. 3 PERNOS, 38 X 6 MM, 160-190 MM, FIJACION PIE AMIGO SIMPLE | Abrazadera de acero galvanizado, pletina, simple (3 pernos), 38 x 4 x 140 - 160 mm (1 1/2 x 11/64 x 5 1/2 - 6 1/2") | c/u | 1 | 6.4989 | 6.4989
2621116 |  |  | SPD-3F160_1 | OTROS | 02621116 | CARTUCHO FUSIBLE PARA BAJO VOLTAJE, TIPO NH TAMANO 1, 160 A | Fusible tipo NH, tamaño 1, 160 A | c/u | 3 | 6.2719 | 18.8156 | 18.8156
| MQT4-100 | 0 | SPT-3S100_125Q,SPT-3F10K,SPT-3P10_125E,TRT-3C100,SPD-3UAO,SPD-3F224_2 | [9 empty] | 6911.5249
2110102 | MQT4-100 |  | SPT-3S100_125Q | SPT-3S100 | 02110102 |  | Estribo para derivación, aleación Cu Sn, principal: 6 a 2/0 AWG AAC, ACSR, derivación: 2 AWG. | c/u | 3 | #N/A | #N/A | 499.9006 | 6911.5249
2112042 |  |  |  |  | 02112042 | GRAPA ALEACION AL, PARA DERIVACION LINEA EN CALIENTE, PRINCIPAL 6 AWG -400 MCM, DERIVADO 6 - 4/0 AWG | Grapa de derivación para línea en caliente de aleación de Al, principal: 6 a 400 MCM AAC, 6 a 397,5 ACSR; derivación: 6 a 4/0 AAC, 6 al 3/0 ACSR | c/u | 3 | 27.605 | 82.815
2516122 |  |  |  |  | 2516122 | SECCIONADOR FUSIBLE UNIPOLAR ABIERTO 27 KV, 12 KA, BIL: 150 KV, 100 A | SECCIONADOR FUSIBLE UNIPOLAR ABIERTO 27 KV, 12 KA, BIL: 150 KV, 100 A | c/u | 3 | 109.2248 | 327.6745
2802402 |  |  |  |  | 02802402 | CRUCETA CENTRADA Y VOLADO PERFIL "L" DE 70 X 70 X 6 MM Y 2.40 M LONG | Cruceta de acero galvanizado, universal, perfil "L" 70 x 70 x 6 x 2400 mm (2 3/4 x 2 3/4 x 1/4x 95") | c/u | 1 | 46.9285 | 46.9285
2851630 |  |  |  |  | 02851630 | PERNO "U" ACERO GALV. 16 MM DIAM. 150 MM ANCHO DENTRO DE LA U, 2 TUERCAS Y 4 ARANDELAS PLANAS Y PRESION | Perno U de acero galvanizado, 16 mm (5/8") de diám. x 150 mm (6") de ancho dentro de la U, con 2 tuercas, 2 arandelas planas y 2 de presión | c/u | 2 | 4.5781 | 9.1562
1010337 |  |  |  |  | 01010337 | CONDUCTOR DESNUDO SOLIDO COBRE DURO (RIGIDO) No. 4 AWG | Conductor desnudo sólido de Cu duro No. 4 AWG | m | 9 | 3.7029 | 33.3264
2624210 |  |  | SPT-3F10K | OTROS | 02624210 | TIRAFUSIBLE DE MEDIO VOLTAJE CABEZA REMOVIBLE 10 A, TIPO K | Elemento tirafusible 10K | c/u | 3 | 2.374 | 7.1221 | 7.1221
2601006 |  |  | SPT-3P10_125E | SPT-3P10 | 02601006 | PARARRAYOS CLASE DISTRIBUCION TIPO POLIMERICO DE OXIDO DE ZN, 10 KV, CON MODULO DE DESCONEXION | Descargador o Pararrayos tipo polimérico de óxido de Zn, con módulo de desconexión, clase 10 kV, BIL=125 kV | c/u | 3 | 69.3216 | 207.9648 | 241.2912
1010337 |  |  |  |  | 01010337 | CONDUCTOR DESNUDO SOLIDO COBRE DURO (RIGIDO) No. 4 AWG | Conductor desnudo sólido de Cu duro No. 4 AWG | m | 9 | 3.7029 | 33.3264
3102522 |  |  | TRT-3C100 | TRT-3C100 | 03102522 | TRANSF. TRIFAS. CONVENC.100 KVA, 13200 - 220/127 V, DYN5, 3B (MV), 4B (BV), +1/-3X2.5% | Transformador trifásico convencional, 100 kVA, 13200 - 220/127 V, Dyn5, +1 a -3 x 2.5% | c/u | 1 | 5625.8859 | 5625.8859 | 5830.9319
2802402 |  |  |  |  | 02802402 | CRUCETA CENTRADA Y VOLADO PERFIL "L" DE 70 X 70 X 6 MM Y 2.40 M LONG | Cruceta de acero galvanizado, universal, perfil "L" 70 x 70 x 6 x 2400 mm (2 3/4 x 2 3/4 x 1/4x 95") | c/u | 2 | 46.9285 | 93.857
2980692 |  |  |  |  | 02980692 | PERNO ESPARRAGO ACERO GALV. 4 TUERCAS Y 4 ARAND. PLANAS Y PRESION, 16 X 406 MM (5/8" X 16") | Perno espárrago o de rosca corrida de acero galvanizado, 16 mm (5/8) de diám. x 406 mm (16") de long., con 4 tuercas, 2 arandelas planas y 2 de presión | c/u | 4 | 3.4661 | 13.8643
1015206 |  |  |  |  | 01015206 | CABLE ACERO GALVANIZADO GRADO SIEMENS MARTIN 3/8" DIAM. 7 HILOS, 3153 KG | Cable de acero galvanizado, grado Siemens Martin, 7 hilos, 9,51 mm (3/8") de diám. | m | 4 | 1.372 | 5.488
2820108 |  |  |  |  | 02820108 | ABRAZADERA DE PLETINA ACERO GALV. 30 X 6 MM ESCALONES REVISION (8 UNIDADES) | Abrazadera de acero galvanizado, pletina, para escalones de revisión, 30 x 6 x (260 a 200 mm de diám.) ( 1 3/16 x 1/4 x (10 1/4 a 7 7/8" )) | c/u | 1 | 91.8367 | 91.8367
1021752 |  |  | SPD-3UAO | OTROS | 01021752 | CONDUCTOR COBRE AISLADO PVC 2000 V. TTU NO. 2/0 AWG, 19 HILOS | Conductor de Cu, aislamiento tipo THHN, 600 V, 19 hilos, No. 2/0 AWG | m | 16 | 9.1996 | 147.1929 | 313.4636
2862301 |  |  |  |  | 2862301 | CAJA LAMINA ACERO GALV. 1/20", SOPORTE Y PROTECCION 2-3 BASES PORTAFUSIBLES, INSTALACION POSTE | Caja Lamina Acero Galv. 1/20", Soporte Y Proteccion 2-3 Bases Portafusibles, Instalacion Poste | c/u | 1 | 74.4052 | 74.4052
2635240 |  |  |  |  | 02635240 | BASE PORTAFUSIBLE UNIPOLAR, TIPO NH TAMANO 2, 400 A, 500 V, TIPO AJUSTE: PERNO PASANTE. | Base portafusible unipolar tipo NH, tamaño 2, 400 A, 600 V | c/u | 3 | 11.3081 | 33.9243
2052244 |  |  |  |  | 02052244 | CONECTOR RANURAS PARALELAS, ALEACION CU, NO. 1/0 - 4/0 AWG, 6 - 4/0 AWG, PERNOS LATERALES Y SEPARADOR | Conector de compresión, aleación de Al, forma H, entrada/derivación: 1/0 a 3/0 AAC ACSR | c/u | 4 | 14.4853 | 57.9413
2621222 |  |  | SPD-3F224_2 | OTROS | 02621222 | CARTUCHO FUSIBLE PARA BAJO VOLTAJE, TIPO NH TAMANO 2, 224 A | Fusible tipo NH, tamaño 2, 224 A | c/u | 3 | 6.2719 | 18.8156 | 18.8156
| MQT4-112.5 | 0 | SPT-3S100_125Q,SPT-3F10K,SPT-3P10_125E,TRT-3C112.5,SPD-3UAO,SPD-3F224_2 | [9 empty] | 7866.9119
2110102 | MQT4-112.5 |  | SPT-3S100_125Q | SPT-3S100 | 02110102 |  | Estribo para derivación, aleación Cu Sn, principal: 6 a 2/0 AWG AAC, ACSR, derivación: 2 AWG. | c/u | 3 | #N/A | #N/A | 499.9006 | 7866.9119
2112042 |  |  |  |  | 02112042 | GRAPA ALEACION AL, PARA DERIVACION LINEA EN CALIENTE, PRINCIPAL 6 AWG -400 MCM, DERIVADO 6 - 4/0 AWG | Grapa de derivación para línea en caliente de aleación de Al, principal: 6 a 400 MCM AAC, 6 a 397,5 ACSR; derivación: 6 a 4/0 AAC, 6 al 3/0 ACSR | c/u | 3 | 27.605 | 82.815
2516122 |  |  |  |  | 2516122 | SECCIONADOR FUSIBLE UNIPOLAR ABIERTO 27 KV, 12 KA, BIL: 150 KV, 100 A | SECCIONADOR FUSIBLE UNIPOLAR ABIERTO 27 KV, 12 KA, BIL: 150 KV, 100 A | c/u | 3 | 109.2248 | 327.6745
2802402 |  |  |  |  | 02802402 | CRUCETA CENTRADA Y VOLADO PERFIL "L" DE 70 X 70 X 6 MM Y 2.40 M LONG | Cruceta de acero galvanizado, universal, perfil "L" 70 x 70 x 6 x 2400 mm (2 3/4 x 2 3/4 x 1/4x 95") | c/u | 1 | 46.9285 | 46.9285
2851630 |  |  |  |  | 02851630 | PERNO "U" ACERO GALV. 16 MM DIAM. 150 MM ANCHO DENTRO DE LA U, 2 TUERCAS Y 4 ARANDELAS PLANAS Y PRESION | Perno U de acero galvanizado, 16 mm (5/8") de diám. x 150 mm (6") de ancho dentro de la U, con 2 tuercas, 2 arandelas planas y 2 de presión | c/u | 2 | 4.5781 | 9.1562
1010337 |  |  |  |  | 01010337 | CONDUCTOR DESNUDO SOLIDO COBRE DURO (RIGIDO) No. 4 AWG | Conductor desnudo sólido de Cu duro No. 4 AWG | m | 9 | 3.7029 | 33.3264
2624210 |  |  | SPT-3F10K | OTROS | 02624210 | TIRAFUSIBLE DE MEDIO VOLTAJE CABEZA REMOVIBLE 10 A, TIPO K | Elemento tirafusible 10K | c/u | 3 | 2.374 | 7.1221 | 7.1221
2601006 |  |  | SPT-3P10_125E | SPT-3P10 | 02601006 | PARARRAYOS CLASE DISTRIBUCION TIPO POLIMERICO DE OXIDO DE ZN, 10 KV, CON MODULO DE DESCONEXION | Descargador o Pararrayos tipo polimérico de óxido de Zn, con módulo de desconexión, clase 10 kV, BIL=125 kV | c/u | 3 | 69.3216 | 207.9648 | 241.2912
1010337 |  |  |  |  | 01010337 | CONDUCTOR DESNUDO SOLIDO COBRE DURO (RIGIDO) No. 4 AWG | Conductor desnudo sólido de Cu duro No. 4 AWG | m | 9 | 3.7029 | 33.3264
3102523 |  |  | TRT-3C112.5 | TRT-3C112.5 | 03102523 |  | Transformador trifásico convencional, 112.5 kVA, 13200 - 220/127 V, Dyn5, +1 a -3 x 2.5% | c/u | 1 | 6581.2729 | 6581.2729 | 6786.3188
2802402 |  |  |  |  | 02802402 | CRUCETA CENTRADA Y VOLADO PERFIL "L" DE 70 X 70 X 6 MM Y 2.40 M LONG | Cruceta de acero galvanizado, universal, perfil "L" 70 x 70 x 6 x 2400 mm (2 3/4 x 2 3/4 x 1/4x 95") | c/u | 2 | 46.9285 | 93.857
2980692 |  |  |  |  | 02980692 | PERNO ESPARRAGO ACERO GALV. 4 TUERCAS Y 4 ARAND. PLANAS Y PRESION, 16 X 406 MM (5/8" X 16") | Perno espárrago o de rosca corrida de acero galvanizado, 16 mm (5/8) de diám. x 406 mm (16") de long., con 4 tuercas, 2 arandelas planas y 2 de presión | c/u | 4 | 3.4661 | 13.8643
1015206 |  |  |  |  | 01015206 | CABLE ACERO GALVANIZADO GRADO SIEMENS MARTIN 3/8" DIAM. 7 HILOS, 3153 KG | Cable de acero galvanizado, grado Siemens Martin, 7 hilos, 9,51 mm (3/8") de diám. | m | 4 | 1.372 | 5.488
2820108 |  |  |  |  | 02820108 | ABRAZADERA DE PLETINA ACERO GALV. 30 X 6 MM ESCALONES REVISION (8 UNIDADES) | Abrazadera de acero galvanizado, pletina, para escalones de revisión, 30 x 6 x (260 a 200 mm de diám.) ( 1 3/16 x 1/4 x (10 1/4 a 7 7/8" )) | c/u | 1 | 91.8367 | 91.8367
1021752 |  |  | SPD-3UAO | OTROS | 01021752 | CONDUCTOR COBRE AISLADO PVC 2000 V. TTU NO. 2/0 AWG, 19 HILOS | Conductor de Cu, aislamiento tipo THHN, 600 V, 19 hilos, No. 2/0 AWG | m | 16 | 9.1996 | 147.1929 | 313.4636
2862301 |  |  |  |  | 2862301 | CAJA LAMINA ACERO GALV. 1/20", SOPORTE Y PROTECCION 2-3 BASES PORTAFUSIBLES, INSTALACION POSTE | Caja Lamina Acero Galv. 1/20", Soporte Y Proteccion 2-3 Bases Portafusibles, Instalacion Poste | c/u | 1 | 74.4052 | 74.4052
2635240 |  |  |  |  | 02635240 | BASE PORTAFUSIBLE UNIPOLAR, TIPO NH TAMANO 2, 400 A, 500 V, TIPO AJUSTE: PERNO PASANTE. | Base portafusible unipolar tipo NH, tamaño 2, 400 A, 600 V | c/u | 3 | 11.3081 | 33.9243
2052244 |  |  |  |  | 02052244 | CONECTOR RANURAS PARALELAS, ALEACION CU, NO. 1/0 - 4/0 AWG, 6 - 4/0 AWG, PERNOS LATERALES Y SEPARADOR | Conector de compresión, aleación de Al, forma H, entrada/derivación: 1/0 a 3/0 AAC ACSR | c/u | 4 | 14.4853 | 57.9413
2621222 |  |  | SPD-3F224_2 | OTROS | 02621222 | CARTUCHO FUSIBLE PARA BAJO VOLTAJE, TIPO NH TAMANO 2, 224 A | Fusible tipo NH, tamaño 2, 224 A | c/u | 3 | 6.2719 | 18.8156 | 18.8156
| MQT4-125 | 0 | SPT-3S100_125Q,SPT-3F12K,SPT-3P10_125E,TRT-3C125,SPD-3UAO,SPD-3F250_2 | [9 empty] | 8422.1266
2110102 | MQT4-125 |  | SPT-3S100_125Q | SPT-3S100 | 02110102 |  | Estribo para derivación, aleación Cu Sn, principal: 6 a 2/0 AWG AAC, ACSR, derivación: 2 AWG. | c/u | 3 | #N/A | #N/A | 499.9006 | 8422.1266
2112042 |  |  |  |  | 02112042 | GRAPA ALEACION AL, PARA DERIVACION LINEA EN CALIENTE, PRINCIPAL 6 AWG -400 MCM, DERIVADO 6 - 4/0 AWG | Grapa de derivación para línea en caliente de aleación de Al, principal: 6 a 400 MCM AAC, 6 a 397,5 ACSR; derivación: 6 a 4/0 AAC, 6 al 3/0 ACSR | c/u | 3 | 27.605 | 82.815
2516122 |  |  |  |  | 2516122 | SECCIONADOR FUSIBLE UNIPOLAR ABIERTO 27 KV, 12 KA, BIL: 150 KV, 100 A | SECCIONADOR FUSIBLE UNIPOLAR ABIERTO 27 KV, 12 KA, BIL: 150 KV, 100 A | c/u | 3 | 109.2248 | 327.6745
2802402 |  |  |  |  | 02802402 | CRUCETA CENTRADA Y VOLADO PERFIL "L" DE 70 X 70 X 6 MM Y 2.40 M LONG | Cruceta de acero galvanizado, universal, perfil "L" 70 x 70 x 6 x 2400 mm (2 3/4 x 2 3/4 x 1/4x 95") | c/u | 1 | 46.9285 | 46.9285
2851630 |  |  |  |  | 02851630 | PERNO "U" ACERO GALV. 16 MM DIAM. 150 MM ANCHO DENTRO DE LA U, 2 TUERCAS Y 4 ARANDELAS PLANAS Y PRESION | Perno U de acero galvanizado, 16 mm (5/8") de diám. x 150 mm (6") de ancho dentro de la U, con 2 tuercas, 2 arandelas planas y 2 de presión | c/u | 2 | 4.5781 | 9.1562
1010337 |  |  |  |  | 01010337 | CONDUCTOR DESNUDO SOLIDO COBRE DURO (RIGIDO) No. 4 AWG | Conductor desnudo sólido de Cu duro No. 4 AWG | m | 9 | 3.7029 | 33.3264
2624212 |  |  | SPT-3F12K | OTROS | 02624212 | TIRAFUSIBLE DE MEDIO VOLTAJE CABEZA REMOVIBLE 12 A, TIPO K | Elemento tirafusible 12K | c/u | 3 | 2.374 | 7.1221 | 7.1221
2601006 |  |  | SPT-3P10_125E | SPT-3P10 | 02601006 | PARARRAYOS CLASE DISTRIBUCION TIPO POLIMERICO DE OXIDO DE ZN, 10 KV, CON MODULO DE DESCONEXION | Descargador o Pararrayos tipo polimérico de óxido de Zn, con módulo de desconexión, clase 10 kV, BIL=125 kV | c/u | 3 | 69.3216 | 207.9648 | 241.2912
1010337 |  |  |  |  | 01010337 | CONDUCTOR DESNUDO SOLIDO COBRE DURO (RIGIDO) No. 4 AWG | Conductor desnudo sólido de Cu duro No. 4 AWG | m | 9 | 3.7029 | 33.3264
3102524 |  |  | TRT-3C125 | TRT-3C125 | 3102524 |  | Transformador trifásico convencional, 125 kVA, 13200 - 220/127 V, Dyn5, +1 a -3 x 2.5% | c/u | 1 | 7136.4876 | 7136.4876 | 7341.5335
2802402 |  |  |  |  | 02802402 | CRUCETA CENTRADA Y VOLADO PERFIL "L" DE 70 X 70 X 6 MM Y 2.40 M LONG | Cruceta de acero galvanizado, universal, perfil "L" 70 x 70 x 6 x 2400 mm (2 3/4 x 2 3/4 x 1/4x 95") | c/u | 2 | 46.9285 | 93.857
2980692 |  |  |  |  | 02980692 | PERNO ESPARRAGO ACERO GALV. 4 TUERCAS Y 4 ARAND. PLANAS Y PRESION, 16 X 406 MM (5/8" X 16") | Perno espárrago o de rosca corrida de acero galvanizado, 16 mm (5/8) de diám. x 406 mm (16") de long., con 4 tuercas, 2 arandelas planas y 2 de presión | c/u | 4 | 3.4661 | 13.8643
1015206 |  |  |  |  | 01015206 | CABLE ACERO GALVANIZADO GRADO SIEMENS MARTIN 3/8" DIAM. 7 HILOS, 3153 KG | Cable de acero galvanizado, grado Siemens Martin, 7 hilos, 9,51 mm (3/8") de diám. | m | 4 | 1.372 | 5.488
2820108 |  |  |  |  | 02820108 | ABRAZADERA DE PLETINA ACERO GALV. 30 X 6 MM ESCALONES REVISION (8 UNIDADES) | Abrazadera de acero galvanizado, pletina, para escalones de revisión, 30 x 6 x (260 a 200 mm de diám.) ( 1 3/16 x 1/4 x (10 1/4 a 7 7/8" )) | c/u | 1 | 91.8367 | 91.8367
1021752 |  |  | SPD-3UAO | OTROS | 01021752 | CONDUCTOR COBRE AISLADO PVC 2000 V. TTU NO. 2/0 AWG, 19 HILOS | Conductor de Cu, aislamiento tipo THHN, 600 V, 19 hilos, No. 2/0 AWG | m | 16 | 9.1996 | 147.1929 | 313.4636
2862301 |  |  |  |  | 2862301 | CAJA LAMINA ACERO GALV. 1/20", SOPORTE Y PROTECCION 2-3 BASES PORTAFUSIBLES, INSTALACION POSTE | Caja Lamina Acero Galv. 1/20", Soporte Y Proteccion 2-3 Bases Portafusibles, Instalacion Poste | c/u | 1 | 74.4052 | 74.4052
2635240 |  |  |  |  | 02635240 | BASE PORTAFUSIBLE UNIPOLAR, TIPO NH TAMANO 2, 400 A, 500 V, TIPO AJUSTE: PERNO PASANTE. | Base portafusible unipolar tipo NH, tamaño 2, 400 A, 600 V | c/u | 3 | 11.3081 | 33.9243
2052244 |  |  |  |  | 02052244 | CONECTOR RANURAS PARALELAS, ALEACION CU, NO. 1/0 - 4/0 AWG, 6 - 4/0 AWG, PERNOS LATERALES Y SEPARADOR | Conector de compresión, aleación de Al, forma H, entrada/derivación: 1/0 a 3/0 AAC ACSR | c/u | 4 | 14.4853 | 57.9413
2621225 |  |  | SPD-3F250_2 | OTROS | 02621225 | CARTUCHO FUSIBLE PARA BAJO VOLTAJE, TIPO NH TAMANO 2, 250 A | Fusible tipo NH, tamaño 2, 250 A | c/u | 3 | 6.2719 | 18.8156 | 18.8156
| MQT4P-100 | 0 | SPT-3S100_125Q,SPT-3F10K,SPT-3P10_125E,TRT-3C100,SPD-3LDO,SPD-3F224_2 | [9 empty] | 7029.564
2110102 | MQT4P-100 |  | SPT-3S100_125Q | SPT-3S100 | 02110102 |  | Estribo para derivación, aleación Cu Sn, principal: 6 a 2/0 AWG AAC, ACSR, derivación: 2 AWG. | c/u | 3 | #N/A | #N/A | 499.9006 | 7029.564
2112042 |  |  |  |  | 02112042 | GRAPA ALEACION AL, PARA DERIVACION LINEA EN CALIENTE, PRINCIPAL 6 AWG -400 MCM, DERIVADO 6 - 4/0 AWG | Grapa de derivación para línea en caliente de aleación de Al, principal: 6 a 400 MCM AAC, 6 a 397,5 ACSR; derivación: 6 a 4/0 AAC, 6 al 3/0 ACSR | c/u | 3 | 27.605 | 82.815
2516122 |  |  |  |  | 2516122 | SECCIONADOR FUSIBLE UNIPOLAR ABIERTO 27 KV, 12 KA, BIL: 150 KV, 100 A | SECCIONADOR FUSIBLE UNIPOLAR ABIERTO 27 KV, 12 KA, BIL: 150 KV, 100 A | c/u | 3 | 109.2248 | 327.6745
2802402 |  |  |  |  | 02802402 | CRUCETA CENTRADA Y VOLADO PERFIL "L" DE 70 X 70 X 6 MM Y 2.40 M LONG | Cruceta de acero galvanizado, universal, perfil "L" 70 x 70 x 6 x 2400 mm (2 3/4 x 2 3/4 x 1/4x 95") | c/u | 1 | 46.9285 | 46.9285
2851630 |  |  |  |  | 02851630 | PERNO "U" ACERO GALV. 16 MM DIAM. 150 MM ANCHO DENTRO DE LA U, 2 TUERCAS Y 4 ARANDELAS PLANAS Y PRESION | Perno U de acero galvanizado, 16 mm (5/8") de diám. x 150 mm (6") de ancho dentro de la U, con 2 tuercas, 2 arandelas planas y 2 de presión | c/u | 2 | 4.5781 | 9.1562
1010337 |  |  |  |  | 01010337 | CONDUCTOR DESNUDO SOLIDO COBRE DURO (RIGIDO) No. 4 AWG | Conductor desnudo sólido de Cu duro No. 4 AWG | m | 9 | 3.7029 | 33.3264
2624210 |  |  | SPT-3F10K | OTROS | 02624210 | TIRAFUSIBLE DE MEDIO VOLTAJE CABEZA REMOVIBLE 10 A, TIPO K | Elemento tirafusible 10K | c/u | 3 | 2.374 | 7.1221 | 7.1221
2601006 |  |  | SPT-3P10_125E | SPT-3P10 | 02601006 | PARARRAYOS CLASE DISTRIBUCION TIPO POLIMERICO DE OXIDO DE ZN, 10 KV, CON MODULO DE DESCONEXION | Descargador o Pararrayos tipo polimérico de óxido de Zn, con módulo de desconexión, clase 10 kV, BIL=125 kV | c/u | 3 | 69.3216 | 207.9648 | 241.2912
1010337 |  |  |  |  | 01010337 | CONDUCTOR DESNUDO SOLIDO COBRE DURO (RIGIDO) No. 4 AWG | Conductor desnudo sólido de Cu duro No. 4 AWG | m | 9 | 3.7029 | 33.3264
3102522 |  |  | TRT-3C100 | TRT-3C100 | 03102522 | TRANSF. TRIFAS. CONVENC.100 KVA, 13200 - 220/127 V, DYN5, 3B (MV), 4B (BV), +1/-3X2.5% | Transformador trifásico convencional, 100 kVA, 13200 - 220/127 V, Dyn5, +1 a -3 x 2.5% | c/u | 1 | 5625.8859 | 5625.8859 | 5830.9319
2802402 |  |  |  |  | 02802402 | CRUCETA CENTRADA Y VOLADO PERFIL "L" DE 70 X 70 X 6 MM Y 2.40 M LONG | Cruceta de acero galvanizado, universal, perfil "L" 70 x 70 x 6 x 2400 mm (2 3/4 x 2 3/4 x 1/4x 95") | c/u | 2 | 46.9285 | 93.857
2980692 |  |  |  |  | 02980692 | PERNO ESPARRAGO ACERO GALV. 4 TUERCAS Y 4 ARAND. PLANAS Y PRESION, 16 X 406 MM (5/8" X 16") | Perno espárrago o de rosca corrida de acero galvanizado, 16 mm (5/8) de diám. x 406 mm (16") de long., con 4 tuercas, 2 arandelas planas y 2 de presión | c/u | 4 | 3.4661 | 13.8643
1015206 |  |  |  |  | 01015206 | CABLE ACERO GALVANIZADO GRADO SIEMENS MARTIN 3/8" DIAM. 7 HILOS, 3153 KG | Cable de acero galvanizado, grado Siemens Martin, 7 hilos, 9,51 mm (3/8") de diám. | m | 4 | 1.372 | 5.488
2820108 |  |  |  |  | 02820108 | ABRAZADERA DE PLETINA ACERO GALV. 30 X 6 MM ESCALONES REVISION (8 UNIDADES) | Abrazadera de acero galvanizado, pletina, para escalones de revisión, 30 x 6 x (260 a 200 mm de diám.) ( 1 3/16 x 1/4 x (10 1/4 a 7 7/8" )) | c/u | 1 | 91.8367 | 91.8367
2611240 |  |  | SPD-3LDO | OTROS | 02611240 | SECCIONADOR FUSIBLE UNIPOLAR CERRADO TIPO HN, TAMANO 2, 500 V - 400 A. | Seccionador fusible unipolar cerrado tipo NH, tamaño 2, 400 A, 500 V | c/u | 3 | 73.7264 | 221.1792 | 431.5027
2830557 |  |  |  |  | 02830557 |  | Soporte de acero galvanizado en "L", pletina, 30 mm ancho x 8 mm de esp. x 217 mm de long. mayor x 80 mm de long.menor | c/u | 1 | 8.6652 | 8.6652
1021752 |  |  |  |  | 01021752 | CONDUCTOR COBRE AISLADO PVC 2000 V. TTU NO. 2/0 AWG, 19 HILOS | Conductor de Cu, aislamiento tipo THHN, 600 V, 19 hilos, No. 2/0 AWG | m | 20 | 9.1996 | 183.9911
2056203 |  |  |  |  | 02056203 | CONECTOR RANURA PARALELA DOBLE DENTADO, HERMETICO, CABLES AL/CU AISLADOS 4 - 3/0 AWG Y 4 - 3/0, TUERCA FUSIBLE | Conector dentado estanco, doble cuerpo, de 35 a 150 mm2 (2 AWG - 300 MCM) conductor principal y derivado | c/u | 4 | 4.4168 | 17.6672
2621222 |  |  | SPD-3F224_2 | OTROS | 02621222 | CARTUCHO FUSIBLE PARA BAJO VOLTAJE, TIPO NH TAMANO 2, 224 A | Fusible tipo NH, tamaño 2, 224 A | c/u | 3 | 6.2719 | 18.8156 | 18.8156
| MQT4P-112.5 | 0 | SPT-3S100_125Q,SPT-3F10K,SPT-3P10_125E,TRT-3C112.5,SPD-3LDO,SPD-3F224_2 | [9 empty] | 7984.951
2110102 | MQT4P-112.5 |  | SPT-3S100_125Q | SPT-3S100 | 02110102 |  | Estribo para derivación, aleación Cu Sn, principal: 6 a 2/0 AWG AAC, ACSR, derivación: 2 AWG. | c/u | 3 | #N/A | #N/A | 499.9006 | 7984.951
2112042 |  |  |  |  | 02112042 | GRAPA ALEACION AL, PARA DERIVACION LINEA EN CALIENTE, PRINCIPAL 6 AWG -400 MCM, DERIVADO 6 - 4/0 AWG | Grapa de derivación para línea en caliente de aleación de Al, principal: 6 a 400 MCM AAC, 6 a 397,5 ACSR; derivación: 6 a 4/0 AAC, 6 al 3/0 ACSR | c/u | 3 | 27.605 | 82.815
2516122 |  |  |  |  | 2516122 | SECCIONADOR FUSIBLE UNIPOLAR ABIERTO 27 KV, 12 KA, BIL: 150 KV, 100 A | SECCIONADOR FUSIBLE UNIPOLAR ABIERTO 27 KV, 12 KA, BIL: 150 KV, 100 A | c/u | 3 | 109.2248 | 327.6745
2802402 |  |  |  |  | 02802402 | CRUCETA CENTRADA Y VOLADO PERFIL "L" DE 70 X 70 X 6 MM Y 2.40 M LONG | Cruceta de acero galvanizado, universal, perfil "L" 70 x 70 x 6 x 2400 mm (2 3/4 x 2 3/4 x 1/4x 95") | c/u | 1 | 46.9285 | 46.9285
2851630 |  |  |  |  | 02851630 | PERNO "U" ACERO GALV. 16 MM DIAM. 150 MM ANCHO DENTRO DE LA U, 2 TUERCAS Y 4 ARANDELAS PLANAS Y PRESION | Perno U de acero galvanizado, 16 mm (5/8") de diám. x 150 mm (6") de ancho dentro de la U, con 2 tuercas, 2 arandelas planas y 2 de presión | c/u | 2 | 4.5781 | 9.1562
1010337 |  |  |  |  | 01010337 | CONDUCTOR DESNUDO SOLIDO COBRE DURO (RIGIDO) No. 4 AWG | Conductor desnudo sólido de Cu duro No. 4 AWG | m | 9 | 3.7029 | 33.3264
2624210 |  |  | SPT-3F10K | OTROS | 02624210 | TIRAFUSIBLE DE MEDIO VOLTAJE CABEZA REMOVIBLE 10 A, TIPO K | Elemento tirafusible 10K | c/u | 3 | 2.374 | 7.1221 | 7.1221
2601006 |  |  | SPT-3P10_125E | SPT-3P10 | 02601006 | PARARRAYOS CLASE DISTRIBUCION TIPO POLIMERICO DE OXIDO DE ZN, 10 KV, CON MODULO DE DESCONEXION | Descargador o Pararrayos tipo polimérico de óxido de Zn, con módulo de desconexión, clase 10 kV, BIL=125 kV | c/u | 3 | 69.3216 | 207.9648 | 241.2912
1010337 |  |  |  |  | 01010337 | CONDUCTOR DESNUDO SOLIDO COBRE DURO (RIGIDO) No. 4 AWG | Conductor desnudo sólido de Cu duro No. 4 AWG | m | 9 | 3.7029 | 33.3264
3102523 |  |  | TRT-3C112.5 | TRT-3C112.5 | 03102523 |  | Transformador trifásico convencional, 112.5 kVA, 13200 - 220/127 V, Dyn5, +1 a -3 x 2.5% | c/u | 1 | 6581.2729 | 6581.2729 | 6786.3188
2802402 |  |  |  |  | 02802402 | CRUCETA CENTRADA Y VOLADO PERFIL "L" DE 70 X 70 X 6 MM Y 2.40 M LONG | Cruceta de acero galvanizado, universal, perfil "L" 70 x 70 x 6 x 2400 mm (2 3/4 x 2 3/4 x 1/4x 95") | c/u | 2 | 46.9285 | 93.857
2980692 |  |  |  |  | 02980692 | PERNO ESPARRAGO ACERO GALV. 4 TUERCAS Y 4 ARAND. PLANAS Y PRESION, 16 X 406 MM (5/8" X 16") | Perno espárrago o de rosca corrida de acero galvanizado, 16 mm (5/8) de diám. x 406 mm (16") de long., con 4 tuercas, 2 arandelas planas y 2 de presión | c/u | 4 | 3.4661 | 13.8643
1015206 |  |  |  |  | 01015206 | CABLE ACERO GALVANIZADO GRADO SIEMENS MARTIN 3/8" DIAM. 7 HILOS, 3153 KG | Cable de acero galvanizado, grado Siemens Martin, 7 hilos, 9,51 mm (3/8") de diám. | m | 4 | 1.372 | 5.488
2820108 |  |  |  |  | 02820108 | ABRAZADERA DE PLETINA ACERO GALV. 30 X 6 MM ESCALONES REVISION (8 UNIDADES) | Abrazadera de acero galvanizado, pletina, para escalones de revisión, 30 x 6 x (260 a 200 mm de diám.) ( 1 3/16 x 1/4 x (10 1/4 a 7 7/8" )) | c/u | 1 | 91.8367 | 91.8367
2611240 |  |  | SPD-3LDO | OTROS | 02611240 | SECCIONADOR FUSIBLE UNIPOLAR CERRADO TIPO HN, TAMANO 2, 500 V - 400 A. | Seccionador fusible unipolar cerrado tipo NH, tamaño 2, 400 A, 500 V | c/u | 3 | 73.7264 | 221.1792 | 431.5027
2830557 |  |  |  |  | 02830557 |  | Soporte de acero galvanizado en "L", pletina, 30 mm ancho x 8 mm de esp. x 217 mm de long. mayor x 80 mm de long.menor | c/u | 1 | 8.6652 | 8.6652
1021752 |  |  |  |  | 01021752 | CONDUCTOR COBRE AISLADO PVC 2000 V. TTU NO. 2/0 AWG, 19 HILOS | Conductor de Cu, aislamiento tipo THHN, 600 V, 19 hilos, No. 2/0 AWG | m | 20 | 9.1996 | 183.9911
2056203 |  |  |  |  | 02056203 | CONECTOR RANURA PARALELA DOBLE DENTADO, HERMETICO, CABLES AL/CU AISLADOS 4 - 3/0 AWG Y 4 - 3/0, TUERCA FUSIBLE | Conector dentado estanco, doble cuerpo, de 35 a 150 mm2 (2 AWG - 300 MCM) conductor principal y derivado | c/u | 4 | 4.4168 | 17.6672
2621222 |  |  | SPD-3F224_2 | OTROS | 02621222 | CARTUCHO FUSIBLE PARA BAJO VOLTAJE, TIPO NH TAMANO 2, 224 A | Fusible tipo NH, tamaño 2, 224 A | c/u | 3 | 6.2719 | 18.8156 | 18.8156
| MQT4P-125 | 0 | SPT-3S100_125Q,SPT-3F12K,SPT-3P10_125E,TRT-3C125,SPD-3LDO,SPD-3F250_2 | [9 empty] | 8540.1657
2110102 | MQT4P-125 |  | SPT-3S100_125Q | SPT-3S100 | 02110102 |  | Estribo para derivación, aleación Cu Sn, principal: 6 a 2/0 AWG AAC, ACSR, derivación: 2 AWG. | c/u | 3 | #N/A | #N/A | 499.9006 | 8540.1657
2112042 |  |  |  |  | 02112042 | GRAPA ALEACION AL, PARA DERIVACION LINEA EN CALIENTE, PRINCIPAL 6 AWG -400 MCM, DERIVADO 6 - 4/0 AWG | Grapa de derivación para línea en caliente de aleación de Al, principal: 6 a 400 MCM AAC, 6 a 397,5 ACSR; derivación: 6 a 4/0 AAC, 6 al 3/0 ACSR | c/u | 3 | 27.605 | 82.815
2516122 |  |  |  |  | 2516122 | SECCIONADOR FUSIBLE UNIPOLAR ABIERTO 27 KV, 12 KA, BIL: 150 KV, 100 A | SECCIONADOR FUSIBLE UNIPOLAR ABIERTO 27 KV, 12 KA, BIL: 150 KV, 100 A | c/u | 3 | 109.2248 | 327.6745
2802402 |  |  |  |  | 02802402 | CRUCETA CENTRADA Y VOLADO PERFIL "L" DE 70 X 70 X 6 MM Y 2.40 M LONG | Cruceta de acero galvanizado, universal, perfil "L" 70 x 70 x 6 x 2400 mm (2 3/4 x 2 3/4 x 1/4x 95") | c/u | 1 | 46.9285 | 46.9285
2851630 |  |  |  |  | 02851630 | PERNO "U" ACERO GALV. 16 MM DIAM. 150 MM ANCHO DENTRO DE LA U, 2 TUERCAS Y 4 ARANDELAS PLANAS Y PRESION | Perno U de acero galvanizado, 16 mm (5/8") de diám. x 150 mm (6") de ancho dentro de la U, con 2 tuercas, 2 arandelas planas y 2 de presión | c/u | 2 | 4.5781 | 9.1562
1010337 |  |  |  |  | 01010337 | CONDUCTOR DESNUDO SOLIDO COBRE DURO (RIGIDO) No. 4 AWG | Conductor desnudo sólido de Cu duro No. 4 AWG | m | 9 | 3.7029 | 33.3264
2624212 |  |  | SPT-3F12K | OTROS | 02624212 | TIRAFUSIBLE DE MEDIO VOLTAJE CABEZA REMOVIBLE 12 A, TIPO K | Elemento tirafusible 12K | c/u | 3 | 2.374 | 7.1221 | 7.1221
2601006 |  |  | SPT-3P10_125E | SPT-3P10 | 02601006 | PARARRAYOS CLASE DISTRIBUCION TIPO POLIMERICO DE OXIDO DE ZN, 10 KV, CON MODULO DE DESCONEXION | Descargador o Pararrayos tipo polimérico de óxido de Zn, con módulo de desconexión, clase 10 kV, BIL=125 kV | c/u | 3 | 69.3216 | 207.9648 | 241.2912
1010337 |  |  |  |  | 01010337 | CONDUCTOR DESNUDO SOLIDO COBRE DURO (RIGIDO) No. 4 AWG | Conductor desnudo sólido de Cu duro No. 4 AWG | m | 9 | 3.7029 | 33.3264
3102524 |  |  | TRT-3C125 | TRT-3C125 | 03102524 |  | Transformador trifásico convencional, 125 kVA, 13200 - 220/127 V, Dyn5, +1 a -3 x 2.5% | c/u | 1 | 7136.4876 | 7136.4876 | 7341.5335
2802402 |  |  |  |  | 02802402 | CRUCETA CENTRADA Y VOLADO PERFIL "L" DE 70 X 70 X 6 MM Y 2.40 M LONG | Cruceta de acero galvanizado, universal, perfil "L" 70 x 70 x 6 x 2400 mm (2 3/4 x 2 3/4 x 1/4x 95") | c/u | 2 | 46.9285 | 93.857
2980692 |  |  |  |  | 02980692 | PERNO ESPARRAGO ACERO GALV. 4 TUERCAS Y 4 ARAND. PLANAS Y PRESION, 16 X 406 MM (5/8" X 16") | Perno espárrago o de rosca corrida de acero galvanizado, 16 mm (5/8) de diám. x 406 mm (16") de long., con 4 tuercas, 2 arandelas planas y 2 de presión | c/u | 4 | 3.4661 | 13.8643
1015206 |  |  |  |  | 01015206 | CABLE ACERO GALVANIZADO GRADO SIEMENS MARTIN 3/8" DIAM. 7 HILOS, 3153 KG | Cable de acero galvanizado, grado Siemens Martin, 7 hilos, 9,51 mm (3/8") de diám. | m | 4 | 1.372 | 5.488
2820108 |  |  |  |  | 02820108 | ABRAZADERA DE PLETINA ACERO GALV. 30 X 6 MM ESCALONES REVISION (8 UNIDADES) | Abrazadera de acero galvanizado, pletina, para escalones de revisión, 30 x 6 x (260 a 200 mm de diám.) ( 1 3/16 x 1/4 x (10 1/4 a 7 7/8" )) | c/u | 1 | 91.8367 | 91.8367
2611240 |  |  | SPD-3LDO | OTROS | 02611240 | SECCIONADOR FUSIBLE UNIPOLAR CERRADO TIPO HN, TAMANO 2, 500 V - 400 A. | Seccionador fusible unipolar cerrado tipo NH, tamaño 2, 400 A, 500 V | c/u | 3 | 73.7264 | 221.1792 | 431.5027
2830557 |  |  |  |  | 02830557 |  | Soporte de acero galvanizado en "L", pletina, 30 mm ancho x 8 mm de esp. x 217 mm de long. mayor x 80 mm de long.menor | c/u | 1 | 8.6652 | 8.6652
1021752 |  |  |  |  | 01021752 | CONDUCTOR COBRE AISLADO PVC 2000 V. TTU NO. 2/0 AWG, 19 HILOS | Conductor de Cu, aislamiento tipo THHN, 600 V, 19 hilos, No. 2/0 AWG | m | 20 | 9.1996 | 183.9911
2056203 |  |  |  |  | 02056203 | CONECTOR RANURA PARALELA DOBLE DENTADO, HERMETICO, CABLES AL/CU AISLADOS 4 - 3/0 AWG Y 4 - 3/0, TUERCA FUSIBLE | Conector dentado estanco, doble cuerpo, de 35 a 150 mm2 (2 AWG - 300 MCM) conductor principal y derivado | c/u | 4 | 4.4168 | 17.6672
2621225 |  |  | SPD-3F250_2 | OTROS | 02621225 | CARTUCHO FUSIBLE PARA BAJO VOLTAJE, TIPO NH TAMANO 2, 250 A | Fusible tipo NH, tamaño 2, 250 A | c/u | 3 | 6.2719 | 18.8156 | 18.8156
| MQT5-15 | 0 | SPT-3S100_125E,SPT-3P10_125E,TRT-3C15,SPT-3F2H,SPD-3UAC,SPD-3F35_1 | [9 empty] | 4481.5714
2110102 | MQT5-15 |  | SPT-3S100_125E | SPT-3S100 | 02110102 |  | Estribo para derivación, aleación Cu Sn, principal: 6 a 2/0 AWG AAC, ACSR, derivación: 2 AWG. | c/u | 3 | #N/A | #N/A | 538.4254 | 4481.5714
2112042 |  |  |  |  | 02112042 | GRAPA ALEACION AL, PARA DERIVACION LINEA EN CALIENTE, PRINCIPAL 6 AWG -400 MCM, DERIVADO 6 - 4/0 AWG | Grapa de derivación para línea en caliente de aleación de Al, principal: 6 a 400 MCM AAC, 6 a 397,5 ACSR; derivación: 6 a 4/0 AAC, 6 al 3/0 ACSR | c/u | 3 | 27.605 | 82.815
2516122 |  |  |  |  | 2516122 | SECCIONADOR FUSIBLE UNIPOLAR ABIERTO 27 KV, 12 KA, BIL: 150 KV, 100 A | SECCIONADOR FUSIBLE UNIPOLAR ABIERTO 27 KV, 12 KA, BIL: 150 KV, 100 A | c/u | 3 | 109.2248 | 327.6745
2802001 |  |  |  |  | 02802001 | CRUCETA ACERO GALV. PERFIL "L" DE 70 X 70 X 6 MM Y 2.00 M LONG, UNIVERSAL (CENTRADA Y VOLADO) | Cruceta de acero galvanizado, universal, perfil "L" 70 x 70 x 6 x 2000 mm (2 3/4 x 2 3/4 x 1/4x 79") | c/u | 1 | 69.957 | 69.957
2851630 |  |  |  |  | 02851630 | PERNO "U" ACERO GALV. 16 MM DIAM. 150 MM ANCHO DENTRO DE LA U, 2 TUERCAS Y 4 ARANDELAS PLANAS Y PRESION | Perno U de acero galvanizado, 16 mm (5/8") de diám. x 150 mm (6") de ancho dentro de la U, con 2 tuercas, 2 arandelas planas y 2 de presión | c/u | 1 | 4.5781 | 4.5781
1010337 |  |  |  |  | 01010337 | CONDUCTOR DESNUDO SOLIDO COBRE DURO (RIGIDO) No. 4 AWG | Conductor desnudo sólido de Cu duro No. 4 AWG | m | 9 | 3.7029 | 33.3264
2820111 |  |  |  |  | 02820111 | ABRAZADERA DE PLETINA ACERO GALV. 3 PERNOS, 38 X 6 MM, 160-190 MM, FIJACION PIE AMIGO SIMPLE | Abrazadera de acero galvanizado, pletina, simple (3 pernos), 38 x 4 x 140 - 160 mm (1 1/2 x 11/64 x 5 1/2 - 6 1/2") | c/u | 1 | 6.4989 | 6.4989
2831607 |  |  |  |  | 02831607 | PIE AMIGO DE PERFIL "L" ACERO GALV. 38 X 38 X 6 MM Y 700 MM. LONG | Pie amigo de acero galvanizado, perfil "L" 38 x 38 x 6 x 700 mm (1 1/2 x 1 1/2 x 1/4 x 28") | c/u | 2 | 4.7225 | 9.4451
2901620 |  |  |  |  | 02901620 | PERNO MAQUINA ACERO GALV. 16 MM DIAM, 51 MM LONG. CON TUERCA, ARAND. PLANA Y PRESION | Perno máquina de acero galvanizado, 16 mm (5/8") de diám. x 51 mm (2") de long., con tuerca, arandela plana y de presión | c/u | 2 | 2.0652 | 4.1304
2624102 |  |  | SPT-3F2H | OTROS | 02624102 | TIRAFUSIBLE DE MEDIO VOLTAJE CABEZA REMOVIBLE 2 A, TIPO H | Elemento tirafusible 2H | c/u | 3 | 2.374 | 7.1221 | 7.1221
2601006 |  |  | SPT-3P10_125E | SPT-3P10 | 02601006 | PARARRAYOS CLASE DISTRIBUCION TIPO POLIMERICO DE OXIDO DE ZN, 10 KV, CON MODULO DE DESCONEXION | Descargador o Pararrayos tipo polimérico de óxido de Zn, con módulo de desconexión, clase 10 kV, BIL=125 kV | c/u | 3 | 69.3216 | 207.9648 | 241.2912
1010337 |  |  |  |  | 01010337 | CONDUCTOR DESNUDO SOLIDO COBRE DURO (RIGIDO) No. 4 AWG | Conductor desnudo sólido de Cu duro No. 4 AWG | m | 9 | 3.7029 | 33.3264
3102505 |  |  | TRT-3C15 | TRT-3C15 | 3102505 | TRANSF. TRIFAS. CONVENC. 15 KVA, 13200 - 220/127 V, DYN5, 3B(MV), 4B(BV), +1/-3X2.5% | Transformador trifásico convencional, 15 kVA, 13200 - 220/127 V, Dyn5, +1 a -3 x 2.5% | c/u | 1 | 3289.5831 | 3289.5831 | 3442.1484
1015206 |  |  |  |  | 01015206 | CABLE ACERO GALVANIZADO GRADO SIEMENS MARTIN 3/8" DIAM. 7 HILOS, 3153 KG | Cable de acero galvanizado, grado Siemens Martin, 7 hilos, 9,51 mm (3/8") de diám. | m | 3 | 1.372 | 4.116
2840301 |  |  |  |  | 02840301 | SOPORTE DE ACERO GALVANIZADO, TIPO REPISA PARA MONTAJE DE TRANSFORMADOR TRIFASICO | Soporte de acero galvanizado para montaje de transformador trifásico, tipo repisa | c/u | 1 | 56.6126 | 56.6126
2820108 |  |  |  |  | 02820108 | ABRAZADERA DE PLETINA ACERO GALV. 30 X 6 MM ESCALONES REVISION (8 UNIDADES) | Abrazadera de acero galvanizado, pletina, para escalones de revisión, 30 x 6 x (260 a 200 mm de diám.) ( 1 3/16 x 1/4 x (10 1/4 a 7 7/8" )) | c/u | 1 | 91.8367 | 91.8367
1021752 |  |  | SPD-3UAC | OTROS | 01021752 | CONDUCTOR COBRE AISLADO PVC 2000 V. TTU NO. 2/0 AWG, 19 HILOS | Conductor de Cu, aislamiento tipo THHN, 600 V, 19 hilos, No. 2/0 AWG | m | 8 | 9.1996 | 73.5964 | 233.7688
2862301 |  |  |  |  | 02862301 | CAJA LAMINA ACERO GALV. 1/20", SOPORTE Y PROTECCION 2-3 BASES PORTAFUSIBLES, INSTALACION POSTE | Caja de hierro tool para soporte y protección de 2 ó 3 bases portafusibles en BV (capaceta) para instalación en poste | c/u | 1 | 74.4052 | 74.4052
2635125 |  |  |  |  | 02635125 | BASE PORTAFUSIBLE UNIPOLAR, TIPO NH TAMANO 1, 250 A, 500 V, TIPO AJUSTE: PERNO PASANTE. | Base portafusible unipolar tipo NH, tamaño 1,160 A, 500 V | c/u | 3 | 9.2753 | 27.8258
2052244 |  |  |  |  | 02052244 | CONECTOR RANURAS PARALELAS, ALEACION CU, NO. 1/0 - 4/0 AWG, 6 - 4/0 AWG, PERNOS LATERALES Y SEPARADOR | Conector de compresión, aleación de Al, forma H, entrada/derivación: 1/0 a 3/0 AAC ACSR | c/u | 4 | 14.4853 | 57.9413
2621102 |  |  | SPD-3F35_1 | OTROS | 02621102 | CARTUCHO FUSIBLE PARA BAJO VOLTAJE, TIPO NH TAMANO 1, 35 A | Fusible tipo NH, 35 A, tamaño 1 | c/u | 3 | 6.2719 | 18.8156 | 18.8156
| MQT5-30 | 0 | SPT-3S100_125E,SPT-3P18_125E,TRT-3C30,SPV-3F3H,SPD-3UAC,SPD-3F63_1 | [9 empty] | 4481.5714
2110102 | MQT5-30 |  | SPT-3S100_125E | SPT-3S100 | 02110102 |  | Estribo para derivación, aleación Cu Sn, principal: 6 a 2/0 AWG AAC, ACSR, derivación: 2 AWG. | c/u | 3 | #N/A | #N/A | 538.4254 | 4481.5714
2112042 |  |  |  |  | 02112042 | GRAPA ALEACION AL, PARA DERIVACION LINEA EN CALIENTE, PRINCIPAL 6 AWG -400 MCM, DERIVADO 6 - 4/0 AWG | Grapa de derivación para línea en caliente de aleación de Al, principal: 6 a 400 MCM AAC, 6 a 397,5 ACSR; derivación: 6 a 4/0 AAC, 6 al 3/0 ACSR | c/u | 3 | 27.605 | 82.815
2516122 |  |  |  |  | 2516122 | SECCIONADOR FUSIBLE UNIPOLAR ABIERTO 27 KV, 12 KA, BIL: 150 KV, 100 A | SECCIONADOR FUSIBLE UNIPOLAR ABIERTO 27 KV, 12 KA, BIL: 150 KV, 100 A | c/u | 3 | 109.2248 | 327.6745
2802001 |  |  |  |  | 02802001 | CRUCETA ACERO GALV. PERFIL "L" DE 70 X 70 X 6 MM Y 2.00 M LONG, UNIVERSAL (CENTRADA Y VOLADO) | Cruceta de acero galvanizado, universal, perfil "L" 70 x 70 x 6 x 2000 mm (2 3/4 x 2 3/4 x 1/4x 79") | c/u | 1 | 69.957 | 69.957
2851630 |  |  |  |  | 02851630 | PERNO "U" ACERO GALV. 16 MM DIAM. 150 MM ANCHO DENTRO DE LA U, 2 TUERCAS Y 4 ARANDELAS PLANAS Y PRESION | Perno U de acero galvanizado, 16 mm (5/8") de diám. x 150 mm (6") de ancho dentro de la U, con 2 tuercas, 2 arandelas planas y 2 de presión | c/u | 1 | 4.5781 | 4.5781
1010337 |  |  |  |  | 01010337 | CONDUCTOR DESNUDO SOLIDO COBRE DURO (RIGIDO) No. 4 AWG | Conductor desnudo sólido de Cu duro No. 4 AWG | m | 9 | 3.7029 | 33.3264
2820111 |  |  |  |  | 02820111 | ABRAZADERA DE PLETINA ACERO GALV. 3 PERNOS, 38 X 6 MM, 160-190 MM, FIJACION PIE AMIGO SIMPLE | Abrazadera de acero galvanizado, pletina, simple (3 pernos), 38 x 4 x 140 - 160 mm (1 1/2 x 11/64 x 5 1/2 - 6 1/2") | c/u | 1 | 6.4989 | 6.4989
2831607 |  |  |  |  | 02831607 | PIE AMIGO DE PERFIL "L" ACERO GALV. 38 X 38 X 6 MM Y 700 MM. LONG | Pie amigo de acero galvanizado, perfil "L" 38 x 38 x 6 x 700 mm (1 1/2 x 1 1/2 x 1/4 x 28") | c/u | 2 | 4.7225 | 9.4451
2901620 |  |  |  |  | 02901620 | PERNO MAQUINA ACERO GALV. 16 MM DIAM, 51 MM LONG. CON TUERCA, ARAND. PLANA Y PRESION | Perno máquina de acero galvanizado, 16 mm (5/8") de diám. x 51 mm (2") de long., con tuerca, arandela plana y de presión | c/u | 2 | 2.0652 | 4.1304
2624103 |  |  | SPV-3F3H | OTROS | 02624103 | TIRAFUSIBLE DE MEDIO VOLTAJE CABEZA REMOVIBLE 3 A, TIPO H | Elemento tirafusible 3H | c/u | 3 | 2.374 | 7.1221 | 7.1221
2601006 |  |  | SPT-3P18_125E | SPT-3P18 | 02601006 | PARARRAYOS CLASE DISTRIBUCION TIPO POLIMERICO DE OXIDO DE ZN, 10 KV, CON MODULO DE DESCONEXION | Descargador o Pararrayos tipo polimérico de óxido de Zn, con módulo de desconexión, clase 10 kV, BIL=125 kV | c/u | 3 | 69.3216 | 207.9648 | 241.2912
1010337 |  |  |  |  | 01010337 | CONDUCTOR DESNUDO SOLIDO COBRE DURO (RIGIDO) No. 4 AWG | Conductor desnudo sólido de Cu duro No. 4 AWG | m | 9 | 3.7029 | 33.3264
3102509 |  |  | TRT-3C30 | TRT-3C30 | 03102509 | TRANSF. TRIFAS. CONVENC. 30 KVA, 13200 - 220/127 V, DYN5, 3B (MV), 4B (BV), +1/-3X2.5% | Transformador trifásico convencional, 30 kVA, 13200 - 220/127 V, Dyn5, +1 a -3 x 2.5% | c/u | 1 | 3289.5831 | 3289.5831 | 3442.1484
1015206 |  |  |  |  | 01015206 | CABLE ACERO GALVANIZADO GRADO SIEMENS MARTIN 3/8" DIAM. 7 HILOS, 3153 KG | Cable de acero galvanizado, grado Siemens Martin, 7 hilos, 9,51 mm (3/8") de diám. | m | 3 | 1.372 | 4.116
2840301 |  |  |  |  | 02840301 | SOPORTE DE ACERO GALVANIZADO, TIPO REPISA PARA MONTAJE DE TRANSFORMADOR TRIFASICO | Soporte de acero galvanizado para montaje de transformador trifásico, tipo repisa | c/u | 1 | 56.6126 | 56.6126
2820108 |  |  |  |  | 02820108 | ABRAZADERA DE PLETINA ACERO GALV. 30 X 6 MM ESCALONES REVISION (8 UNIDADES) | Abrazadera de acero galvanizado, pletina, para escalones de revisión, 30 x 6 x (260 a 200 mm de diám.) ( 1 3/16 x 1/4 x (10 1/4 a 7 7/8" )) | c/u | 1 | 91.8367 | 91.8367
1021752 |  |  | SPD-3UAC | OTROS | 01021752 | CONDUCTOR COBRE AISLADO PVC 2000 V. TTU NO. 2/0 AWG, 19 HILOS | Conductor de Cu, aislamiento tipo THHN, 600 V, 19 hilos, No. 2/0 AWG | m | 8 | 9.1996 | 73.5964 | 233.7688
2862301 |  |  |  |  | 02862301 | CAJA LAMINA ACERO GALV. 1/20", SOPORTE Y PROTECCION 2-3 BASES PORTAFUSIBLES, INSTALACION POSTE | Caja de hierro tool para soporte y protección de 2 ó 3 bases portafusibles en BV (capaceta) para instalación en poste | c/u | 1 | 74.4052 | 74.4052
2635125 |  |  |  |  | 02635125 | BASE PORTAFUSIBLE UNIPOLAR, TIPO NH TAMANO 1, 250 A, 500 V, TIPO AJUSTE: PERNO PASANTE. | Base portafusible unipolar tipo NH, tamaño 1,160 A, 500 V | c/u | 3 | 9.2753 | 27.8258
2052244 |  |  |  |  | 02052244 | CONECTOR RANURAS PARALELAS, ALEACION CU, NO. 1/0 - 4/0 AWG, 6 - 4/0 AWG, PERNOS LATERALES Y SEPARADOR | Conector de compresión, aleación de Al, forma H, entrada/derivación: 1/0 a 3/0 AAC ACSR | c/u | 4 | 14.4853 | 57.9413
2621106 |  |  | SPD-3F63_1 | OTROS | 02621106 | CARTUCHO FUSIBLE PARA BAJO VOLTAJE, TIPO NH TAMANO 1, 63 A | Fusible tipo NH, tamaño 1, 63 A | c/u | 3 | 6.2719 | 18.8156 | 18.8156
| MQT5-50 | 0 | SPT-3S100_125Q,SPT-3P10_125E,TRT-3C50,SPT-3F5H,SPD-3UAO,SPD-3F125_1 | [9 empty] | 5534.2163
2110102 | MQT5-50 |  | SPT-3S100_125Q | SPT-3S100 | 02110102 |  | Estribo para derivación, aleación Cu Sn, principal: 6 a 2/0 AWG AAC, ACSR, derivación: 2 AWG. | c/u | 3 | #N/A | #N/A | 538.4254 | 5534.2163
2112042 |  |  |  |  | 02112042 | GRAPA ALEACION AL, PARA DERIVACION LINEA EN CALIENTE, PRINCIPAL 6 AWG -400 MCM, DERIVADO 6 - 4/0 AWG | Grapa de derivación para línea en caliente de aleación de Al, principal: 6 a 400 MCM AAC, 6 a 397,5 ACSR; derivación: 6 a 4/0 AAC, 6 al 3/0 ACSR | c/u | 3 | 27.605 | 82.815
2516122 |  |  |  |  | 2516122 | SECCIONADOR FUSIBLE UNIPOLAR ABIERTO 27 KV, 12 KA, BIL: 150 KV, 100 A | SECCIONADOR FUSIBLE UNIPOLAR ABIERTO 27 KV, 12 KA, BIL: 150 KV, 100 A | c/u | 3 | 109.2248 | 327.6745
2802001 |  |  |  |  | 02802001 | CRUCETA ACERO GALV. PERFIL "L" DE 70 X 70 X 6 MM Y 2.00 M LONG, UNIVERSAL (CENTRADA Y VOLADO) | Cruceta de acero galvanizado, universal, perfil "L" 70 x 70 x 6 x 2000 mm (2 3/4 x 2 3/4 x 1/4x 79") | c/u | 1 | 69.957 | 69.957
2851630 |  |  |  |  | 02851630 | PERNO "U" ACERO GALV. 16 MM DIAM. 150 MM ANCHO DENTRO DE LA U, 2 TUERCAS Y 4 ARANDELAS PLANAS Y PRESION | Perno U de acero galvanizado, 16 mm (5/8") de diám. x 150 mm (6") de ancho dentro de la U, con 2 tuercas, 2 arandelas planas y 2 de presión | c/u | 1 | 4.5781 | 4.5781
1010337 |  |  |  |  | 01010337 | CONDUCTOR DESNUDO SOLIDO COBRE DURO (RIGIDO) No. 4 AWG | Conductor desnudo sólido de Cu duro No. 4 AWG | m | 9 | 3.7029 | 33.3264
2820111 |  |  |  |  | 02820111 | ABRAZADERA DE PLETINA ACERO GALV. 3 PERNOS, 38 X 6 MM, 160-190 MM, FIJACION PIE AMIGO SIMPLE | Abrazadera de acero galvanizado, pletina, simple (3 pernos), 38 x 4 x 140 - 160 mm (1 1/2 x 11/64 x 5 1/2 - 6 1/2") | c/u | 1 | 6.4989 | 6.4989
2831607 |  |  |  |  | 02831607 | PIE AMIGO DE PERFIL "L" ACERO GALV. 38 X 38 X 6 MM Y 700 MM. LONG | Pie amigo de acero galvanizado, perfil "L" 38 x 38 x 6 x 700 mm (1 1/2 x 1 1/2 x 1/4 x 28") | c/u | 2 | 4.7225 | 9.4451
2901620 |  |  |  |  | 02901620 | PERNO MAQUINA ACERO GALV. 16 MM DIAM, 51 MM LONG. CON TUERCA, ARAND. PLANA Y PRESION | Perno máquina de acero galvanizado, 16 mm (5/8") de diám. x 51 mm (2") de long., con tuerca, arandela plana y de presión | c/u | 2 | 2.0652 | 4.1304
2624105 |  |  | SPT-3F5H | OTROS | 02624105 | TIRAFUSIBLE DE MEDIO VOLTAJE CABEZA REMOVIBLE 5 A, TIPO H | Elemento tirafusible 5H | c/u | 3 | 2.374 | 7.1221 | 7.1221
2601006 |  |  | SPT-3P10_125E | SPT-3P10 | 02601006 | PARARRAYOS CLASE DISTRIBUCION TIPO POLIMERICO DE OXIDO DE ZN, 10 KV, CON MODULO DE DESCONEXION | Descargador o Pararrayos tipo polimérico de óxido de Zn, con módulo de desconexión, clase 10 kV, BIL=125 kV | c/u | 3 | 69.3216 | 207.9648 | 241.2912
1010337 |  |  |  |  | 01010337 | CONDUCTOR DESNUDO SOLIDO COBRE DURO (RIGIDO) No. 4 AWG | Conductor desnudo sólido de Cu duro No. 4 AWG | m | 9 | 3.7029 | 33.3264
3102515 |  |  | TRT-3C50 | TRT-3C50 | 03102515 |  | Transformador trifásico convencional, 50 kVA, 13200 - 220/127 V, Dyn5, +1 a -3 x 2.5% | c/u | 1 | 4342.228 | 4342.228 | 4494.7933
1015206 |  |  |  |  | 01015206 | CABLE ACERO GALVANIZADO GRADO SIEMENS MARTIN 3/8" DIAM. 7 HILOS, 3153 KG | Cable de acero galvanizado, grado Siemens Martin, 7 hilos, 9,51 mm (3/8") de diám. | m | 3 | 1.372 | 4.116
2840301 |  |  |  |  | 02840301 | SOPORTE DE ACERO GALVANIZADO, TIPO REPISA PARA MONTAJE DE TRANSFORMADOR TRIFASICO | Soporte de acero galvanizado para montaje de transformador trifásico, tipo repisa | c/u | 1 | 56.6126 | 56.6126
2820108 |  |  |  |  | 02820108 | ABRAZADERA DE PLETINA ACERO GALV. 30 X 6 MM ESCALONES REVISION (8 UNIDADES) | Abrazadera de acero galvanizado, pletina, para escalones de revisión, 30 x 6 x (260 a 200 mm de diám.) ( 1 3/16 x 1/4 x (10 1/4 a 7 7/8" )) | c/u | 1 | 91.8367 | 91.8367
1021752 |  |  | SPD-3UAO | OTROS | 01021752 | CONDUCTOR COBRE AISLADO PVC 2000 V. TTU NO. 2/0 AWG, 19 HILOS | Conductor de Cu, aislamiento tipo THHN, 600 V, 19 hilos, No. 2/0 AWG | m | 8 | 9.1996 | 73.5964 | 233.7688
2862301 |  |  |  |  | 02862301 | CAJA LAMINA ACERO GALV. 1/20", SOPORTE Y PROTECCION 2-3 BASES PORTAFUSIBLES, INSTALACION POSTE | Caja de hierro tool para soporte y protección de 2 ó 3 bases portafusibles en BV (capaceta) para instalación en poste | c/u | 1 | 74.4052 | 74.4052
2635125 |  |  |  |  | 02635125 | BASE PORTAFUSIBLE UNIPOLAR, TIPO NH TAMANO 1, 250 A, 500 V, TIPO AJUSTE: PERNO PASANTE. | Base portafusible unipolar tipo NH, tamaño 1,160 A, 500 V | c/u | 3 | 9.2753 | 27.8258
2052244 |  |  |  |  | 02052244 | CONECTOR RANURAS PARALELAS, ALEACION CU, NO. 1/0 - 4/0 AWG, 6 - 4/0 AWG, PERNOS LATERALES Y SEPARADOR | Conector de compresión, aleación de Al, forma H, entrada/derivación: 1/0 a 3/0 AAC ACSR | c/u | 4 | 14.4853 | 57.9413
2621112 |  |  | SPD-3F125_1 | OTROS | 02621112 | CARTUCHO FUSIBLE PARA BAJO VOLTAJE, TIPO NH TAMANO 1, 125 A | Fusible tipo NH, tamaño 1, 125 A | c/u | 3 | 6.2719 | 18.8156 | 18.8156
| MQT5-75 | 0 | SPT-3S100_125Q,SPT-3P10_125E,TRT-3C75,SPT-3F8K,SPD-3UAO,SPD-3F160_1 | [9 empty] | 6493.9968
2110102 | MQT5-75 |  | SPT-3S100_125Q | SPT-3S100 | 02110102 |  | Estribo para derivación, aleación Cu Sn, principal: 6 a 2/0 AWG AAC, ACSR, derivación: 2 AWG. | c/u | 3 | #N/A | #N/A | 538.4254 | 6493.9968
2112042 |  |  |  |  | 02112042 | GRAPA ALEACION AL, PARA DERIVACION LINEA EN CALIENTE, PRINCIPAL 6 AWG -400 MCM, DERIVADO 6 - 4/0 AWG | Grapa de derivación para línea en caliente de aleación de Al, principal: 6 a 400 MCM AAC, 6 a 397,5 ACSR; derivación: 6 a 4/0 AAC, 6 al 3/0 ACSR | c/u | 3 | 27.605 | 82.815
2516122 |  |  |  |  | 2516122 | SECCIONADOR FUSIBLE UNIPOLAR ABIERTO 27 KV, 12 KA, BIL: 150 KV, 100 A | SECCIONADOR FUSIBLE UNIPOLAR ABIERTO 27 KV, 12 KA, BIL: 150 KV, 100 A | c/u | 3 | 109.2248 | 327.6745
2802001 |  |  |  |  | 02802001 | CRUCETA ACERO GALV. PERFIL "L" DE 70 X 70 X 6 MM Y 2.00 M LONG, UNIVERSAL (CENTRADA Y VOLADO) | Cruceta de acero galvanizado, universal, perfil "L" 70 x 70 x 6 x 2000 mm (2 3/4 x 2 3/4 x 1/4x 79") | c/u | 1 | 69.957 | 69.957
2851630 |  |  |  |  | 02851630 | PERNO "U" ACERO GALV. 16 MM DIAM. 150 MM ANCHO DENTRO DE LA U, 2 TUERCAS Y 4 ARANDELAS PLANAS Y PRESION | Perno U de acero galvanizado, 16 mm (5/8") de diám. x 150 mm (6") de ancho dentro de la U, con 2 tuercas, 2 arandelas planas y 2 de presión | c/u | 1 | 4.5781 | 4.5781
1010337 |  |  |  |  | 01010337 | CONDUCTOR DESNUDO SOLIDO COBRE DURO (RIGIDO) No. 4 AWG | Conductor desnudo sólido de Cu duro No. 4 AWG | m | 9 | 3.7029 | 33.3264
2820111 |  |  |  |  | 02820111 | ABRAZADERA DE PLETINA ACERO GALV. 3 PERNOS, 38 X 6 MM, 160-190 MM, FIJACION PIE AMIGO SIMPLE | Abrazadera de acero galvanizado, pletina, simple (3 pernos), 38 x 4 x 140 - 160 mm (1 1/2 x 11/64 x 5 1/2 - 6 1/2") | c/u | 1 | 6.4989 | 6.4989
2831607 |  |  |  |  | 02831607 | PIE AMIGO DE PERFIL "L" ACERO GALV. 38 X 38 X 6 MM Y 700 MM. LONG | Pie amigo de acero galvanizado, perfil "L" 38 x 38 x 6 x 700 mm (1 1/2 x 1 1/2 x 1/4 x 28") | c/u | 2 | 4.7225 | 9.4451
2901620 |  |  |  |  | 02901620 | PERNO MAQUINA ACERO GALV. 16 MM DIAM, 51 MM LONG. CON TUERCA, ARAND. PLANA Y PRESION | Perno máquina de acero galvanizado, 16 mm (5/8") de diám. x 51 mm (2") de long., con tuerca, arandela plana y de presión | c/u | 2 | 2.0652 | 4.1304
2622208 |  |  | SPT-3F8K | OTROS | 02622208 | TIRAFUSIBLE DE MEDIA TENSION CABEZA FIJA 8 A, TIPO K | Elemento tirafusible 8K | c/u | 3 | 1.0109 | 3.0328 | 3.0328
2601006 |  |  | SPT-3P10_125E | SPT-3P10 | 02601006 | PARARRAYOS CLASE DISTRIBUCION TIPO POLIMERICO DE OXIDO DE ZN, 10 KV, CON MODULO DE DESCONEXION | Descargador o Pararrayos tipo polimérico de óxido de Zn, con módulo de desconexión, clase 10 kV, BIL=125 kV | c/u | 3 | 69.3216 | 207.9648 | 241.2912
1010337 |  |  |  |  | 01010337 | CONDUCTOR DESNUDO SOLIDO COBRE DURO (RIGIDO) No. 4 AWG | Conductor desnudo sólido de Cu duro No. 4 AWG | m | 9 | 3.7029 | 33.3264
3102518 |  |  | TRT-3C75 | TRT-3C75 | 03102518 | aaa | Transformador trifásico convencional, 75 kVA, 13200 - 220/127 V, Dyn5, +1 a -3 x 2.5% | c/u | 1 | 5306.0978 | 5306.0978 | 5458.6631
1015206 |  |  |  |  | 01015206 | CABLE ACERO GALVANIZADO GRADO SIEMENS MARTIN 3/8" DIAM. 7 HILOS, 3153 KG | Cable de acero galvanizado, grado Siemens Martin, 7 hilos, 9,51 mm (3/8") de diám. | m | 3 | 1.372 | 4.116
2840301 |  |  |  |  | 02840301 | SOPORTE DE ACERO GALVANIZADO, TIPO REPISA PARA MONTAJE DE TRANSFORMADOR TRIFASICO | Soporte de acero galvanizado para montaje de transformador trifásico, tipo repisa | c/u | 1 | 56.6126 | 56.6126
2820108 |  |  |  |  | 02820108 | ABRAZADERA DE PLETINA ACERO GALV. 30 X 6 MM ESCALONES REVISION (8 UNIDADES) | Abrazadera de acero galvanizado, pletina, para escalones de revisión, 30 x 6 x (260 a 200 mm de diám.) ( 1 3/16 x 1/4 x (10 1/4 a 7 7/8" )) | c/u | 1 | 91.8367 | 91.8367
1021752 |  |  | SPD-3UAO | OTROS | 01021752 | CONDUCTOR COBRE AISLADO PVC 2000 V. TTU NO. 2/0 AWG, 19 HILOS | Conductor de Cu, aislamiento tipo THHN, 600 V, 19 hilos, No. 2/0 AWG | m | 8 | 9.1996 | 73.5964 | 233.7688
2862301 |  |  |  |  | 02862301 | CAJA LAMINA ACERO GALV. 1/20", SOPORTE Y PROTECCION 2-3 BASES PORTAFUSIBLES, INSTALACION POSTE | Caja de hierro tool para soporte y protección de 2 ó 3 bases portafusibles en BV (capaceta) para instalación en poste | c/u | 1 | 74.4052 | 74.4052
2635125 |  |  |  |  | 02635125 | BASE PORTAFUSIBLE UNIPOLAR, TIPO NH TAMANO 1, 250 A, 500 V, TIPO AJUSTE: PERNO PASANTE. | Base portafusible unipolar tipo NH, tamaño 1,160 A, 500 V | c/u | 3 | 9.2753 | 27.8258
2052244 |  |  |  |  | 02052244 | CONECTOR RANURAS PARALELAS, ALEACION CU, NO. 1/0 - 4/0 AWG, 6 - 4/0 AWG, PERNOS LATERALES Y SEPARADOR | Conector de compresión, aleación de Al, forma H, entrada/derivación: 1/0 a 3/0 AAC ACSR | c/u | 4 | 14.4853 | 57.9413
2621116 |  |  | SPD-3F160_1 | OTROS | 02621116 | CARTUCHO FUSIBLE PARA BAJO VOLTAJE, TIPO NH TAMANO 1, 160 A | Fusible tipo NH, tamaño 1, 160 A | c/u | 3 | 6.2719 | 18.8156 | 18.8156
| MQT5P-15 | 0 | SPT-3S100_125E,SPT-3P10_125E,TRT-3C15,SPT-3F2H,SPD-3LDC,SPD-3F160_1 | [9 empty] | 4549.1973
2110102 | MQT5P-15 |  | SPT-3S100_125E | SPT-3S100 | 02110102 |  | Estribo para derivación, aleación Cu Sn, principal: 6 a 2/0 AWG AAC, ACSR, derivación: 2 AWG. | c/u | 3 | #N/A | #N/A | 538.4254 | 4549.1973
2112042 |  |  |  |  | 02112042 | GRAPA ALEACION AL, PARA DERIVACION LINEA EN CALIENTE, PRINCIPAL 6 AWG -400 MCM, DERIVADO 6 - 4/0 AWG | Grapa de derivación para línea en caliente de aleación de Al, principal: 6 a 400 MCM AAC, 6 a 397,5 ACSR; derivación: 6 a 4/0 AAC, 6 al 3/0 ACSR | c/u | 3 | 27.605 | 82.815
2516122 |  |  |  |  | 2516122 | SECCIONADOR FUSIBLE UNIPOLAR ABIERTO 27 KV, 12 KA, BIL: 150 KV, 100 A | SECCIONADOR FUSIBLE UNIPOLAR ABIERTO 27 KV, 12 KA, BIL: 150 KV, 100 A | c/u | 3 | 109.2248 | 327.6745
2802001 |  |  |  |  | 02802001 | CRUCETA ACERO GALV. PERFIL "L" DE 70 X 70 X 6 MM Y 2.00 M LONG, UNIVERSAL (CENTRADA Y VOLADO) | Cruceta de acero galvanizado, universal, perfil "L" 70 x 70 x 6 x 2000 mm (2 3/4 x 2 3/4 x 1/4x 79") | c/u | 1 | 69.957 | 69.957
2851630 |  |  |  |  | 02851630 | PERNO "U" ACERO GALV. 16 MM DIAM. 150 MM ANCHO DENTRO DE LA U, 2 TUERCAS Y 4 ARANDELAS PLANAS Y PRESION | Perno U de acero galvanizado, 16 mm (5/8") de diám. x 150 mm (6") de ancho dentro de la U, con 2 tuercas, 2 arandelas planas y 2 de presión | c/u | 1 | 4.5781 | 4.5781
1010337 |  |  |  |  | 01010337 | CONDUCTOR DESNUDO SOLIDO COBRE DURO (RIGIDO) No. 4 AWG | Conductor desnudo sólido de Cu duro No. 4 AWG | m | 9 | 3.7029 | 33.3264
2820111 |  |  |  |  | 02820111 | ABRAZADERA DE PLETINA ACERO GALV. 3 PERNOS, 38 X 6 MM, 160-190 MM, FIJACION PIE AMIGO SIMPLE | Abrazadera de acero galvanizado, pletina, simple (3 pernos), 38 x 4 x 140 - 160 mm (1 1/2 x 11/64 x 5 1/2 - 6 1/2") | c/u | 1 | 6.4989 | 6.4989
2831607 |  |  |  |  | 02831607 | PIE AMIGO DE PERFIL "L" ACERO GALV. 38 X 38 X 6 MM Y 700 MM. LONG | Pie amigo de acero galvanizado, perfil "L" 38 x 38 x 6 x 700 mm (1 1/2 x 1 1/2 x 1/4 x 28") | c/u | 2 | 4.7225 | 9.4451
2901620 |  |  |  |  | 02901620 | PERNO MAQUINA ACERO GALV. 16 MM DIAM, 51 MM LONG. CON TUERCA, ARAND. PLANA Y PRESION | Perno máquina de acero galvanizado, 16 mm (5/8") de diám. x 51 mm (2") de long., con tuerca, arandela plana y de presión | c/u | 2 | 2.0652 | 4.1304
2624102 |  |  | SPT-3F2H | OTROS | 02624102 | TIRAFUSIBLE DE MEDIO VOLTAJE CABEZA REMOVIBLE 2 A, TIPO H | Elemento tirafusible 2H | c/u | 3 | 2.374 | 7.1221 | 7.1221
2601006 |  |  | SPT-3P10_125E | SPT-3P10 | 02601006 | PARARRAYOS CLASE DISTRIBUCION TIPO POLIMERICO DE OXIDO DE ZN, 10 KV, CON MODULO DE DESCONEXION | Descargador o Pararrayos tipo polimérico de óxido de Zn, con módulo de desconexión, clase 10 kV, BIL=125 kV | c/u | 3 | 69.3216 | 207.9648 | 241.2912
1010337 |  |  |  |  | 01010337 | CONDUCTOR DESNUDO SOLIDO COBRE DURO (RIGIDO) No. 4 AWG | Conductor desnudo sólido de Cu duro No. 4 AWG | m | 9 | 3.7029 | 33.3264
3102505 |  |  | TRT-3C15 | TRT-3C15 | 3102505 | TRANSF. TRIFAS. CONVENC. 15 KVA, 13200 - 220/127 V, DYN5, 3B(MV), 4B(BV), +1/-3X2.5% | Transformador trifásico convencional, 15 kVA, 13200 - 220/127 V, Dyn5, +1 a -3 x 2.5% | c/u | 1 | 3289.5831 | 3289.5831 | 3442.1484
1015206 |  |  |  |  | 01015206 | CABLE ACERO GALVANIZADO GRADO SIEMENS MARTIN 3/8" DIAM. 7 HILOS, 3153 KG | Cable de acero galvanizado, grado Siemens Martin, 7 hilos, 9,51 mm (3/8") de diám. | m | 3 | 1.372 | 4.116
2840301 |  |  |  |  | 02840301 | SOPORTE DE ACERO GALVANIZADO, TIPO REPISA PARA MONTAJE DE TRANSFORMADOR TRIFASICO | Soporte de acero galvanizado para montaje de transformador trifásico, tipo repisa | c/u | 1 | 56.6126 | 56.6126
2820108 |  |  |  |  | 02820108 | ABRAZADERA DE PLETINA ACERO GALV. 30 X 6 MM ESCALONES REVISION (8 UNIDADES) | Abrazadera de acero galvanizado, pletina, para escalones de revisión, 30 x 6 x (260 a 200 mm de diám.) ( 1 3/16 x 1/4 x (10 1/4 a 7 7/8" )) | c/u | 1 | 91.8367 | 91.8367
2611125 |  |  | SPD-3LDC | OTROS | 02611125 | SECCIONADOR FUSIBLE UNIPOLAR CERRADO TIPO NH, TAMANO 1, 500 V - 250 A | Seccionador fusible unipolar cerrado, tipo NH, tamaño 1, 250 A, 500 V | c/u | 3 | 64.989 | 194.967 | 301.3947
2830557 |  |  |  |  | 02830557 |  | Soporte de acero galvanizado en "L", pletina, 30 mm ancho x 8 mm de esp. x 217 mm de long. mayor x 80 mm de long.menor | c/u | 1 | 8.6652 | 8.6652
1021752 |  |  |  |  | 01021752 | CONDUCTOR COBRE AISLADO PVC 2000 V. TTU NO. 2/0 AWG, 19 HILOS | Conductor de Cu, aislamiento tipo THHN, 600 V, 19 hilos, No. 2/0 AWG | m | 8 | 9.1996 | 73.5964
2056203 |  |  |  |  | 02056203 | CONECTOR RANURA PARALELA DOBLE DENTADO, HERMETICO, CABLES AL/CU AISLADOS 4 - 3/0 AWG Y 4 - 3/0, TUERCA FUSIBLE | Conector dentado estanco, doble cuerpo, de 35 a 150 mm2 (2 AWG - 300 MCM) conductor principal y derivado | c/u | 4 | 4.4168 | 17.6672
2820111 |  |  |  |  | 02820111 | ABRAZADERA DE PLETINA ACERO GALV. 3 PERNOS, 38 X 6 MM, 160-190 MM, FIJACION PIE AMIGO SIMPLE | Abrazadera de acero galvanizado, pletina, simple (3 pernos), 38 x 4 x 140 - 160 mm (1 1/2 x 11/64 x 5 1/2 - 6 1/2") | c/u | 1 | 6.4989 | 6.4989
2621102 |  |  | SPD-3F160_1 | OTROS | 02621102 | CARTUCHO FUSIBLE PARA BAJO VOLTAJE, TIPO NH TAMANO 1, 35 A | Fusible tipo NH, 35 A, tamaño 1 | c/u | 3 | 6.2719 | 18.8156 | 18.8156
| MQT5P-30 | 0 | SPT-3S100_125E,SPT-3P10_125E,TRT-3C30,SPT-3F3H,SPD-3LDC,SPD-3F63_1 | [9 empty] | 4549.1973
2110102 | MQT5P-30 |  | SPT-3S100_125E | SPT-3S100 | 02110102 |  | Estribo para derivación, aleación Cu Sn, principal: 6 a 2/0 AWG AAC, ACSR, derivación: 2 AWG. | c/u | 3 | #N/A | #N/A | 538.4254 | 4549.1973
2112042 |  |  |  |  | 02112042 | GRAPA ALEACION AL, PARA DERIVACION LINEA EN CALIENTE, PRINCIPAL 6 AWG -400 MCM, DERIVADO 6 - 4/0 AWG | Grapa de derivación para línea en caliente de aleación de Al, principal: 6 a 400 MCM AAC, 6 a 397,5 ACSR; derivación: 6 a 4/0 AAC, 6 al 3/0 ACSR | c/u | 3 | 27.605 | 82.815
2516122 |  |  |  |  | 2516122 | SECCIONADOR FUSIBLE UNIPOLAR ABIERTO 27 KV, 12 KA, BIL: 150 KV, 100 A | SECCIONADOR FUSIBLE UNIPOLAR ABIERTO 27 KV, 12 KA, BIL: 150 KV, 100 A | c/u | 3 | 109.2248 | 327.6745
2802001 |  |  |  |  | 02802001 | CRUCETA ACERO GALV. PERFIL "L" DE 70 X 70 X 6 MM Y 2.00 M LONG, UNIVERSAL (CENTRADA Y VOLADO) | Cruceta de acero galvanizado, universal, perfil "L" 70 x 70 x 6 x 2000 mm (2 3/4 x 2 3/4 x 1/4x 79") | c/u | 1 | 69.957 | 69.957
2851630 |  |  |  |  | 02851630 | PERNO "U" ACERO GALV. 16 MM DIAM. 150 MM ANCHO DENTRO DE LA U, 2 TUERCAS Y 4 ARANDELAS PLANAS Y PRESION | Perno U de acero galvanizado, 16 mm (5/8") de diám. x 150 mm (6") de ancho dentro de la U, con 2 tuercas, 2 arandelas planas y 2 de presión | c/u | 1 | 4.5781 | 4.5781
1010337 |  |  |  |  | 01010337 | CONDUCTOR DESNUDO SOLIDO COBRE DURO (RIGIDO) No. 4 AWG | Conductor desnudo sólido de Cu duro No. 4 AWG | m | 9 | 3.7029 | 33.3264
2820111 |  |  |  |  | 02820111 | ABRAZADERA DE PLETINA ACERO GALV. 3 PERNOS, 38 X 6 MM, 160-190 MM, FIJACION PIE AMIGO SIMPLE | Abrazadera de acero galvanizado, pletina, simple (3 pernos), 38 x 4 x 140 - 160 mm (1 1/2 x 11/64 x 5 1/2 - 6 1/2") | c/u | 1 | 6.4989 | 6.4989
2831607 |  |  |  |  | 02831607 | PIE AMIGO DE PERFIL "L" ACERO GALV. 38 X 38 X 6 MM Y 700 MM. LONG | Pie amigo de acero galvanizado, perfil "L" 38 x 38 x 6 x 700 mm (1 1/2 x 1 1/2 x 1/4 x 28") | c/u | 2 | 4.7225 | 9.4451
2901620 |  |  |  |  | 02901620 | PERNO MAQUINA ACERO GALV. 16 MM DIAM, 51 MM LONG. CON TUERCA, ARAND. PLANA Y PRESION | Perno máquina de acero galvanizado, 16 mm (5/8") de diám. x 51 mm (2") de long., con tuerca, arandela plana y de presión | c/u | 2 | 2.0652 | 4.1304
2624103 |  |  | SPT-3F3H | OTROS | 02624103 | TIRAFUSIBLE DE MEDIO VOLTAJE CABEZA REMOVIBLE 3 A, TIPO H | Elemento tirafusible 3H | c/u | 3 | 2.374 | 7.1221 | 7.1221
2601006 |  |  | SPT-3P10_125E | SPT-3P10 | 02601006 | PARARRAYOS CLASE DISTRIBUCION TIPO POLIMERICO DE OXIDO DE ZN, 10 KV, CON MODULO DE DESCONEXION | Descargador o Pararrayos tipo polimérico de óxido de Zn, con módulo de desconexión, clase 10 kV, BIL=125 kV | c/u | 3 | 69.3216 | 207.9648 | 241.2912
1010337 |  |  |  |  | 01010337 | CONDUCTOR DESNUDO SOLIDO COBRE DURO (RIGIDO) No. 4 AWG | Conductor desnudo sólido de Cu duro No. 4 AWG | m | 9 | 3.7029 | 33.3264
3102509 |  |  | TRT-3C30 | TRT-3C30 | 3102509 | TRANSF. TRIFAS. CONVENC. 30 KVA, 13200 - 220/127 V, DYN5, 3B (MV), 4B (BV), +1/-3X2.5% | Transformador trifásico convencional, 30 kVA, 13200 - 220/127 V, Dyn5, +1 a -3 x 2.5% | c/u | 1 | 3289.5831 | 3289.5831 | 3442.1484
1015206 |  |  |  |  | 01015206 | CABLE ACERO GALVANIZADO GRADO SIEMENS MARTIN 3/8" DIAM. 7 HILOS, 3153 KG | Cable de acero galvanizado, grado Siemens Martin, 7 hilos, 9,51 mm (3/8") de diám. | m | 3 | 1.372 | 4.116
2840301 |  |  |  |  | 02840301 | SOPORTE DE ACERO GALVANIZADO, TIPO REPISA PARA MONTAJE DE TRANSFORMADOR TRIFASICO | Soporte de acero galvanizado para montaje de transformador trifásico, tipo repisa | c/u | 1 | 56.6126 | 56.6126
2820108 |  |  |  |  | 02820108 | ABRAZADERA DE PLETINA ACERO GALV. 30 X 6 MM ESCALONES REVISION (8 UNIDADES) | Abrazadera de acero galvanizado, pletina, para escalones de revisión, 30 x 6 x (260 a 200 mm de diám.) ( 1 3/16 x 1/4 x (10 1/4 a 7 7/8" )) | c/u | 1 | 91.8367 | 91.8367
2611125 |  |  | SPD-3LDC | OTROS | 02611125 | SECCIONADOR FUSIBLE UNIPOLAR CERRADO TIPO NH, TAMANO 1, 500 V - 250 A | Seccionador fusible unipolar cerrado, tipo NH, tamaño 1, 250 A, 500 V | c/u | 3 | 64.989 | 194.967 | 301.3947
2830557 |  |  |  |  | 02830557 |  | Soporte de acero galvanizado en "L", pletina, 30 mm ancho x 8 mm de esp. x 217 mm de long. mayor x 80 mm de long.menor | c/u | 1 | 8.6652 | 8.6652
1021752 |  |  |  |  | 01021752 | CONDUCTOR COBRE AISLADO PVC 2000 V. TTU NO. 2/0 AWG, 19 HILOS | Conductor de Cu, aislamiento tipo THHN, 600 V, 19 hilos, No. 2/0 AWG | m | 8 | 9.1996 | 73.5964
2056203 |  |  |  |  | 02056203 | CONECTOR RANURA PARALELA DOBLE DENTADO, HERMETICO, CABLES AL/CU AISLADOS 4 - 3/0 AWG Y 4 - 3/0, TUERCA FUSIBLE | Conector dentado estanco, doble cuerpo, de 35 a 150 mm2 (2 AWG - 300 MCM) conductor principal y derivado | c/u | 4 | 4.4168 | 17.6672
2820111 |  |  |  |  | 02820111 | ABRAZADERA DE PLETINA ACERO GALV. 3 PERNOS, 38 X 6 MM, 160-190 MM, FIJACION PIE AMIGO SIMPLE | Abrazadera de acero galvanizado, pletina, simple (3 pernos), 38 x 4 x 140 - 160 mm (1 1/2 x 11/64 x 5 1/2 - 6 1/2") | c/u | 1 | 6.4989 | 6.4989
2621106 |  |  | SPD-3F63_1 | OTROS | 02621106 | CARTUCHO FUSIBLE PARA BAJO VOLTAJE, TIPO NH TAMANO 1, 63 A | Fusible tipo NH, tamaño 1, 63 A | c/u | 3 | 6.2719 | 18.8156 | 18.8156
| MQT5P-50 | 0 | SPT-3S100_125Q,SPT-3P10_125E,TRT-3C50,SPT-3F5H,SPD-3LDO,SPD-3F125_1 | [9 empty] | 5601.8423
2110102 | MQT5P-50 |  | SPT-3S100_125Q | SPT-3S100 | 02110102 |  | Estribo para derivación, aleación Cu Sn, principal: 6 a 2/0 AWG AAC, ACSR, derivación: 2 AWG. | c/u | 3 | #N/A | #N/A | 538.4254 | 5601.8423
2112042 |  |  |  |  | 02112042 | GRAPA ALEACION AL, PARA DERIVACION LINEA EN CALIENTE, PRINCIPAL 6 AWG -400 MCM, DERIVADO 6 - 4/0 AWG | Grapa de derivación para línea en caliente de aleación de Al, principal: 6 a 400 MCM AAC, 6 a 397,5 ACSR; derivación: 6 a 4/0 AAC, 6 al 3/0 ACSR | c/u | 3 | 27.605 | 82.815
2516122 |  |  |  |  | 2516122 | SECCIONADOR FUSIBLE UNIPOLAR ABIERTO 27 KV, 12 KA, BIL: 150 KV, 100 A | SECCIONADOR FUSIBLE UNIPOLAR ABIERTO 27 KV, 12 KA, BIL: 150 KV, 100 A | c/u | 3 | 109.2248 | 327.6745
2802001 |  |  |  |  | 02802001 | CRUCETA ACERO GALV. PERFIL "L" DE 70 X 70 X 6 MM Y 2.00 M LONG, UNIVERSAL (CENTRADA Y VOLADO) | Cruceta de acero galvanizado, universal, perfil "L" 70 x 70 x 6 x 2000 mm (2 3/4 x 2 3/4 x 1/4x 79") | c/u | 1 | 69.957 | 69.957
2851630 |  |  |  |  | 02851630 | PERNO "U" ACERO GALV. 16 MM DIAM. 150 MM ANCHO DENTRO DE LA U, 2 TUERCAS Y 4 ARANDELAS PLANAS Y PRESION | Perno U de acero galvanizado, 16 mm (5/8") de diám. x 150 mm (6") de ancho dentro de la U, con 2 tuercas, 2 arandelas planas y 2 de presión | c/u | 1 | 4.5781 | 4.5781
1010337 |  |  |  |  | 01010337 | CONDUCTOR DESNUDO SOLIDO COBRE DURO (RIGIDO) No. 4 AWG | Conductor desnudo sólido de Cu duro No. 4 AWG | m | 9 | 3.7029 | 33.3264
2820111 |  |  |  |  | 02820111 | ABRAZADERA DE PLETINA ACERO GALV. 3 PERNOS, 38 X 6 MM, 160-190 MM, FIJACION PIE AMIGO SIMPLE | Abrazadera de acero galvanizado, pletina, simple (3 pernos), 38 x 4 x 140 - 160 mm (1 1/2 x 11/64 x 5 1/2 - 6 1/2") | c/u | 1 | 6.4989 | 6.4989
2831607 |  |  |  |  | 02831607 | PIE AMIGO DE PERFIL "L" ACERO GALV. 38 X 38 X 6 MM Y 700 MM. LONG | Pie amigo de acero galvanizado, perfil "L" 38 x 38 x 6 x 700 mm (1 1/2 x 1 1/2 x 1/4 x 28") | c/u | 2 | 4.7225 | 9.4451
2901620 |  |  |  |  | 02901620 | PERNO MAQUINA ACERO GALV. 16 MM DIAM, 51 MM LONG. CON TUERCA, ARAND. PLANA Y PRESION | Perno máquina de acero galvanizado, 16 mm (5/8") de diám. x 51 mm (2") de long., con tuerca, arandela plana y de presión | c/u | 2 | 2.0652 | 4.1304
2624105 |  |  | SPT-3F5H | OTROS | 02624105 | TIRAFUSIBLE DE MEDIO VOLTAJE CABEZA REMOVIBLE 5 A, TIPO H | Elemento tirafusible 5H | c/u | 3 | 2.374 | 7.1221 | 7.1221
2601006 |  |  | SPT-3P10_125E | SPT-3P10 | 02601006 | PARARRAYOS CLASE DISTRIBUCION TIPO POLIMERICO DE OXIDO DE ZN, 10 KV, CON MODULO DE DESCONEXION | Descargador o Pararrayos tipo polimérico de óxido de Zn, con módulo de desconexión, clase 10 kV, BIL=125 kV | c/u | 3 | 69.3216 | 207.9648 | 241.2912
1010337 |  |  |  |  | 01010337 | CONDUCTOR DESNUDO SOLIDO COBRE DURO (RIGIDO) No. 4 AWG | Conductor desnudo sólido de Cu duro No. 4 AWG | m | 9 | 3.7029 | 33.3264
3102515 |  |  | TRT-3C50 | TRT-3C50 | 03102515 |  | Transformador trifásico convencional, 50 kVA, 13200 - 220/127 V, Dyn5, +1 a -3 x 2.5% | c/u | 1 | 4342.228 | 4342.228 | 4494.7933
1015206 |  |  |  |  | 01015206 | CABLE ACERO GALVANIZADO GRADO SIEMENS MARTIN 3/8" DIAM. 7 HILOS, 3153 KG | Cable de acero galvanizado, grado Siemens Martin, 7 hilos, 9,51 mm (3/8") de diám. | m | 3 | 1.372 | 4.116
2840301 |  |  |  |  | 02840301 | SOPORTE DE ACERO GALVANIZADO, TIPO REPISA PARA MONTAJE DE TRANSFORMADOR TRIFASICO | Soporte de acero galvanizado para montaje de transformador trifásico, tipo repisa | c/u | 1 | 56.6126 | 56.6126
2820108 |  |  |  |  | 02820108 | ABRAZADERA DE PLETINA ACERO GALV. 30 X 6 MM ESCALONES REVISION (8 UNIDADES) | Abrazadera de acero galvanizado, pletina, para escalones de revisión, 30 x 6 x (260 a 200 mm de diám.) ( 1 3/16 x 1/4 x (10 1/4 a 7 7/8" )) | c/u | 1 | 91.8367 | 91.8367
2611125 |  |  | SPD-3LDO | OTROS | 02611125 | SECCIONADOR FUSIBLE UNIPOLAR CERRADO TIPO NH, TAMANO 1, 500 V - 250 A | Seccionador fusible unipolar cerrado, tipo NH, tamaño 1, 250 A, 500 V | c/u | 3 | 64.989 | 194.967 | 301.3947
2830557 |  |  |  |  | 02830557 |  | Soporte de acero galvanizado en "L", pletina, 30 mm ancho x 8 mm de esp. x 217 mm de long. mayor x 80 mm de long.menor | c/u | 1 | 8.6652 | 8.6652
1021752 |  |  |  |  | 01021752 | CONDUCTOR COBRE AISLADO PVC 2000 V. TTU NO. 2/0 AWG, 19 HILOS | Conductor de Cu, aislamiento tipo THHN, 600 V, 19 hilos, No. 2/0 AWG | m | 8 | 9.1996 | 73.5964
2056203 |  |  |  |  | 02056203 | CONECTOR RANURA PARALELA DOBLE DENTADO, HERMETICO, CABLES AL/CU AISLADOS 4 - 3/0 AWG Y 4 - 3/0, TUERCA FUSIBLE | Conector dentado estanco, doble cuerpo, de 35 a 150 mm2 (2 AWG - 300 MCM) conductor principal y derivado | c/u | 4 | 4.4168 | 17.6672
2820111 |  |  |  |  | 02820111 | ABRAZADERA DE PLETINA ACERO GALV. 3 PERNOS, 38 X 6 MM, 160-190 MM, FIJACION PIE AMIGO SIMPLE | Abrazadera de acero galvanizado, pletina, simple (3 pernos), 38 x 4 x 140 - 160 mm (1 1/2 x 11/64 x 5 1/2 - 6 1/2") | c/u | 1 | 6.4989 | 6.4989
2621112 |  |  | SPD-3F125_1 | OTROS | 02621112 | CARTUCHO FUSIBLE PARA BAJO VOLTAJE, TIPO NH TAMANO 1, 125 A | Fusible tipo NH, tamaño 1, 125 A | c/u | 3 | 6.2719 | 18.8156 | 18.8156
| MQT5P-75 | 0 | SPT-3S100_125Q,SPT-3P10_125E,TRT-3C75,SPT-3F8K,SPD-3LDO,SPD-3F160_1 | [9 empty] | 6561.6228
2110102 | MQT5P-75 |  | SPT-3S100_125Q | SPT-3S100 | 02110102 |  | Estribo para derivación, aleación Cu Sn, principal: 6 a 2/0 AWG AAC, ACSR, derivación: 2 AWG. | c/u | 3 | #N/A | #N/A | 538.4254 | 6561.6228
2112042 |  |  |  |  | 02112042 | GRAPA ALEACION AL, PARA DERIVACION LINEA EN CALIENTE, PRINCIPAL 6 AWG -400 MCM, DERIVADO 6 - 4/0 AWG | Grapa de derivación para línea en caliente de aleación de Al, principal: 6 a 400 MCM AAC, 6 a 397,5 ACSR; derivación: 6 a 4/0 AAC, 6 al 3/0 ACSR | c/u | 3 | 27.605 | 82.815
2516122 |  |  |  |  | 2516122 | SECCIONADOR FUSIBLE UNIPOLAR ABIERTO 27 KV, 12 KA, BIL: 150 KV, 100 A | SECCIONADOR FUSIBLE UNIPOLAR ABIERTO 27 KV, 12 KA, BIL: 150 KV, 100 A | c/u | 3 | 109.2248 | 327.6745
2802001 |  |  |  |  | 02802001 | CRUCETA ACERO GALV. PERFIL "L" DE 70 X 70 X 6 MM Y 2.00 M LONG, UNIVERSAL (CENTRADA Y VOLADO) | Cruceta de acero galvanizado, universal, perfil "L" 70 x 70 x 6 x 2000 mm (2 3/4 x 2 3/4 x 1/4x 79") | c/u | 1 | 69.957 | 69.957
2851630 |  |  |  |  | 02851630 | PERNO "U" ACERO GALV. 16 MM DIAM. 150 MM ANCHO DENTRO DE LA U, 2 TUERCAS Y 4 ARANDELAS PLANAS Y PRESION | Perno U de acero galvanizado, 16 mm (5/8") de diám. x 150 mm (6") de ancho dentro de la U, con 2 tuercas, 2 arandelas planas y 2 de presión | c/u | 1 | 4.5781 | 4.5781
1010337 |  |  |  |  | 01010337 | CONDUCTOR DESNUDO SOLIDO COBRE DURO (RIGIDO) No. 4 AWG | Conductor desnudo sólido de Cu duro No. 4 AWG | m | 9 | 3.7029 | 33.3264
2820111 |  |  |  |  | 02820111 | ABRAZADERA DE PLETINA ACERO GALV. 3 PERNOS, 38 X 6 MM, 160-190 MM, FIJACION PIE AMIGO SIMPLE | Abrazadera de acero galvanizado, pletina, simple (3 pernos), 38 x 4 x 140 - 160 mm (1 1/2 x 11/64 x 5 1/2 - 6 1/2") | c/u | 1 | 6.4989 | 6.4989
2831607 |  |  |  |  | 02831607 | PIE AMIGO DE PERFIL "L" ACERO GALV. 38 X 38 X 6 MM Y 700 MM. LONG | Pie amigo de acero galvanizado, perfil "L" 38 x 38 x 6 x 700 mm (1 1/2 x 1 1/2 x 1/4 x 28") | c/u | 2 | 4.7225 | 9.4451
2901620 |  |  |  |  | 02901620 | PERNO MAQUINA ACERO GALV. 16 MM DIAM, 51 MM LONG. CON TUERCA, ARAND. PLANA Y PRESION | Perno máquina de acero galvanizado, 16 mm (5/8") de diám. x 51 mm (2") de long., con tuerca, arandela plana y de presión | c/u | 2 | 2.0652 | 4.1304
2622208 |  |  | SPT-3F8K | OTROS | 02622208 | TIRAFUSIBLE DE MEDIA TENSION CABEZA FIJA 8 A, TIPO K | Elemento tirafusible 8K | c/u | 3 | 1.0109 | 3.0328 | 3.0328
2601006 |  |  | SPT-3P10_125E | SPT-3P10 | 02601006 | PARARRAYOS CLASE DISTRIBUCION TIPO POLIMERICO DE OXIDO DE ZN, 10 KV, CON MODULO DE DESCONEXION | Descargador o Pararrayos tipo polimérico de óxido de Zn, con módulo de desconexión, clase 10 kV, BIL=125 kV | c/u | 3 | 69.3216 | 207.9648 | 241.2912
1010337 |  |  |  |  | 01010337 | CONDUCTOR DESNUDO SOLIDO COBRE DURO (RIGIDO) No. 4 AWG | Conductor desnudo sólido de Cu duro No. 4 AWG | m | 9 | 3.7029 | 33.3264
3102518 |  |  | TRT-3C75 | TRT-3C75 | 03102518 |  | Transformador trifásico convencional, 75 kVA, 13200 - 220/127 V, Dyn5, +1 a -3 x 2.5% | c/u | 1 | 5306.0978 | 5306.0978 | 5458.6631
1015206 |  |  |  |  | 01015206 | CABLE ACERO GALVANIZADO GRADO SIEMENS MARTIN 3/8" DIAM. 7 HILOS, 3153 KG | Cable de acero galvanizado, grado Siemens Martin, 7 hilos, 9,51 mm (3/8") de diám. | m | 3 | 1.372 | 4.116
2840301 |  |  |  |  | 02840301 | SOPORTE DE ACERO GALVANIZADO, TIPO REPISA PARA MONTAJE DE TRANSFORMADOR TRIFASICO | Soporte de acero galvanizado para montaje de transformador trifásico, tipo repisa | c/u | 1 | 56.6126 | 56.6126
2820108 |  |  |  |  | 02820108 | ABRAZADERA DE PLETINA ACERO GALV. 30 X 6 MM ESCALONES REVISION (8 UNIDADES) | Abrazadera de acero galvanizado, pletina, para escalones de revisión, 30 x 6 x (260 a 200 mm de diám.) ( 1 3/16 x 1/4 x (10 1/4 a 7 7/8" )) | c/u | 1 | 91.8367 | 91.8367
2611125 |  |  | SPD-3LDO | OTROS | 02611125 | SECCIONADOR FUSIBLE UNIPOLAR CERRADO TIPO NH, TAMANO 1, 500 V - 250 A | Seccionador fusible unipolar cerrado, tipo NH, tamaño 1, 250 A, 500 V | c/u | 3 | 64.989 | 194.967 | 301.3947
2830557 |  |  |  |  | 02830557 |  | Soporte de acero galvanizado en "L", pletina, 30 mm ancho x 8 mm de esp. x 217 mm de long. mayor x 80 mm de long.menor | c/u | 1 | 8.6652 | 8.6652
1021752 |  |  |  |  | 01021752 | CONDUCTOR COBRE AISLADO PVC 2000 V. TTU NO. 2/0 AWG, 19 HILOS | Conductor de Cu, aislamiento tipo THHN, 600 V, 19 hilos, No. 2/0 AWG | m | 8 | 9.1996 | 73.5964
2056203 |  |  |  |  | 02056203 | CONECTOR RANURA PARALELA DOBLE DENTADO, HERMETICO, CABLES AL/CU AISLADOS 4 - 3/0 AWG Y 4 - 3/0, TUERCA FUSIBLE | Conector dentado estanco, doble cuerpo, de 35 a 150 mm2 (2 AWG - 300 MCM) conductor principal y derivado | c/u | 4 | 4.4168 | 17.6672
2820111 |  |  |  |  | 02820111 | ABRAZADERA DE PLETINA ACERO GALV. 3 PERNOS, 38 X 6 MM, 160-190 MM, FIJACION PIE AMIGO SIMPLE | Abrazadera de acero galvanizado, pletina, simple (3 pernos), 38 x 4 x 140 - 160 mm (1 1/2 x 11/64 x 5 1/2 - 6 1/2") | c/u | 1 | 6.4989 | 6.4989
2621116 |  |  | SPD-3F160_1 | OTROS | 02621116 | CARTUCHO FUSIBLE PARA BAJO VOLTAJE, TIPO NH TAMANO 1, 160 A | Fusible tipo NH, tamaño 1, 160 A | c/u | 3 | 6.2719 | 18.8156 | 18.8156
| MNT4-100 | 0 | SPS-3S100_125Q,SPS-3F15K,SPS-3P6_95E,TRS-3C100,SPD-3UAO,SPD-3F224_2 | [9 empty] | 7261.9904
2110102 | MNT4-100 |  | SPS-3S100_125Q | SPS-3S100 | 02110102 |  | Estribo para derivación, aleación Cu Sn, principal: 6 a 2/0 AWG AAC, ACSR, derivación: 2 AWG. | c/u | 3 | #N/A | #N/A | 499.9006 | 7261.9904
2112042 |  |  |  |  | 02112042 | GRAPA ALEACION AL, PARA DERIVACION LINEA EN CALIENTE, PRINCIPAL 6 AWG -400 MCM, DERIVADO 6 - 4/0 AWG | Grapa de derivación para línea en caliente de aleación de Al, principal: 6 a 400 MCM AAC, 6 a 397,5 ACSR; derivación: 6 a 4/0 AAC, 6 al 3/0 ACSR | c/u | 3 | 27.605 | 82.815
2516122 |  |  |  |  | 2516122 | SECCIONADOR FUSIBLE UNIPOLAR ABIERTO 27 KV, 12 KA, BIL: 150 KV, 100 A | SECCIONADOR FUSIBLE UNIPOLAR ABIERTO 27 KV, 12 KA, BIL: 150 KV, 100 A | c/u | 3 | 109.2248 | 327.6745
2802402 |  |  |  |  | 02802402 | CRUCETA CENTRADA Y VOLADO PERFIL "L" DE 70 X 70 X 6 MM Y 2.40 M LONG | Cruceta de acero galvanizado, universal, perfil "L" 70 x 70 x 6 x 2400 mm (2 3/4 x 2 3/4 x 1/4x 95") | c/u | 1 | 46.9285 | 46.9285
2851630 |  |  |  |  | 02851630 | PERNO "U" ACERO GALV. 16 MM DIAM. 150 MM ANCHO DENTRO DE LA U, 2 TUERCAS Y 4 ARANDELAS PLANAS Y PRESION | Perno U de acero galvanizado, 16 mm (5/8") de diám. x 150 mm (6") de ancho dentro de la U, con 2 tuercas, 2 arandelas planas y 2 de presión | c/u | 2 | 4.5781 | 9.1562
1010337 |  |  |  |  | 01010337 | CONDUCTOR DESNUDO SOLIDO COBRE DURO (RIGIDO) No. 4 AWG | Conductor desnudo sólido de Cu duro No. 4 AWG | m | 9 | 3.7029 | 33.3264
2624215 |  |  | SPS-3F15K | OTROS | 02624215 | TIRAFUSIBLE DE MEDIO VOLTAJE CABEZA REMOVIBLE 15 A, TIPO K | Elemento tirafusible 15K | c/u | 3 | 2.374 | 7.1221 | 7.1221
2600606 |  |  | SPS-3P6_95E | SPS-3P6 | 02600606 | PARARRAYOS CLASE DISTRIBUCION TIPO POLIMERICO DE OXIDO DE ZN, 6 KV, CON MODULO DE DESCONEXION | Descargador o Pararrayos tipo polimérico de óxido de Zn, con módulo de desconexión, clase 6 kV, BIL=95 kV | c/u | 3 | 62.1006 | 186.3018 | 219.6282
1010337 |  |  |  |  | 01010337 | CONDUCTOR DESNUDO SOLIDO COBRE DURO (RIGIDO) No. 4 AWG | Conductor desnudo sólido de Cu duro No. 4 AWG | m | 9 | 3.7029 | 33.3264
3100522 |  |  | TRS-3C100 | TRS-3C100 | 03100522 | TRANSF. TRIFAS. CONVENC. 100 KVA, 6000 - 220/127 V, DYN5, 3B(MV), 4B (BV), +1/-3X2.5% | Transformador trifásico convencional, 100 kVA, 6000 - 220/127 V, Dyn5, +1 a -3 x 2.5% | c/u | 1 | 5998.0144 | 5998.0144 | 6203.0604
2802402 |  |  |  |  | 02802402 | CRUCETA CENTRADA Y VOLADO PERFIL "L" DE 70 X 70 X 6 MM Y 2.40 M LONG | Cruceta de acero galvanizado, universal, perfil "L" 70 x 70 x 6 x 2400 mm (2 3/4 x 2 3/4 x 1/4x 95") | c/u | 2 | 46.9285 | 93.857
2980692 |  |  |  |  | 02980692 | PERNO ESPARRAGO ACERO GALV. 4 TUERCAS Y 4 ARAND. PLANAS Y PRESION, 16 X 406 MM (5/8" X 16") | Perno espárrago o de rosca corrida de acero galvanizado, 16 mm (5/8) de diám. x 406 mm (16") de long., con 4 tuercas, 2 arandelas planas y 2 de presión | c/u | 4 | 3.4661 | 13.8643
1015206 |  |  |  |  | 01015206 | CABLE ACERO GALVANIZADO GRADO SIEMENS MARTIN 3/8" DIAM. 7 HILOS, 3153 KG | Cable de acero galvanizado, grado Siemens Martin, 7 hilos, 9,51 mm (3/8") de diám. | m | 4 | 1.372 | 5.488
2820108 |  |  |  |  | 02820108 | ABRAZADERA DE PLETINA ACERO GALV. 30 X 6 MM ESCALONES REVISION (8 UNIDADES) | Abrazadera de acero galvanizado, pletina, para escalones de revisión, 30 x 6 x (260 a 200 mm de diám.) ( 1 3/16 x 1/4 x (10 1/4 a 7 7/8" )) | c/u | 1 | 91.8367 | 91.8367
1021752 |  |  | SPD-3UAO | SPD-3L100 | 01021752 | CONDUCTOR COBRE AISLADO PVC 2000 V. TTU NO. 2/0 AWG, 19 HILOS | Conductor de Cu, aislamiento tipo THHN, 600 V, 19 hilos, No. 2/0 AWG | m | 16 | 9.1996 | 147.1929 | 313.4636
2862301 |  |  |  |  | 2862301 | CAJA LAMINA ACERO GALV. 1/20", SOPORTE Y PROTECCION 2-3 BASES PORTAFUSIBLES, INSTALACION POSTE | Caja Lamina Acero Galv. 1/20", Soporte Y Proteccion 2-3 Bases Portafusibles, Instalacion Poste | c/u | 1 | 74.4052 | 74.4052
2635240 |  |  |  |  | 02635240 | BASE PORTAFUSIBLE UNIPOLAR, TIPO NH TAMANO 2, 400 A, 500 V, TIPO AJUSTE: PERNO PASANTE. | Base portafusible unipolar tipo NH, tamaño 2, 400 A, 600 V | c/u | 3 | 11.3081 | 33.9243
2052244 |  |  |  |  | 02052244 | CONECTOR RANURAS PARALELAS, ALEACION CU, NO. 1/0 - 4/0 AWG, 6 - 4/0 AWG, PERNOS LATERALES Y SEPARADOR | Conector de compresión, aleación de Al, forma H, entrada/derivación: 1/0 a 3/0 AAC ACSR | c/u | 4 | 14.4853 | 57.9413
2621222 |  |  | SPD-3F224_2 | OTROS | 02621222 | CARTUCHO FUSIBLE PARA BAJO VOLTAJE, TIPO NH TAMANO 2, 224 A | Fusible tipo NH, tamaño 2, 224 A | c/u | 3 | 6.2719 | 18.8156 | 18.8156
| MNT4-112.5 | 0 | SPS-3S100_125Q,SPS-3F20K,SPS-3P6_95E,TRS-3C112.5,SPD-3UAO,SPD-3F224_2 | [9 empty] | 7938.6119
2110102 | MNT4-112.5 |  | SPS-3S100_125Q | SPS-3S100 | 02110102 |  | Estribo para derivación, aleación Cu Sn, principal: 6 a 2/0 AWG AAC, ACSR, derivación: 2 AWG. | c/u | 3 | #N/A | #N/A | 499.9006 | 7938.6119
2112042 |  |  |  |  | 02112042 | GRAPA ALEACION AL, PARA DERIVACION LINEA EN CALIENTE, PRINCIPAL 6 AWG -400 MCM, DERIVADO 6 - 4/0 AWG | Grapa de derivación para línea en caliente de aleación de Al, principal: 6 a 400 MCM AAC, 6 a 397,5 ACSR; derivación: 6 a 4/0 AAC, 6 al 3/0 ACSR | c/u | 3 | 27.605 | 82.815
2516122 |  |  |  |  | 2516122 | SECCIONADOR FUSIBLE UNIPOLAR ABIERTO 27 KV, 12 KA, BIL: 150 KV, 100 A | SECCIONADOR FUSIBLE UNIPOLAR ABIERTO 27 KV, 12 KA, BIL: 150 KV, 100 A | c/u | 3 | 109.2248 | 327.6745
2802402 |  |  |  |  | 02802402 | CRUCETA CENTRADA Y VOLADO PERFIL "L" DE 70 X 70 X 6 MM Y 2.40 M LONG | Cruceta de acero galvanizado, universal, perfil "L" 70 x 70 x 6 x 2400 mm (2 3/4 x 2 3/4 x 1/4x 95") | c/u | 1 | 46.9285 | 46.9285
2851630 |  |  |  |  | 02851630 | PERNO "U" ACERO GALV. 16 MM DIAM. 150 MM ANCHO DENTRO DE LA U, 2 TUERCAS Y 4 ARANDELAS PLANAS Y PRESION | Perno U de acero galvanizado, 16 mm (5/8") de diám. x 150 mm (6") de ancho dentro de la U, con 2 tuercas, 2 arandelas planas y 2 de presión | c/u | 2 | 4.5781 | 9.1562
1010337 |  |  |  |  | 01010337 | CONDUCTOR DESNUDO SOLIDO COBRE DURO (RIGIDO) No. 4 AWG | Conductor desnudo sólido de Cu duro No. 4 AWG | m | 9 | 3.7029 | 33.3264
2624220 |  |  | SPS-3F20K | OTROS | 02624220 | TIRAFUSIBLE DE MEDIO VOLTAJE CABEZA REMOVIBLE 20 A, TIPO K | Elemento tirafusible 20K | c/u | 3 | 3.3939 | 10.1816 | 10.1816
2600606 |  |  | SPS-3P6_95E | SPS-3P6 | 02600606 | PARARRAYOS CLASE DISTRIBUCION TIPO POLIMERICO DE OXIDO DE ZN, 6 KV, CON MODULO DE DESCONEXION | Descargador o Pararrayos tipo polimérico de óxido de Zn, con módulo de desconexión, clase 6 kV, BIL=95 kV | c/u | 3 | 62.1006 | 186.3018 | 219.6282
1010337 |  |  |  |  | 01010337 | CONDUCTOR DESNUDO SOLIDO COBRE DURO (RIGIDO) No. 4 AWG | Conductor desnudo sólido de Cu duro No. 4 AWG | m | 9 | 3.7029 | 33.3264
3100523 |  |  | TRS-3C112.5 | TRS-3C112.5 | 03100523 | TRANSF. TRIFAS. CONVENC. 112.5 KVA, 6000 - 220/127 V, DYN5, 3B(MV), 4B (BV), +1/-3X2.5% | Transformador trifásico convencional, 112,5 kVA, 6000 - 220/127 V, Dyn5, +1 a -3 x 2.5% | c/u | 1 | 6671.5764 | 6671.5764 | 6876.6224
2802402 |  |  |  |  | 02802402 | CRUCETA CENTRADA Y VOLADO PERFIL "L" DE 70 X 70 X 6 MM Y 2.40 M LONG | Cruceta de acero galvanizado, universal, perfil "L" 70 x 70 x 6 x 2400 mm (2 3/4 x 2 3/4 x 1/4x 95") | c/u | 2 | 46.9285 | 93.857
2980692 |  |  |  |  | 02980692 | PERNO ESPARRAGO ACERO GALV. 4 TUERCAS Y 4 ARAND. PLANAS Y PRESION, 16 X 406 MM (5/8" X 16") | Perno espárrago o de rosca corrida de acero galvanizado, 16 mm (5/8) de diám. x 406 mm (16") de long., con 4 tuercas, 2 arandelas planas y 2 de presión | c/u | 4 | 3.4661 | 13.8643
1015206 |  |  |  |  | 01015206 | CABLE ACERO GALVANIZADO GRADO SIEMENS MARTIN 3/8" DIAM. 7 HILOS, 3153 KG | Cable de acero galvanizado, grado Siemens Martin, 7 hilos, 9,51 mm (3/8") de diám. | m | 4 | 1.372 | 5.488
2820108 |  |  |  |  | 02820108 | ABRAZADERA DE PLETINA ACERO GALV. 30 X 6 MM ESCALONES REVISION (8 UNIDADES) | Abrazadera de acero galvanizado, pletina, para escalones de revisión, 30 x 6 x (260 a 200 mm de diám.) ( 1 3/16 x 1/4 x (10 1/4 a 7 7/8" )) | c/u | 1 | 91.8367 | 91.8367
1021752 |  |  | SPD-3UAO | SPD-3L100 | 01021752 | CONDUCTOR COBRE AISLADO PVC 2000 V. TTU NO. 2/0 AWG, 19 HILOS | Conductor de Cu, aislamiento tipo THHN, 600 V, 19 hilos, No. 2/0 AWG | m | 16 | 9.1996 | 147.1929 | 313.4636
2862301 |  |  |  |  | 2862301 | CAJA LAMINA ACERO GALV. 1/20", SOPORTE Y PROTECCION 2-3 BASES PORTAFUSIBLES, INSTALACION POSTE | Caja Lamina Acero Galv. 1/20", Soporte Y Proteccion 2-3 Bases Portafusibles, Instalacion Poste | c/u | 1 | 74.4052 | 74.4052
2635240 |  |  |  |  | 02635240 | BASE PORTAFUSIBLE UNIPOLAR, TIPO NH TAMANO 2, 400 A, 500 V, TIPO AJUSTE: PERNO PASANTE. | Base portafusible unipolar tipo NH, tamaño 2, 400 A, 600 V | c/u | 3 | 11.3081 | 33.9243
2052244 |  |  |  |  | 02052244 | CONECTOR RANURAS PARALELAS, ALEACION CU, NO. 1/0 - 4/0 AWG, 6 - 4/0 AWG, PERNOS LATERALES Y SEPARADOR | Conector de compresión, aleación de Al, forma H, entrada/derivación: 1/0 a 3/0 AAC ACSR | c/u | 4 | 14.4853 | 57.9413
2621222 |  |  | SPD-3F224_2 | OTROS | 02621222 | CARTUCHO FUSIBLE PARA BAJO VOLTAJE, TIPO NH TAMANO 2, 224 A | Fusible tipo NH, tamaño 2, 224 A | c/u | 3 | 6.2719 | 18.8156 | 18.8156
| MNT4-125 | 0 | SPS-3S100_125Q,SPS-3F20K,SPS-3P6_95E,TRS-3C125,SPD-3UAO,SPD-3F250_2 | [9 empty] | 8515.0043
2110102 | MNT4-125 |  | SPS-3S100_125Q | SPS-3S100 | 02110102 |  | Estribo para derivación, aleación Cu Sn, principal: 6 a 2/0 AWG AAC, ACSR, derivación: 2 AWG. | c/u | 3 | #N/A | #N/A | 499.9006 | 8515.0043
2112042 |  |  |  |  | 02112042 | GRAPA ALEACION AL, PARA DERIVACION LINEA EN CALIENTE, PRINCIPAL 6 AWG -400 MCM, DERIVADO 6 - 4/0 AWG | Grapa de derivación para línea en caliente de aleación de Al, principal: 6 a 400 MCM AAC, 6 a 397,5 ACSR; derivación: 6 a 4/0 AAC, 6 al 3/0 ACSR | c/u | 3 | 27.605 | 82.815
2516122 |  |  |  |  | 2516122 | SECCIONADOR FUSIBLE UNIPOLAR ABIERTO 27 KV, 12 KA, BIL: 150 KV, 100 A | SECCIONADOR FUSIBLE UNIPOLAR ABIERTO 27 KV, 12 KA, BIL: 150 KV, 100 A | c/u | 3 | 109.2248 | 327.6745
2802402 |  |  |  |  | 02802402 | CRUCETA CENTRADA Y VOLADO PERFIL "L" DE 70 X 70 X 6 MM Y 2.40 M LONG | Cruceta de acero galvanizado, universal, perfil "L" 70 x 70 x 6 x 2400 mm (2 3/4 x 2 3/4 x 1/4x 95") | c/u | 1 | 46.9285 | 46.9285
2851630 |  |  |  |  | 02851630 | PERNO "U" ACERO GALV. 16 MM DIAM. 150 MM ANCHO DENTRO DE LA U, 2 TUERCAS Y 4 ARANDELAS PLANAS Y PRESION | Perno U de acero galvanizado, 16 mm (5/8") de diám. x 150 mm (6") de ancho dentro de la U, con 2 tuercas, 2 arandelas planas y 2 de presión | c/u | 2 | 4.5781 | 9.1562
1010337 |  |  |  |  | 01010337 | CONDUCTOR DESNUDO SOLIDO COBRE DURO (RIGIDO) No. 4 AWG | Conductor desnudo sólido de Cu duro No. 4 AWG | m | 9 | 3.7029 | 33.3264
2624220 |  |  | SPS-3F20K | OTROS | 02624220 | TIRAFUSIBLE DE MEDIO VOLTAJE CABEZA REMOVIBLE 20 A, TIPO K | Elemento tirafusible 20K | c/u | 3 | 3.3939 | 10.1816 | 10.1816
2600606 |  |  | SPS-3P6_95E | SPS-3P6 | 02600606 | PARARRAYOS CLASE DISTRIBUCION TIPO POLIMERICO DE OXIDO DE ZN, 6 KV, CON MODULO DE DESCONEXION | Descargador o Pararrayos tipo polimérico de óxido de Zn, con módulo de desconexión, clase 6 kV, BIL=95 kV | c/u | 3 | 62.1006 | 186.3018 | 219.6282
1010337 |  |  |  |  | 01010337 | CONDUCTOR DESNUDO SOLIDO COBRE DURO (RIGIDO) No. 4 AWG | Conductor desnudo sólido de Cu duro No. 4 AWG | m | 9 | 3.7029 | 33.3264
3100524 |  |  | TRS-3C125 | TRS-3C125 | 03100524 | TRANSF. TRIFAS. CONVENC. 125 KVA, 6000 - 220/127 V, DYN5, 3B (MV), 4B (BV), +1/-3X2.5% | Transformador trifásico convencional, 125 kVA, 6000 - 220/127 V, Dyn5, +1 a -3 x 2.5% | c/u | 1 | 7247.9688 | 7247.9688 | 7453.0148
2802402 |  |  |  |  | 02802402 | CRUCETA CENTRADA Y VOLADO PERFIL "L" DE 70 X 70 X 6 MM Y 2.40 M LONG | Cruceta de acero galvanizado, universal, perfil "L" 70 x 70 x 6 x 2400 mm (2 3/4 x 2 3/4 x 1/4x 95") | c/u | 2 | 46.9285 | 93.857
2980692 |  |  |  |  | 02980692 | PERNO ESPARRAGO ACERO GALV. 4 TUERCAS Y 4 ARAND. PLANAS Y PRESION, 16 X 406 MM (5/8" X 16") | Perno espárrago o de rosca corrida de acero galvanizado, 16 mm (5/8) de diám. x 406 mm (16") de long., con 4 tuercas, 2 arandelas planas y 2 de presión | c/u | 4 | 3.4661 | 13.8643
1015206 |  |  |  |  | 01015206 | CABLE ACERO GALVANIZADO GRADO SIEMENS MARTIN 3/8" DIAM. 7 HILOS, 3153 KG | Cable de acero galvanizado, grado Siemens Martin, 7 hilos, 9,51 mm (3/8") de diám. | m | 4 | 1.372 | 5.488
2820108 |  |  |  |  | 02820108 | ABRAZADERA DE PLETINA ACERO GALV. 30 X 6 MM ESCALONES REVISION (8 UNIDADES) | Abrazadera de acero galvanizado, pletina, para escalones de revisión, 30 x 6 x (260 a 200 mm de diám.) ( 1 3/16 x 1/4 x (10 1/4 a 7 7/8" )) | c/u | 1 | 91.8367 | 91.8367
1021752 |  |  | SPD-3UAO | SPD-3L100 | 01021752 | CONDUCTOR COBRE AISLADO PVC 2000 V. TTU NO. 2/0 AWG, 19 HILOS | Conductor de Cu, aislamiento tipo THHN, 600 V, 19 hilos, No. 2/0 AWG | m | 16 | 9.1996 | 147.1929 | 313.4636
2862301 |  |  |  |  | 2862301 | CAJA LAMINA ACERO GALV. 1/20", SOPORTE Y PROTECCION 2-3 BASES PORTAFUSIBLES, INSTALACION POSTE | Caja Lamina Acero Galv. 1/20", Soporte Y Proteccion 2-3 Bases Portafusibles, Instalacion Poste | c/u | 1 | 74.4052 | 74.4052
2635240 |  |  |  |  | 02635240 | BASE PORTAFUSIBLE UNIPOLAR, TIPO NH TAMANO 2, 400 A, 500 V, TIPO AJUSTE: PERNO PASANTE. | Base portafusible unipolar tipo NH, tamaño 2, 400 A, 600 V | c/u | 3 | 11.3081 | 33.9243
2052244 |  |  |  |  | 02052244 | CONECTOR RANURAS PARALELAS, ALEACION CU, NO. 1/0 - 4/0 AWG, 6 - 4/0 AWG, PERNOS LATERALES Y SEPARADOR | Conector de compresión, aleación de Al, forma H, entrada/derivación: 1/0 a 3/0 AAC ACSR | c/u | 4 | 14.4853 | 57.9413
2621225 |  |  | SPD-3F250_2 | OTROS | 02621225 | CARTUCHO FUSIBLE PARA BAJO VOLTAJE, TIPO NH TAMANO 2, 250 A | Fusible tipo NH, tamaño 2, 250 A | c/u | 3 | 6.2719 | 18.8156 | 18.8156
| MNT4P-100 | 0 | SPS-3S100_125Q,SPS-3F15K,SPS-3P6_95E,TRS-3C100,SPD-3LDO,SPD-3F224_2 | [9 empty] | 7380.0295
2110102 | MNT4P-100 |  | SPS-3S100_125Q | SPS-3S100 | 02110102 |  | Estribo para derivación, aleación Cu Sn, principal: 6 a 2/0 AWG AAC, ACSR, derivación: 2 AWG. | c/u | 3 | #N/A | #N/A | 499.9006 | 7380.0295
2112042 |  |  |  |  | 02112042 | GRAPA ALEACION AL, PARA DERIVACION LINEA EN CALIENTE, PRINCIPAL 6 AWG -400 MCM, DERIVADO 6 - 4/0 AWG | Grapa de derivación para línea en caliente de aleación de Al, principal: 6 a 400 MCM AAC, 6 a 397,5 ACSR; derivación: 6 a 4/0 AAC, 6 al 3/0 ACSR | c/u | 3 | 27.605 | 82.815
2516122 |  |  |  |  | 2516122 | SECCIONADOR FUSIBLE UNIPOLAR ABIERTO 27 KV, 12 KA, BIL: 150 KV, 100 A | SECCIONADOR FUSIBLE UNIPOLAR ABIERTO 27 KV, 12 KA, BIL: 150 KV, 100 A | c/u | 3 | 109.2248 | 327.6745
2802402 |  |  |  |  | 02802402 | CRUCETA CENTRADA Y VOLADO PERFIL "L" DE 70 X 70 X 6 MM Y 2.40 M LONG | Cruceta de acero galvanizado, universal, perfil "L" 70 x 70 x 6 x 2400 mm (2 3/4 x 2 3/4 x 1/4x 95") | c/u | 1 | 46.9285 | 46.9285
2851630 |  |  |  |  | 02851630 | PERNO "U" ACERO GALV. 16 MM DIAM. 150 MM ANCHO DENTRO DE LA U, 2 TUERCAS Y 4 ARANDELAS PLANAS Y PRESION | Perno U de acero galvanizado, 16 mm (5/8") de diám. x 150 mm (6") de ancho dentro de la U, con 2 tuercas, 2 arandelas planas y 2 de presión | c/u | 2 | 4.5781 | 9.1562
1010337 |  |  |  |  | 01010337 | CONDUCTOR DESNUDO SOLIDO COBRE DURO (RIGIDO) No. 4 AWG | Conductor desnudo sólido de Cu duro No. 4 AWG | m | 9 | 3.7029 | 33.3264
2624215 |  |  | SPS-3F15K | OTROS | 02624215 | TIRAFUSIBLE DE MEDIO VOLTAJE CABEZA REMOVIBLE 15 A, TIPO K | Elemento tirafusible 15K | c/u | 3 | 2.374 | 7.1221 | 7.1221
2600606 |  |  | SPS-3P6_95E | SPS-3P6 | 02600606 | PARARRAYOS CLASE DISTRIBUCION TIPO POLIMERICO DE OXIDO DE ZN, 6 KV, CON MODULO DE DESCONEXION | Descargador o Pararrayos tipo polimérico de óxido de Zn, con módulo de desconexión, clase 6 kV, BIL=95 kV | c/u | 3 | 62.1006 | 186.3018 | 219.6282
1010337 |  |  |  |  | 01010337 | CONDUCTOR DESNUDO SOLIDO COBRE DURO (RIGIDO) No. 4 AWG | Conductor desnudo sólido de Cu duro No. 4 AWG | m | 9 | 3.7029 | 33.3264
3100522 |  |  | TRS-3C100 | TRS-3C100 | 03100522 | TRANSF. TRIFAS. CONVENC. 100 KVA, 6000 - 220/127 V, DYN5, 3B(MV), 4B (BV), +1/-3X2.5% | Transformador trifásico convencional, 100 kVA, 6000 - 220/127 V, Dyn5, +1 a -3 x 2.5% | c/u | 1 | 5998.0144 | 5998.0144 | 6203.0604
2802402 |  |  |  |  | 02802402 | CRUCETA CENTRADA Y VOLADO PERFIL "L" DE 70 X 70 X 6 MM Y 2.40 M LONG | Cruceta de acero galvanizado, universal, perfil "L" 70 x 70 x 6 x 2400 mm (2 3/4 x 2 3/4 x 1/4x 95") | c/u | 2 | 46.9285 | 93.857
2980692 |  |  |  |  | 02980692 | PERNO ESPARRAGO ACERO GALV. 4 TUERCAS Y 4 ARAND. PLANAS Y PRESION, 16 X 406 MM (5/8" X 16") | Perno espárrago o de rosca corrida de acero galvanizado, 16 mm (5/8) de diám. x 406 mm (16") de long., con 4 tuercas, 2 arandelas planas y 2 de presión | c/u | 4 | 3.4661 | 13.8643
1015206 |  |  |  |  | 01015206 | CABLE ACERO GALVANIZADO GRADO SIEMENS MARTIN 3/8" DIAM. 7 HILOS, 3153 KG | Cable de acero galvanizado, grado Siemens Martin, 7 hilos, 9,51 mm (3/8") de diám. | m | 4 | 1.372 | 5.488
2820108 |  |  |  |  | 02820108 | ABRAZADERA DE PLETINA ACERO GALV. 30 X 6 MM ESCALONES REVISION (8 UNIDADES) | Abrazadera de acero galvanizado, pletina, para escalones de revisión, 30 x 6 x (260 a 200 mm de diám.) ( 1 3/16 x 1/4 x (10 1/4 a 7 7/8" )) | c/u | 1 | 91.8367 | 91.8367
2611240 |  |  | SPD-3LDO | SPD-3L100 | 02611240 | SECCIONADOR FUSIBLE UNIPOLAR CERRADO TIPO HN, TAMANO 2, 500 V - 400 A. | Seccionador fusible unipolar cerrado tipo NH, tamaño 2, 400 A, 500 V | c/u | 3 | 73.7264 | 221.1792 | 431.5027
2830557 |  |  |  |  | 02830557 |  | Soporte de acero galvanizado en "L", pletina, 30 mm ancho x 8 mm de esp. x 217 mm de long. mayor x 80 mm de long.menor | c/u | 1 | 8.6652 | 8.6652
1021752 |  |  |  |  | 01021752 | CONDUCTOR COBRE AISLADO PVC 2000 V. TTU NO. 2/0 AWG, 19 HILOS | Conductor de Cu, aislamiento tipo THHN, 600 V, 19 hilos, No. 2/0 AWG | m | 20 | 9.1996 | 183.9911
2056203 |  |  |  |  | 02056203 | CONECTOR RANURA PARALELA DOBLE DENTADO, HERMETICO, CABLES AL/CU AISLADOS 4 - 3/0 AWG Y 4 - 3/0, TUERCA FUSIBLE | Conector dentado estanco, doble cuerpo, de 35 a 150 mm2 (2 AWG - 300 MCM) conductor principal y derivado | c/u | 4 | 4.4168 | 17.6672
2621222 |  |  | SPD-3F224_2 | OTROS | 02621222 | CARTUCHO FUSIBLE PARA BAJO VOLTAJE, TIPO NH TAMANO 2, 224 A | Fusible tipo NH, tamaño 2, 224 A | c/u | 3 | 6.2719 | 18.8156 | 18.8156
| MNT4P-112.5 | 0 | SPS-3S100_125Q,SPS-3F20K,SPS-3P6_95E,TRS-3C112.5,SPD-3LDO,SPD-3F224_2 | [9 empty] | 8056.651
2110102 | MNT4P-112.5 |  | SPS-3S100_125Q | SPS-3S100 | 02110102 |  | Estribo para derivación, aleación Cu Sn, principal: 6 a 2/0 AWG AAC, ACSR, derivación: 2 AWG. | c/u | 3 | #N/A | #N/A | 499.9006 | 8056.651
2112042 |  |  |  |  | 02112042 | GRAPA ALEACION AL, PARA DERIVACION LINEA EN CALIENTE, PRINCIPAL 6 AWG -400 MCM, DERIVADO 6 - 4/0 AWG | Grapa de derivación para línea en caliente de aleación de Al, principal: 6 a 400 MCM AAC, 6 a 397,5 ACSR; derivación: 6 a 4/0 AAC, 6 al 3/0 ACSR | c/u | 3 | 27.605 | 82.815
2516122 |  |  |  |  | 2516122 | SECCIONADOR FUSIBLE UNIPOLAR ABIERTO 27 KV, 12 KA, BIL: 150 KV, 100 A | SECCIONADOR FUSIBLE UNIPOLAR ABIERTO 27 KV, 12 KA, BIL: 150 KV, 100 A | c/u | 3 | 109.2248 | 327.6745
2802402 |  |  |  |  | 02802402 | CRUCETA CENTRADA Y VOLADO PERFIL "L" DE 70 X 70 X 6 MM Y 2.40 M LONG | Cruceta de acero galvanizado, universal, perfil "L" 70 x 70 x 6 x 2400 mm (2 3/4 x 2 3/4 x 1/4x 95") | c/u | 1 | 46.9285 | 46.9285
2851630 |  |  |  |  | 02851630 | PERNO "U" ACERO GALV. 16 MM DIAM. 150 MM ANCHO DENTRO DE LA U, 2 TUERCAS Y 4 ARANDELAS PLANAS Y PRESION | Perno U de acero galvanizado, 16 mm (5/8") de diám. x 150 mm (6") de ancho dentro de la U, con 2 tuercas, 2 arandelas planas y 2 de presión | c/u | 2 | 4.5781 | 9.1562
1010337 |  |  |  |  | 01010337 | CONDUCTOR DESNUDO SOLIDO COBRE DURO (RIGIDO) No. 4 AWG | Conductor desnudo sólido de Cu duro No. 4 AWG | m | 9 | 3.7029 | 33.3264
2624220 |  |  | SPS-3F20K | OTROS | 02624220 | TIRAFUSIBLE DE MEDIO VOLTAJE CABEZA REMOVIBLE 20 A, TIPO K | Elemento tirafusible 20K | c/u | 3 | 3.3939 | 10.1816 | 10.1816
2600606 |  |  | SPS-3P6_95E | SPS-3P6 | 02600606 | PARARRAYOS CLASE DISTRIBUCION TIPO POLIMERICO DE OXIDO DE ZN, 6 KV, CON MODULO DE DESCONEXION | Descargador o Pararrayos tipo polimérico de óxido de Zn, con módulo de desconexión, clase 6 kV, BIL=95 kV | c/u | 3 | 62.1006 | 186.3018 | 219.6282
1010337 |  |  |  |  | 01010337 | CONDUCTOR DESNUDO SOLIDO COBRE DURO (RIGIDO) No. 4 AWG | Conductor desnudo sólido de Cu duro No. 4 AWG | m | 9 | 3.7029 | 33.3264
3100523 |  |  | TRS-3C112.5 | TRS-3C112.5 | 03100523 | TRANSF. TRIFAS. CONVENC. 112.5 KVA, 6000 - 220/127 V, DYN5, 3B(MV), 4B (BV), +1/-3X2.5% | Transformador trifásico convencional, 112,5 kVA, 6000 - 220/127 V, Dyn5, +1 a -3 x 2.5% | c/u | 1 | 6671.5764 | 6671.5764 | 6876.6224
2802402 |  |  |  |  | 02802402 | CRUCETA CENTRADA Y VOLADO PERFIL "L" DE 70 X 70 X 6 MM Y 2.40 M LONG | Cruceta de acero galvanizado, universal, perfil "L" 70 x 70 x 6 x 2400 mm (2 3/4 x 2 3/4 x 1/4x 95") | c/u | 2 | 46.9285 | 93.857
2980692 |  |  |  |  | 02980692 | PERNO ESPARRAGO ACERO GALV. 4 TUERCAS Y 4 ARAND. PLANAS Y PRESION, 16 X 406 MM (5/8" X 16") | Perno espárrago o de rosca corrida de acero galvanizado, 16 mm (5/8) de diám. x 406 mm (16") de long., con 4 tuercas, 2 arandelas planas y 2 de presión | c/u | 4 | 3.4661 | 13.8643
1015206 |  |  |  |  | 01015206 | CABLE ACERO GALVANIZADO GRADO SIEMENS MARTIN 3/8" DIAM. 7 HILOS, 3153 KG | Cable de acero galvanizado, grado Siemens Martin, 7 hilos, 9,51 mm (3/8") de diám. | m | 4 | 1.372 | 5.488
2820108 |  |  |  |  | 02820108 | ABRAZADERA DE PLETINA ACERO GALV. 30 X 6 MM ESCALONES REVISION (8 UNIDADES) | Abrazadera de acero galvanizado, pletina, para escalones de revisión, 30 x 6 x (260 a 200 mm de diám.) ( 1 3/16 x 1/4 x (10 1/4 a 7 7/8" )) | c/u | 1 | 91.8367 | 91.8367
2611240 |  |  | SPD-3LDO | SPD-3L100 | 02611240 | SECCIONADOR FUSIBLE UNIPOLAR CERRADO TIPO HN, TAMANO 2, 500 V - 400 A. | Seccionador fusible unipolar cerrado tipo NH, tamaño 2, 400 A, 500 V | c/u | 3 | 73.7264 | 221.1792 | 431.5027
2830557 |  |  |  |  | 02830557 |  | Soporte de acero galvanizado en "L", pletina, 30 mm ancho x 8 mm de esp. x 217 mm de long. mayor x 80 mm de long.menor | c/u | 1 | 8.6652 | 8.6652
1021752 |  |  |  |  | 01021752 | CONDUCTOR COBRE AISLADO PVC 2000 V. TTU NO. 2/0 AWG, 19 HILOS | Conductor de Cu, aislamiento tipo THHN, 600 V, 19 hilos, No. 2/0 AWG | m | 20 | 9.1996 | 183.9911
2056203 |  |  |  |  | 02056203 | CONECTOR RANURA PARALELA DOBLE DENTADO, HERMETICO, CABLES AL/CU AISLADOS 4 - 3/0 AWG Y 4 - 3/0, TUERCA FUSIBLE | Conector dentado estanco, doble cuerpo, de 35 a 150 mm2 (2 AWG - 300 MCM) conductor principal y derivado | c/u | 4 | 4.4168 | 17.6672
2621222 |  |  | SPD-3F224_2 | OTROS | 02621222 | CARTUCHO FUSIBLE PARA BAJO VOLTAJE, TIPO NH TAMANO 2, 224 A | Fusible tipo NH, tamaño 2, 224 A | c/u | 3 | 6.2719 | 18.8156 | 18.8156
| MNT4P-125 | 0 | SPS-3S100_125Q,SPS-3F20K,SPS-3P6_95E,TRS-3C125,SPD-3LDO,SPD-3F250_2 | [9 empty] | 8633.0434
2110102 | MNT4P-125 |  | SPS-3S100_125Q | SPS-3S100 | 02110102 |  | Estribo para derivación, aleación Cu Sn, principal: 6 a 2/0 AWG AAC, ACSR, derivación: 2 AWG. | c/u | 3 | #N/A | #N/A | 499.9006 | 8633.0434
2112042 |  |  |  |  | 02112042 | GRAPA ALEACION AL, PARA DERIVACION LINEA EN CALIENTE, PRINCIPAL 6 AWG -400 MCM, DERIVADO 6 - 4/0 AWG | Grapa de derivación para línea en caliente de aleación de Al, principal: 6 a 400 MCM AAC, 6 a 397,5 ACSR; derivación: 6 a 4/0 AAC, 6 al 3/0 ACSR | c/u | 3 | 27.605 | 82.815
2516122 |  |  |  |  | 2516122 | SECCIONADOR FUSIBLE UNIPOLAR ABIERTO 27 KV, 12 KA, BIL: 150 KV, 100 A | SECCIONADOR FUSIBLE UNIPOLAR ABIERTO 27 KV, 12 KA, BIL: 150 KV, 100 A | c/u | 3 | 109.2248 | 327.6745
2802402 |  |  |  |  | 02802402 | CRUCETA CENTRADA Y VOLADO PERFIL "L" DE 70 X 70 X 6 MM Y 2.40 M LONG | Cruceta de acero galvanizado, universal, perfil "L" 70 x 70 x 6 x 2400 mm (2 3/4 x 2 3/4 x 1/4x 95") | c/u | 1 | 46.9285 | 46.9285
2851630 |  |  |  |  | 02851630 | PERNO "U" ACERO GALV. 16 MM DIAM. 150 MM ANCHO DENTRO DE LA U, 2 TUERCAS Y 4 ARANDELAS PLANAS Y PRESION | Perno U de acero galvanizado, 16 mm (5/8") de diám. x 150 mm (6") de ancho dentro de la U, con 2 tuercas, 2 arandelas planas y 2 de presión | c/u | 2 | 4.5781 | 9.1562
1010337 |  |  |  |  | 01010337 | CONDUCTOR DESNUDO SOLIDO COBRE DURO (RIGIDO) No. 4 AWG | Conductor desnudo sólido de Cu duro No. 4 AWG | m | 9 | 3.7029 | 33.3264
2624220 |  |  | SPS-3F20K | OTROS | 02624220 | TIRAFUSIBLE DE MEDIO VOLTAJE CABEZA REMOVIBLE 20 A, TIPO K | Elemento tirafusible 20K | c/u | 3 | 3.3939 | 10.1816 | 10.1816
2600606 |  |  | SPS-3P6_95E | SPS-3P6 | 02600606 | PARARRAYOS CLASE DISTRIBUCION TIPO POLIMERICO DE OXIDO DE ZN, 6 KV, CON MODULO DE DESCONEXION | Descargador o Pararrayos tipo polimérico de óxido de Zn, con módulo de desconexión, clase 6 kV, BIL=95 kV | c/u | 3 | 62.1006 | 186.3018 | 219.6282
1010337 |  |  |  |  | 01010337 | CONDUCTOR DESNUDO SOLIDO COBRE DURO (RIGIDO) No. 4 AWG | Conductor desnudo sólido de Cu duro No. 4 AWG | m | 9 | 3.7029 | 33.3264
3100524 |  |  | TRS-3C125 | TRS-3C125 | 03100524 | TRANSF. TRIFAS. CONVENC. 125 KVA, 6000 - 220/127 V, DYN5, 3B (MV), 4B (BV), +1/-3X2.5% | Transformador trifásico convencional, 125 kVA, 6000 - 220/127 V, Dyn5, +1 a -3 x 2.5% | c/u | 1 | 7247.9688 | 7247.9688 | 7453.0148
2802402 |  |  |  |  | 02802402 | CRUCETA CENTRADA Y VOLADO PERFIL "L" DE 70 X 70 X 6 MM Y 2.40 M LONG | Cruceta de acero galvanizado, universal, perfil "L" 70 x 70 x 6 x 2400 mm (2 3/4 x 2 3/4 x 1/4x 95") | c/u | 2 | 46.9285 | 93.857
2980692 |  |  |  |  | 02980692 | PERNO ESPARRAGO ACERO GALV. 4 TUERCAS Y 4 ARAND. PLANAS Y PRESION, 16 X 406 MM (5/8" X 16") | Perno espárrago o de rosca corrida de acero galvanizado, 16 mm (5/8) de diám. x 406 mm (16") de long., con 4 tuercas, 2 arandelas planas y 2 de presión | c/u | 4 | 3.4661 | 13.8643
1015206 |  |  |  |  | 01015206 | CABLE ACERO GALVANIZADO GRADO SIEMENS MARTIN 3/8" DIAM. 7 HILOS, 3153 KG | Cable de acero galvanizado, grado Siemens Martin, 7 hilos, 9,51 mm (3/8") de diám. | m | 4 | 1.372 | 5.488
2820108 |  |  |  |  | 02820108 | ABRAZADERA DE PLETINA ACERO GALV. 30 X 6 MM ESCALONES REVISION (8 UNIDADES) | Abrazadera de acero galvanizado, pletina, para escalones de revisión, 30 x 6 x (260 a 200 mm de diám.) ( 1 3/16 x 1/4 x (10 1/4 a 7 7/8" )) | c/u | 1 | 91.8367 | 91.8367
2611240 |  |  | SPD-3LDO | SPD-3L100 | 02611240 | SECCIONADOR FUSIBLE UNIPOLAR CERRADO TIPO HN, TAMANO 2, 500 V - 400 A. | Seccionador fusible unipolar cerrado tipo NH, tamaño 2, 400 A, 500 V | c/u | 3 | 73.7264 | 221.1792 | 431.5027
2830557 |  |  |  |  | 02830557 |  | Soporte de acero galvanizado en "L", pletina, 30 mm ancho x 8 mm de esp. x 217 mm de long. mayor x 80 mm de long.menor | c/u | 1 | 8.6652 | 8.6652
1021752 |  |  |  |  | 01021752 | CONDUCTOR COBRE AISLADO PVC 2000 V. TTU NO. 2/0 AWG, 19 HILOS | Conductor de Cu, aislamiento tipo THHN, 600 V, 19 hilos, No. 2/0 AWG | m | 20 | 9.1996 | 183.9911
2056203 |  |  |  |  | 02056203 | CONECTOR RANURA PARALELA DOBLE DENTADO, HERMETICO, CABLES AL/CU AISLADOS 4 - 3/0 AWG Y 4 - 3/0, TUERCA FUSIBLE | Conector dentado estanco, doble cuerpo, de 35 a 150 mm2 (2 AWG - 300 MCM) conductor principal y derivado | c/u | 4 | 4.4168 | 17.6672
2621225 |  |  | SPD-3F250_2 | OTROS | 02621225 | CARTUCHO FUSIBLE PARA BAJO VOLTAJE, TIPO NH TAMANO 2, 250 A | Fusible tipo NH, tamaño 2, 250 A | c/u | 3 | 6.2719 | 18.8156 | 18.8156
| MNT5-15 | 0 | SPS-3S100_125E,SPS-3P6_95E,TRS-3C15,SPS-3F3H,SPD-3UAC,SPD-3F35_1 | [9 empty] | 4746.8291
2110102 | MNT5-15 |  | SPS-3S100_125E | SPS-3S100 | 02110102 |  | Estribo para derivación, aleación Cu Sn, principal: 6 a 2/0 AWG AAC, ACSR, derivación: 2 AWG. | c/u | 3 | #N/A | #N/A | 538.4254 | 4746.8291
2112042 |  |  |  |  | 02112042 | GRAPA ALEACION AL, PARA DERIVACION LINEA EN CALIENTE, PRINCIPAL 6 AWG -400 MCM, DERIVADO 6 - 4/0 AWG | Grapa de derivación para línea en caliente de aleación de Al, principal: 6 a 400 MCM AAC, 6 a 397,5 ACSR; derivación: 6 a 4/0 AAC, 6 al 3/0 ACSR | c/u | 3 | 27.605 | 82.815
2516122 |  |  |  |  | 2516122 | SECCIONADOR FUSIBLE UNIPOLAR ABIERTO 27 KV, 12 KA, BIL: 150 KV, 100 A | SECCIONADOR FUSIBLE UNIPOLAR ABIERTO 27 KV, 12 KA, BIL: 150 KV, 100 A | c/u | 3 | 109.2248 | 327.6745
2802001 |  |  |  |  | 02802001 | CRUCETA ACERO GALV. PERFIL "L" DE 70 X 70 X 6 MM Y 2.00 M LONG, UNIVERSAL (CENTRADA Y VOLADO) | Cruceta de acero galvanizado, universal, perfil "L" 70 x 70 x 6 x 2000 mm (2 3/4 x 2 3/4 x 1/4x 79") | c/u | 1 | 69.957 | 69.957
2851630 |  |  |  |  | 02851630 | PERNO "U" ACERO GALV. 16 MM DIAM. 150 MM ANCHO DENTRO DE LA U, 2 TUERCAS Y 4 ARANDELAS PLANAS Y PRESION | Perno U de acero galvanizado, 16 mm (5/8") de diám. x 150 mm (6") de ancho dentro de la U, con 2 tuercas, 2 arandelas planas y 2 de presión | c/u | 1 | 4.5781 | 4.5781
1010337 |  |  |  |  | 01010337 | CONDUCTOR DESNUDO SOLIDO COBRE DURO (RIGIDO) No. 4 AWG | Conductor desnudo sólido de Cu duro No. 4 AWG | m | 9 | 3.7029 | 33.3264
2820111 |  |  |  |  | 02820111 | ABRAZADERA DE PLETINA ACERO GALV. 3 PERNOS, 38 X 6 MM, 160-190 MM, FIJACION PIE AMIGO SIMPLE | Abrazadera de acero galvanizado, pletina, simple (3 pernos), 38 x 4 x 140 - 160 mm (1 1/2 x 11/64 x 5 1/2 - 6 1/2") | c/u | 1 | 6.4989 | 6.4989
2831607 |  |  |  |  | 02831607 | PIE AMIGO DE PERFIL "L" ACERO GALV. 38 X 38 X 6 MM Y 700 MM. LONG | Pie amigo de acero galvanizado, perfil "L" 38 x 38 x 6 x 700 mm (1 1/2 x 1 1/2 x 1/4 x 28") | c/u | 2 | 4.7225 | 9.4451
2901620 |  |  |  |  | 02901620 | PERNO MAQUINA ACERO GALV. 16 MM DIAM, 51 MM LONG. CON TUERCA, ARAND. PLANA Y PRESION | Perno máquina de acero galvanizado, 16 mm (5/8") de diám. x 51 mm (2") de long., con tuerca, arandela plana y de presión | c/u | 2 | 2.0652 | 4.1304
2624103 |  |  | SPS-3F3H | OTROS | 02624103 | TIRAFUSIBLE DE MEDIO VOLTAJE CABEZA REMOVIBLE 3 A, TIPO H | Elemento tirafusible 3H | c/u | 3 | 2.374 | 7.1221 | 7.1221
2600606 |  |  | SPS-3P6_95E | SPS-3P6 | 02600606 | PARARRAYOS CLASE DISTRIBUCION TIPO POLIMERICO DE OXIDO DE ZN, 6 KV, CON MODULO DE DESCONEXION | Descargador o Pararrayos tipo polimérico de óxido de Zn, con módulo de desconexión, clase 6 kV, BIL=95 kV | c/u | 3 | 62.1006 | 186.3018 | 219.6282
1010337 |  |  |  |  | 01010337 | CONDUCTOR DESNUDO SOLIDO COBRE DURO (RIGIDO) No. 4 AWG | Conductor desnudo sólido de Cu duro No. 4 AWG | m | 9 | 3.7029 | 33.3264
3100505 |  |  | TRS-3C15 | TRS-3C15 | 3100505 | TRANSF. TRIFAS. CONVENC. 15 KVA, 6000 - 220/127 V, DYN5, 3B(MV), 4B(BV), +/-2X2.5% | Transformador trifásico convencional, 15 kVA, 6000 - 220/127 V, Dyn5, +1 a -3 x 2.5% | c/u | 1 | 3576.5038 | 3576.5038 | 3729.0691
1015206 |  |  |  |  | 01015206 | CABLE ACERO GALVANIZADO GRADO SIEMENS MARTIN 3/8" DIAM. 7 HILOS, 3153 KG | Cable de acero galvanizado, grado Siemens Martin, 7 hilos, 9,51 mm (3/8") de diám. | m | 3 | 1.372 | 4.116
2840301 |  |  |  |  | 02840301 | SOPORTE DE ACERO GALVANIZADO, TIPO REPISA PARA MONTAJE DE TRANSFORMADOR TRIFASICO | Soporte de acero galvanizado para montaje de transformador trifásico, tipo repisa | c/u | 1 | 56.6126 | 56.6126
2820108 |  |  |  |  | 02820108 | ABRAZADERA DE PLETINA ACERO GALV. 30 X 6 MM ESCALONES REVISION (8 UNIDADES) | Abrazadera de acero galvanizado, pletina, para escalones de revisión, 30 x 6 x (260 a 200 mm de diám.) ( 1 3/16 x 1/4 x (10 1/4 a 7 7/8" )) | c/u | 1 | 91.8367 | 91.8367
1021752 |  |  | SPD-3UAC | SPD-3L100 | 01021752 | CONDUCTOR COBRE AISLADO PVC 2000 V. TTU NO. 2/0 AWG, 19 HILOS | Conductor de Cu, aislamiento tipo THHN, 600 V, 19 hilos, No. 2/0 AWG | m | 8 | 9.1996 | 73.5964 | 233.7688
2862301 |  |  |  |  | 02862301 | CAJA LAMINA ACERO GALV. 1/20", SOPORTE Y PROTECCION 2-3 BASES PORTAFUSIBLES, INSTALACION POSTE | Caja de hierro tool para soporte y protección de 2 ó 3 bases portafusibles en BV (capaceta) para instalación en poste | c/u | 1 | 74.4052 | 74.4052
2635125 |  |  |  |  | 02635125 | BASE PORTAFUSIBLE UNIPOLAR, TIPO NH TAMANO 1, 250 A, 500 V, TIPO AJUSTE: PERNO PASANTE. | Base portafusible unipolar tipo NH, tamaño 1,160 A, 500 V | c/u | 3 | 9.2753 | 27.8258
2052244 |  |  |  |  | 02052244 | CONECTOR RANURAS PARALELAS, ALEACION CU, NO. 1/0 - 4/0 AWG, 6 - 4/0 AWG, PERNOS LATERALES Y SEPARADOR | Conector de compresión, aleación de Al, forma H, entrada/derivación: 1/0 a 3/0 AAC ACSR | c/u | 4 | 14.4853 | 57.9413
2621102 |  |  | SPD-3F35_1 | OTROS | 02621102 | CARTUCHO FUSIBLE PARA BAJO VOLTAJE, TIPO NH TAMANO 1, 35 A | Fusible tipo NH, 35 A, tamaño 1 | c/u | 3 | 6.2719 | 18.8156 | 18.8156
| MNT5-30 | 0 | SPS-3S100_125E,SPS-3P6_95E,TRS-3C30,SPS-3F5H,SPD-3UAC,SPD-3F63_1 | [9 empty] | 4746.8291
2110102 | MNT5-30 |  | SPS-3S100_125E | SPS-3S100 | 02110102 |  | Estribo para derivación, aleación Cu Sn, principal: 6 a 2/0 AWG AAC, ACSR, derivación: 2 AWG. | c/u | 3 | #N/A | #N/A | 538.4254 | 4746.8291
2112042 |  |  |  |  | 02112042 | GRAPA ALEACION AL, PARA DERIVACION LINEA EN CALIENTE, PRINCIPAL 6 AWG -400 MCM, DERIVADO 6 - 4/0 AWG | Grapa de derivación para línea en caliente de aleación de Al, principal: 6 a 400 MCM AAC, 6 a 397,5 ACSR; derivación: 6 a 4/0 AAC, 6 al 3/0 ACSR | c/u | 3 | 27.605 | 82.815
2516122 |  |  |  |  | 2516122 | SECCIONADOR FUSIBLE UNIPOLAR ABIERTO 27 KV, 12 KA, BIL: 150 KV, 100 A | SECCIONADOR FUSIBLE UNIPOLAR ABIERTO 27 KV, 12 KA, BIL: 150 KV, 100 A | c/u | 3 | 109.2248 | 327.6745
2802001 |  |  |  |  | 02802001 | CRUCETA ACERO GALV. PERFIL "L" DE 70 X 70 X 6 MM Y 2.00 M LONG, UNIVERSAL (CENTRADA Y VOLADO) | Cruceta de acero galvanizado, universal, perfil "L" 70 x 70 x 6 x 2000 mm (2 3/4 x 2 3/4 x 1/4x 79") | c/u | 1 | 69.957 | 69.957
2851630 |  |  |  |  | 02851630 | PERNO "U" ACERO GALV. 16 MM DIAM. 150 MM ANCHO DENTRO DE LA U, 2 TUERCAS Y 4 ARANDELAS PLANAS Y PRESION | Perno U de acero galvanizado, 16 mm (5/8") de diám. x 150 mm (6") de ancho dentro de la U, con 2 tuercas, 2 arandelas planas y 2 de presión | c/u | 1 | 4.5781 | 4.5781
1010337 |  |  |  |  | 01010337 | CONDUCTOR DESNUDO SOLIDO COBRE DURO (RIGIDO) No. 4 AWG | Conductor desnudo sólido de Cu duro No. 4 AWG | m | 9 | 3.7029 | 33.3264
2820111 |  |  |  |  | 02820111 | ABRAZADERA DE PLETINA ACERO GALV. 3 PERNOS, 38 X 6 MM, 160-190 MM, FIJACION PIE AMIGO SIMPLE | Abrazadera de acero galvanizado, pletina, simple (3 pernos), 38 x 4 x 140 - 160 mm (1 1/2 x 11/64 x 5 1/2 - 6 1/2") | c/u | 1 | 6.4989 | 6.4989
2831607 |  |  |  |  | 02831607 | PIE AMIGO DE PERFIL "L" ACERO GALV. 38 X 38 X 6 MM Y 700 MM. LONG | Pie amigo de acero galvanizado, perfil "L" 38 x 38 x 6 x 700 mm (1 1/2 x 1 1/2 x 1/4 x 28") | c/u | 2 | 4.7225 | 9.4451
2901620 |  |  |  |  | 02901620 | PERNO MAQUINA ACERO GALV. 16 MM DIAM, 51 MM LONG. CON TUERCA, ARAND. PLANA Y PRESION | Perno máquina de acero galvanizado, 16 mm (5/8") de diám. x 51 mm (2") de long., con tuerca, arandela plana y de presión | c/u | 2 | 2.0652 | 4.1304
2624105 |  |  | SPS-3F5H | OTROS | 02624105 | TIRAFUSIBLE DE MEDIO VOLTAJE CABEZA REMOVIBLE 5 A, TIPO H | Elemento tirafusible 5H | c/u | 3 | 2.374 | 7.1221 | 7.1221
2600606 |  |  | SPS-3P6_95E | SPS-3P6 | 02600606 | PARARRAYOS CLASE DISTRIBUCION TIPO POLIMERICO DE OXIDO DE ZN, 6 KV, CON MODULO DE DESCONEXION | Descargador o Pararrayos tipo polimérico de óxido de Zn, con módulo de desconexión, clase 6 kV, BIL=95 kV | c/u | 3 | 62.1006 | 186.3018 | 219.6282
1010337 |  |  |  |  | 01010337 | CONDUCTOR DESNUDO SOLIDO COBRE DURO (RIGIDO) No. 4 AWG | Conductor desnudo sólido de Cu duro No. 4 AWG | m | 9 | 3.7029 | 33.3264
3100509 |  |  | TRS-3C30 | TRS-3C130 | 3100509 | TRANSF. TRIFAS. CONVENC. 30 KVA, 6000 - 220/127 V, DYN5, 3B (MV), 4B (BV), +1/-3X2.5% | Transformador trifásico convencional, 30 kVA, 6000 - 220/127 V, Dyn5, +1 a -3 x 2.5% | c/u | 1 | 3576.5038 | 3576.5038 | 3729.0691
1015206 |  |  |  |  | 01015206 | CABLE ACERO GALVANIZADO GRADO SIEMENS MARTIN 3/8" DIAM. 7 HILOS, 3153 KG | Cable de acero galvanizado, grado Siemens Martin, 7 hilos, 9,51 mm (3/8") de diám. | m | 3 | 1.372 | 4.116
2840301 |  |  |  |  | 02840301 | SOPORTE DE ACERO GALVANIZADO, TIPO REPISA PARA MONTAJE DE TRANSFORMADOR TRIFASICO | Soporte de acero galvanizado para montaje de transformador trifásico, tipo repisa | c/u | 1 | 56.6126 | 56.6126
2820108 |  |  |  |  | 02820108 | ABRAZADERA DE PLETINA ACERO GALV. 30 X 6 MM ESCALONES REVISION (8 UNIDADES) | Abrazadera de acero galvanizado, pletina, para escalones de revisión, 30 x 6 x (260 a 200 mm de diám.) ( 1 3/16 x 1/4 x (10 1/4 a 7 7/8" )) | c/u | 1 | 91.8367 | 91.8367
1021752 |  |  | SPD-3UAC | SPD-3L100 | 01021752 | CONDUCTOR COBRE AISLADO PVC 2000 V. TTU NO. 2/0 AWG, 19 HILOS | Conductor de Cu, aislamiento tipo THHN, 600 V, 19 hilos, No. 2/0 AWG | m | 8 | 9.1996 | 73.5964 | 233.7688
2862301 |  |  |  |  | 02862301 | CAJA LAMINA ACERO GALV. 1/20", SOPORTE Y PROTECCION 2-3 BASES PORTAFUSIBLES, INSTALACION POSTE | Caja de hierro tool para soporte y protección de 2 ó 3 bases portafusibles en BV (capaceta) para instalación en poste | c/u | 1 | 74.4052 | 74.4052
2635125 |  |  |  |  | 02635125 | BASE PORTAFUSIBLE UNIPOLAR, TIPO NH TAMANO 1, 250 A, 500 V, TIPO AJUSTE: PERNO PASANTE. | Base portafusible unipolar tipo NH, tamaño 1,160 A, 500 V | c/u | 3 | 9.2753 | 27.8258
2052244 |  |  |  |  | 02052244 | CONECTOR RANURAS PARALELAS, ALEACION CU, NO. 1/0 - 4/0 AWG, 6 - 4/0 AWG, PERNOS LATERALES Y SEPARADOR | Conector de compresión, aleación de Al, forma H, entrada/derivación: 1/0 a 3/0 AAC ACSR | c/u | 4 | 14.4853 | 57.9413
2621106 |  |  | SPD-3F63_1 | OTROS | 02621106 | CARTUCHO FUSIBLE PARA BAJO VOLTAJE, TIPO NH TAMANO 1, 63 A | Fusible tipo NH, tamaño 1, 63 A | c/u | 3 | 6.2719 | 18.8156 | 18.8156
| MNT5-50 | 0 | SPS-3S100_125Q,SPS-3P6_95E,TRS-3C50,SPS-3F10K,SPD-3UAO,SPD-3F125_1 | [9 empty] | 5472.2885
2110102 | MNT5-50 |  | SPS-3S100_125Q | SPS-3S100 | 02110102 |  | Estribo para derivación, aleación Cu Sn, principal: 6 a 2/0 AWG AAC, ACSR, derivación: 2 AWG. | c/u | 3 | #N/A | #N/A | 538.4254 | 5472.2885
2112042 |  |  |  |  | 02112042 | GRAPA ALEACION AL, PARA DERIVACION LINEA EN CALIENTE, PRINCIPAL 6 AWG -400 MCM, DERIVADO 6 - 4/0 AWG | Grapa de derivación para línea en caliente de aleación de Al, principal: 6 a 400 MCM AAC, 6 a 397,5 ACSR; derivación: 6 a 4/0 AAC, 6 al 3/0 ACSR | c/u | 3 | 27.605 | 82.815
2516122 |  |  |  |  | 2516122 | SECCIONADOR FUSIBLE UNIPOLAR ABIERTO 27 KV, 12 KA, BIL: 150 KV, 100 A | SECCIONADOR FUSIBLE UNIPOLAR ABIERTO 27 KV, 12 KA, BIL: 150 KV, 100 A | c/u | 3 | 109.2248 | 327.6745
2802001 |  |  |  |  | 02802001 | CRUCETA ACERO GALV. PERFIL "L" DE 70 X 70 X 6 MM Y 2.00 M LONG, UNIVERSAL (CENTRADA Y VOLADO) | Cruceta de acero galvanizado, universal, perfil "L" 70 x 70 x 6 x 2000 mm (2 3/4 x 2 3/4 x 1/4x 79") | c/u | 1 | 69.957 | 69.957
2851630 |  |  |  |  | 02851630 | PERNO "U" ACERO GALV. 16 MM DIAM. 150 MM ANCHO DENTRO DE LA U, 2 TUERCAS Y 4 ARANDELAS PLANAS Y PRESION | Perno U de acero galvanizado, 16 mm (5/8") de diám. x 150 mm (6") de ancho dentro de la U, con 2 tuercas, 2 arandelas planas y 2 de presión | c/u | 1 | 4.5781 | 4.5781
1010337 |  |  |  |  | 01010337 | CONDUCTOR DESNUDO SOLIDO COBRE DURO (RIGIDO) No. 4 AWG | Conductor desnudo sólido de Cu duro No. 4 AWG | m | 9 | 3.7029 | 33.3264
2820111 |  |  |  |  | 02820111 | ABRAZADERA DE PLETINA ACERO GALV. 3 PERNOS, 38 X 6 MM, 160-190 MM, FIJACION PIE AMIGO SIMPLE | Abrazadera de acero galvanizado, pletina, simple (3 pernos), 38 x 4 x 140 - 160 mm (1 1/2 x 11/64 x 5 1/2 - 6 1/2") | c/u | 1 | 6.4989 | 6.4989
2831607 |  |  |  |  | 02831607 | PIE AMIGO DE PERFIL "L" ACERO GALV. 38 X 38 X 6 MM Y 700 MM. LONG | Pie amigo de acero galvanizado, perfil "L" 38 x 38 x 6 x 700 mm (1 1/2 x 1 1/2 x 1/4 x 28") | c/u | 2 | 4.7225 | 9.4451
2901620 |  |  |  |  | 02901620 | PERNO MAQUINA ACERO GALV. 16 MM DIAM, 51 MM LONG. CON TUERCA, ARAND. PLANA Y PRESION | Perno máquina de acero galvanizado, 16 mm (5/8") de diám. x 51 mm (2") de long., con tuerca, arandela plana y de presión | c/u | 2 | 2.0652 | 4.1304
2624210 |  |  | SPS-3F10K | OTROS | 02624210 | TIRAFUSIBLE DE MEDIO VOLTAJE CABEZA REMOVIBLE 10 A, TIPO K | Elemento tirafusible 10K | c/u | 3 | 2.374 | 7.1221 | 7.1221
2600606 |  |  | SPS-3P6_95E | SPS-3P6 | 02600606 | PARARRAYOS CLASE DISTRIBUCION TIPO POLIMERICO DE OXIDO DE ZN, 6 KV, CON MODULO DE DESCONEXION | Descargador o Pararrayos tipo polimérico de óxido de Zn, con módulo de desconexión, clase 6 kV, BIL=95 kV | c/u | 3 | 62.1006 | 186.3018 | 219.6282
1010337 |  |  |  |  | 01010337 | CONDUCTOR DESNUDO SOLIDO COBRE DURO (RIGIDO) No. 4 AWG | Conductor desnudo sólido de Cu duro No. 4 AWG | m | 9 | 3.7029 | 33.3264
3100515 |  |  | TRS-3C50 | TRS-3C50 | 03100515 | TRANSF. TRIFAS. CONVENC. 50 KVA, 6000 - 220/127 V, DYN5, 3B (MV), 4B (BV), +1/-3X2.5% | Transformador trifásico convencional, 50 kVA, 6000 - 220/127 V, Dyn5, +1 a -3 x 2.5% | c/u | 1 | 4301.9632 | 4301.9632 | 4454.5285
1015206 |  |  |  |  | 01015206 | CABLE ACERO GALVANIZADO GRADO SIEMENS MARTIN 3/8" DIAM. 7 HILOS, 3153 KG | Cable de acero galvanizado, grado Siemens Martin, 7 hilos, 9,51 mm (3/8") de diám. | m | 3 | 1.372 | 4.116
2840301 |  |  |  |  | 02840301 | SOPORTE DE ACERO GALVANIZADO, TIPO REPISA PARA MONTAJE DE TRANSFORMADOR TRIFASICO | Soporte de acero galvanizado para montaje de transformador trifásico, tipo repisa | c/u | 1 | 56.6126 | 56.6126
2820108 |  |  |  |  | 02820108 | ABRAZADERA DE PLETINA ACERO GALV. 30 X 6 MM ESCALONES REVISION (8 UNIDADES) | Abrazadera de acero galvanizado, pletina, para escalones de revisión, 30 x 6 x (260 a 200 mm de diám.) ( 1 3/16 x 1/4 x (10 1/4 a 7 7/8" )) | c/u | 1 | 91.8367 | 91.8367
1021752 |  |  | SPD-3UAO | SPD-3L100 | 01021752 | CONDUCTOR COBRE AISLADO PVC 2000 V. TTU NO. 2/0 AWG, 19 HILOS | Conductor de Cu, aislamiento tipo THHN, 600 V, 19 hilos, No. 2/0 AWG | m | 8 | 9.1996 | 73.5964 | 233.7688
2862301 |  |  |  |  | 02862301 | CAJA LAMINA ACERO GALV. 1/20", SOPORTE Y PROTECCION 2-3 BASES PORTAFUSIBLES, INSTALACION POSTE | Caja de hierro tool para soporte y protección de 2 ó 3 bases portafusibles en BV (capaceta) para instalación en poste | c/u | 1 | 74.4052 | 74.4052
2635125 |  |  |  |  | 02635125 | BASE PORTAFUSIBLE UNIPOLAR, TIPO NH TAMANO 1, 250 A, 500 V, TIPO AJUSTE: PERNO PASANTE. | Base portafusible unipolar tipo NH, tamaño 1,160 A, 500 V | c/u | 3 | 9.2753 | 27.8258
2052244 |  |  |  |  | 02052244 | CONECTOR RANURAS PARALELAS, ALEACION CU, NO. 1/0 - 4/0 AWG, 6 - 4/0 AWG, PERNOS LATERALES Y SEPARADOR | Conector de compresión, aleación de Al, forma H, entrada/derivación: 1/0 a 3/0 AAC ACSR | c/u | 4 | 14.4853 | 57.9413
2621112 |  |  | SPD-3F125_1 | OTROS | 02621112 | CARTUCHO FUSIBLE PARA BAJO VOLTAJE, TIPO NH TAMANO 1, 125 A | Fusible tipo NH, tamaño 1, 125 A | c/u | 3 | 6.2719 | 18.8156 | 18.8156
| MNT5-75 | 0 | SPS-3S100_125Q,SPS-3P6_95E,TRS-3C75,SPS-3F15K,SPD-3UAO,SPD-3F160_1 | [9 empty] | 6058.6187
2110102 | MNT5-75 |  | SPS-3S100_125Q | SPS-3S100 | 02110102 |  | Estribo para derivación, aleación Cu Sn, principal: 6 a 2/0 AWG AAC, ACSR, derivación: 2 AWG. | c/u | 3 | #N/A | #N/A | 538.4254 | 6058.6187
2112042 |  |  |  |  | 02112042 | GRAPA ALEACION AL, PARA DERIVACION LINEA EN CALIENTE, PRINCIPAL 6 AWG -400 MCM, DERIVADO 6 - 4/0 AWG | Grapa de derivación para línea en caliente de aleación de Al, principal: 6 a 400 MCM AAC, 6 a 397,5 ACSR; derivación: 6 a 4/0 AAC, 6 al 3/0 ACSR | c/u | 3 | 27.605 | 82.815
2516122 |  |  |  |  | 2516122 | SECCIONADOR FUSIBLE UNIPOLAR ABIERTO 27 KV, 12 KA, BIL: 150 KV, 100 A | SECCIONADOR FUSIBLE UNIPOLAR ABIERTO 27 KV, 12 KA, BIL: 150 KV, 100 A | c/u | 3 | 109.2248 | 327.6745
2802001 |  |  |  |  | 02802001 | CRUCETA ACERO GALV. PERFIL "L" DE 70 X 70 X 6 MM Y 2.00 M LONG, UNIVERSAL (CENTRADA Y VOLADO) | Cruceta de acero galvanizado, universal, perfil "L" 70 x 70 x 6 x 2000 mm (2 3/4 x 2 3/4 x 1/4x 79") | c/u | 1 | 69.957 | 69.957
2851630 |  |  |  |  | 02851630 | PERNO "U" ACERO GALV. 16 MM DIAM. 150 MM ANCHO DENTRO DE LA U, 2 TUERCAS Y 4 ARANDELAS PLANAS Y PRESION | Perno U de acero galvanizado, 16 mm (5/8") de diám. x 150 mm (6") de ancho dentro de la U, con 2 tuercas, 2 arandelas planas y 2 de presión | c/u | 1 | 4.5781 | 4.5781
1010337 |  |  |  |  | 01010337 | CONDUCTOR DESNUDO SOLIDO COBRE DURO (RIGIDO) No. 4 AWG | Conductor desnudo sólido de Cu duro No. 4 AWG | m | 9 | 3.7029 | 33.3264
2820111 |  |  |  |  | 02820111 | ABRAZADERA DE PLETINA ACERO GALV. 3 PERNOS, 38 X 6 MM, 160-190 MM, FIJACION PIE AMIGO SIMPLE | Abrazadera de acero galvanizado, pletina, simple (3 pernos), 38 x 4 x 140 - 160 mm (1 1/2 x 11/64 x 5 1/2 - 6 1/2") | c/u | 1 | 6.4989 | 6.4989
2831607 |  |  |  |  | 02831607 | PIE AMIGO DE PERFIL "L" ACERO GALV. 38 X 38 X 6 MM Y 700 MM. LONG | Pie amigo de acero galvanizado, perfil "L" 38 x 38 x 6 x 700 mm (1 1/2 x 1 1/2 x 1/4 x 28") | c/u | 2 | 4.7225 | 9.4451
2901620 |  |  |  |  | 02901620 | PERNO MAQUINA ACERO GALV. 16 MM DIAM, 51 MM LONG. CON TUERCA, ARAND. PLANA Y PRESION | Perno máquina de acero galvanizado, 16 mm (5/8") de diám. x 51 mm (2") de long., con tuerca, arandela plana y de presión | c/u | 2 | 2.0652 | 4.1304
2624215 |  |  | SPS-3F15K | OTROS | 02624215 | TIRAFUSIBLE DE MEDIO VOLTAJE CABEZA REMOVIBLE 15 A, TIPO K | Elemento tirafusible 15K | c/u | 3 | 2.374 | 7.1221 | 7.1221
2600606 |  |  | SPS-3P6_95E | SPS-3P6 | 02600606 | PARARRAYOS CLASE DISTRIBUCION TIPO POLIMERICO DE OXIDO DE ZN, 6 KV, CON MODULO DE DESCONEXION | Descargador o Pararrayos tipo polimérico de óxido de Zn, con módulo de desconexión, clase 6 kV, BIL=95 kV | c/u | 3 | 62.1006 | 186.3018 | 219.6282
1010337 |  |  |  |  | 01010337 | CONDUCTOR DESNUDO SOLIDO COBRE DURO (RIGIDO) No. 4 AWG | Conductor desnudo sólido de Cu duro No. 4 AWG | m | 9 | 3.7029 | 33.3264
3100518 |  |  | TRS-3C75 | TRS-3C75 | 03100518 | TRANSF. TRIFAS. CONVENC. 75 KVA, 6000 - 220/127 V, DYN5, 3B (MV), 4B (BV), +1/-3X2.5% | Transformador trifásico convencional, 75 kVA, 6000 - 220/127 V, Dyn5, +1 a -3 x 2.5% | c/u | 1 | 4888.2934 | 4888.2934 | 5040.8587
1015206 |  |  |  |  | 01015206 | CABLE ACERO GALVANIZADO GRADO SIEMENS MARTIN 3/8" DIAM. 7 HILOS, 3153 KG | Cable de acero galvanizado, grado Siemens Martin, 7 hilos, 9,51 mm (3/8") de diám. | m | 3 | 1.372 | 4.116
2840301 |  |  |  |  | 02840301 | SOPORTE DE ACERO GALVANIZADO, TIPO REPISA PARA MONTAJE DE TRANSFORMADOR TRIFASICO | Soporte de acero galvanizado para montaje de transformador trifásico, tipo repisa | c/u | 1 | 56.6126 | 56.6126
2820108 |  |  |  |  | 02820108 | ABRAZADERA DE PLETINA ACERO GALV. 30 X 6 MM ESCALONES REVISION (8 UNIDADES) | Abrazadera de acero galvanizado, pletina, para escalones de revisión, 30 x 6 x (260 a 200 mm de diám.) ( 1 3/16 x 1/4 x (10 1/4 a 7 7/8" )) | c/u | 1 | 91.8367 | 91.8367
1021752 |  |  | SPD-3UAO | SPD-3L100 | 01021752 | CONDUCTOR COBRE AISLADO PVC 2000 V. TTU NO. 2/0 AWG, 19 HILOS | Conductor de Cu, aislamiento tipo THHN, 600 V, 19 hilos, No. 2/0 AWG | m | 8 | 9.1996 | 73.5964 | 233.7688
2862301 |  |  |  |  | 02862301 | CAJA LAMINA ACERO GALV. 1/20", SOPORTE Y PROTECCION 2-3 BASES PORTAFUSIBLES, INSTALACION POSTE | Caja de hierro tool para soporte y protección de 2 ó 3 bases portafusibles en BV (capaceta) para instalación en poste | c/u | 1 | 74.4052 | 74.4052
2635125 |  |  |  |  | 02635125 | BASE PORTAFUSIBLE UNIPOLAR, TIPO NH TAMANO 1, 250 A, 500 V, TIPO AJUSTE: PERNO PASANTE. | Base portafusible unipolar tipo NH, tamaño 1,160 A, 500 V | c/u | 3 | 9.2753 | 27.8258
2052244 |  |  |  |  | 02052244 | CONECTOR RANURAS PARALELAS, ALEACION CU, NO. 1/0 - 4/0 AWG, 6 - 4/0 AWG, PERNOS LATERALES Y SEPARADOR | Conector de compresión, aleación de Al, forma H, entrada/derivación: 1/0 a 3/0 AAC ACSR | c/u | 4 | 14.4853 | 57.9413
2621116 |  |  | SPD-3F160_1 | OTROS | 02621116 | CARTUCHO FUSIBLE PARA BAJO VOLTAJE, TIPO NH TAMANO 1, 160 A | Fusible tipo NH, tamaño 1, 160 A | c/u | 3 | 6.2719 | 18.8156 | 18.8156
| MNT5P-15 | 0 | SPS-3S100_125E,SPS-3P6_95E,TRS-3C15,SPS-3F3H,SPD-3LDC,SPD-3F35_1 | [9 empty] | 4814.4551
2110102 | MNT5P-15 |  | SPS-3S100_125E | SPS-3S100 | 02110102 |  | Estribo para derivación, aleación Cu Sn, principal: 6 a 2/0 AWG AAC, ACSR, derivación: 2 AWG. | c/u | 3 | #N/A | #N/A | 538.4254 | 4814.4551
2112042 |  |  |  |  | 02112042 | GRAPA ALEACION AL, PARA DERIVACION LINEA EN CALIENTE, PRINCIPAL 6 AWG -400 MCM, DERIVADO 6 - 4/0 AWG | Grapa de derivación para línea en caliente de aleación de Al, principal: 6 a 400 MCM AAC, 6 a 397,5 ACSR; derivación: 6 a 4/0 AAC, 6 al 3/0 ACSR | c/u | 3 | 27.605 | 82.815
2516122 |  |  |  |  | 2516122 | SECCIONADOR FUSIBLE UNIPOLAR ABIERTO 27 KV, 12 KA, BIL: 150 KV, 100 A | SECCIONADOR FUSIBLE UNIPOLAR ABIERTO 27 KV, 12 KA, BIL: 150 KV, 100 A | c/u | 3 | 109.2248 | 327.6745
2802001 |  |  |  |  | 02802001 | CRUCETA ACERO GALV. PERFIL "L" DE 70 X 70 X 6 MM Y 2.00 M LONG, UNIVERSAL (CENTRADA Y VOLADO) | Cruceta de acero galvanizado, universal, perfil "L" 70 x 70 x 6 x 2000 mm (2 3/4 x 2 3/4 x 1/4x 79") | c/u | 1 | 69.957 | 69.957
2851630 |  |  |  |  | 02851630 | PERNO "U" ACERO GALV. 16 MM DIAM. 150 MM ANCHO DENTRO DE LA U, 2 TUERCAS Y 4 ARANDELAS PLANAS Y PRESION | Perno U de acero galvanizado, 16 mm (5/8") de diám. x 150 mm (6") de ancho dentro de la U, con 2 tuercas, 2 arandelas planas y 2 de presión | c/u | 1 | 4.5781 | 4.5781
1010337 |  |  |  |  | 01010337 | CONDUCTOR DESNUDO SOLIDO COBRE DURO (RIGIDO) No. 4 AWG | Conductor desnudo sólido de Cu duro No. 4 AWG | m | 9 | 3.7029 | 33.3264
2820111 |  |  |  |  | 02820111 | ABRAZADERA DE PLETINA ACERO GALV. 3 PERNOS, 38 X 6 MM, 160-190 MM, FIJACION PIE AMIGO SIMPLE | Abrazadera de acero galvanizado, pletina, simple (3 pernos), 38 x 4 x 140 - 160 mm (1 1/2 x 11/64 x 5 1/2 - 6 1/2") | c/u | 1 | 6.4989 | 6.4989
2831607 |  |  |  |  | 02831607 | PIE AMIGO DE PERFIL "L" ACERO GALV. 38 X 38 X 6 MM Y 700 MM. LONG | Pie amigo de acero galvanizado, perfil "L" 38 x 38 x 6 x 700 mm (1 1/2 x 1 1/2 x 1/4 x 28") | c/u | 2 | 4.7225 | 9.4451
2901620 |  |  |  |  | 02901620 | PERNO MAQUINA ACERO GALV. 16 MM DIAM, 51 MM LONG. CON TUERCA, ARAND. PLANA Y PRESION | Perno máquina de acero galvanizado, 16 mm (5/8") de diám. x 51 mm (2") de long., con tuerca, arandela plana y de presión | c/u | 2 | 2.0652 | 4.1304
2624103 |  |  | SPS-3F3H | OTROS | 02624103 | TIRAFUSIBLE DE MEDIO VOLTAJE CABEZA REMOVIBLE 3 A, TIPO H | Elemento tirafusible 3H | c/u | 3 | 2.374 | 7.1221 | 7.1221
2600606 |  |  | SPS-3P6_95E | SPS-3P6 | 02600606 | PARARRAYOS CLASE DISTRIBUCION TIPO POLIMERICO DE OXIDO DE ZN, 6 KV, CON MODULO DE DESCONEXION | Descargador o Pararrayos tipo polimérico de óxido de Zn, con módulo de desconexión, clase 6 kV, BIL=95 kV | c/u | 3 | 62.1006 | 186.3018 | 219.6282
1010337 |  |  |  |  | 01010337 | CONDUCTOR DESNUDO SOLIDO COBRE DURO (RIGIDO) No. 4 AWG | Conductor desnudo sólido de Cu duro No. 4 AWG | m | 9 | 3.7029 | 33.3264
3100505 |  |  | TRS-3C15 | TRS-3C15 | 3100505 | TRANSF. TRIFAS. CONVENC. 15 KVA, 6000 - 220/127 V, DYN5, 3B(MV), 4B(BV), +/-2X2.5% | Transformador trifásico convencional, 15 kVA, 6000 - 220/127 V, Dyn5, +1 a -3 x 2.5% | c/u | 1 | 3576.5038 | 3576.5038 | 3729.0691
1015206 |  |  |  |  | 01015206 | CABLE ACERO GALVANIZADO GRADO SIEMENS MARTIN 3/8" DIAM. 7 HILOS, 3153 KG | Cable de acero galvanizado, grado Siemens Martin, 7 hilos, 9,51 mm (3/8") de diám. | m | 3 | 1.372 | 4.116
2840301 |  |  |  |  | 02840301 | SOPORTE DE ACERO GALVANIZADO, TIPO REPISA PARA MONTAJE DE TRANSFORMADOR TRIFASICO | Soporte de acero galvanizado para montaje de transformador trifásico, tipo repisa | c/u | 1 | 56.6126 | 56.6126
2820108 |  |  |  |  | 02820108 | ABRAZADERA DE PLETINA ACERO GALV. 30 X 6 MM ESCALONES REVISION (8 UNIDADES) | Abrazadera de acero galvanizado, pletina, para escalones de revisión, 30 x 6 x (260 a 200 mm de diám.) ( 1 3/16 x 1/4 x (10 1/4 a 7 7/8" )) | c/u | 1 | 91.8367 | 91.8367
2611125 |  |  | SPD-3LDC | SPD-3L100 | 02611125 | SECCIONADOR FUSIBLE UNIPOLAR CERRADO TIPO NH, TAMANO 1, 500 V - 250 A | Seccionador fusible unipolar cerrado, tipo NH, tamaño 1, 250 A, 500 V | c/u | 3 | 64.989 | 194.967 | 301.3947
2830557 |  |  |  |  | 2830557 |  | Soporte de acero galvanizado en "L", pletina, 30 mm ancho x 8 mm de esp. x 217 mm de long. mayor x 80 mm de long.menor | c/u | 1 | 8.6652 | 8.6652
1021752 |  |  |  |  | 01021752 | CONDUCTOR COBRE AISLADO PVC 2000 V. TTU NO. 2/0 AWG, 19 HILOS | Conductor de Cu, aislamiento tipo THHN, 600 V, 19 hilos, No. 2/0 AWG | m | 8 | 9.1996 | 73.5964
2056203 |  |  |  |  | 02056203 | CONECTOR RANURA PARALELA DOBLE DENTADO, HERMETICO, CABLES AL/CU AISLADOS 4 - 3/0 AWG Y 4 - 3/0, TUERCA FUSIBLE | Conector dentado estanco, doble cuerpo, de 35 a 150 mm2 (2 AWG - 300 MCM) conductor principal y derivado | c/u | 4 | 4.4168 | 17.6672
2820111 |  |  |  |  | 02820111 | ABRAZADERA DE PLETINA ACERO GALV. 3 PERNOS, 38 X 6 MM, 160-190 MM, FIJACION PIE AMIGO SIMPLE | Abrazadera de acero galvanizado, pletina, simple (3 pernos), 38 x 4 x 140 - 160 mm (1 1/2 x 11/64 x 5 1/2 - 6 1/2") | c/u | 1 | 6.4989 | 6.4989
2621102 |  |  | SPD-3F35_1 | OTROS | 02621102 | CARTUCHO FUSIBLE PARA BAJO VOLTAJE, TIPO NH TAMANO 1, 35 A | Fusible tipo NH, 35 A, tamaño 1 | c/u | 3 | 6.2719 | 18.8156 | 18.8156
| MNT5P-30 | 0 | SPS-3S100_125E,SPS-3P6_95E,TRS-3C30,SPS-3F5H,SPD-3LDC,SPD-3F63_1 | [9 empty] | 4814.4551
2110102 | MNT5P-30 |  | SPS-3S100_125E | SPS-3S100 | 02110102 |  | Estribo para derivación, aleación Cu Sn, principal: 6 a 2/0 AWG AAC, ACSR, derivación: 2 AWG. | c/u | 3 | #N/A | #N/A | 538.4254 | 4814.4551
2112042 |  |  |  |  | 02112042 | GRAPA ALEACION AL, PARA DERIVACION LINEA EN CALIENTE, PRINCIPAL 6 AWG -400 MCM, DERIVADO 6 - 4/0 AWG | Grapa de derivación para línea en caliente de aleación de Al, principal: 6 a 400 MCM AAC, 6 a 397,5 ACSR; derivación: 6 a 4/0 AAC, 6 al 3/0 ACSR | c/u | 3 | 27.605 | 82.815
2516122 |  |  |  |  | 2516122 | SECCIONADOR FUSIBLE UNIPOLAR ABIERTO 27 KV, 12 KA, BIL: 150 KV, 100 A | SECCIONADOR FUSIBLE UNIPOLAR ABIERTO 27 KV, 12 KA, BIL: 150 KV, 100 A | c/u | 3 | 109.2248 | 327.6745
2802001 |  |  |  |  | 02802001 | CRUCETA ACERO GALV. PERFIL "L" DE 70 X 70 X 6 MM Y 2.00 M LONG, UNIVERSAL (CENTRADA Y VOLADO) | Cruceta de acero galvanizado, universal, perfil "L" 70 x 70 x 6 x 2000 mm (2 3/4 x 2 3/4 x 1/4x 79") | c/u | 1 | 69.957 | 69.957
2851630 |  |  |  |  | 02851630 | PERNO "U" ACERO GALV. 16 MM DIAM. 150 MM ANCHO DENTRO DE LA U, 2 TUERCAS Y 4 ARANDELAS PLANAS Y PRESION | Perno U de acero galvanizado, 16 mm (5/8") de diám. x 150 mm (6") de ancho dentro de la U, con 2 tuercas, 2 arandelas planas y 2 de presión | c/u | 1 | 4.5781 | 4.5781
1010337 |  |  |  |  | 01010337 | CONDUCTOR DESNUDO SOLIDO COBRE DURO (RIGIDO) No. 4 AWG | Conductor desnudo sólido de Cu duro No. 4 AWG | m | 9 | 3.7029 | 33.3264
2820111 |  |  |  |  | 02820111 | ABRAZADERA DE PLETINA ACERO GALV. 3 PERNOS, 38 X 6 MM, 160-190 MM, FIJACION PIE AMIGO SIMPLE | Abrazadera de acero galvanizado, pletina, simple (3 pernos), 38 x 4 x 140 - 160 mm (1 1/2 x 11/64 x 5 1/2 - 6 1/2") | c/u | 1 | 6.4989 | 6.4989
2831607 |  |  |  |  | 02831607 | PIE AMIGO DE PERFIL "L" ACERO GALV. 38 X 38 X 6 MM Y 700 MM. LONG | Pie amigo de acero galvanizado, perfil "L" 38 x 38 x 6 x 700 mm (1 1/2 x 1 1/2 x 1/4 x 28") | c/u | 2 | 4.7225 | 9.4451
2901620 |  |  |  |  | 02901620 | PERNO MAQUINA ACERO GALV. 16 MM DIAM, 51 MM LONG. CON TUERCA, ARAND. PLANA Y PRESION | Perno máquina de acero galvanizado, 16 mm (5/8") de diám. x 51 mm (2") de long., con tuerca, arandela plana y de presión | c/u | 2 | 2.0652 | 4.1304
2624105 |  |  | SPS-3F5H | OTROS | 02624105 | TIRAFUSIBLE DE MEDIO VOLTAJE CABEZA REMOVIBLE 5 A, TIPO H | Elemento tirafusible 5H | c/u | 3 | 2.374 | 7.1221 | 7.1221
2600606 |  |  | SPS-3P6_95E | SPS-3P6 | 02600606 | PARARRAYOS CLASE DISTRIBUCION TIPO POLIMERICO DE OXIDO DE ZN, 6 KV, CON MODULO DE DESCONEXION | Descargador o Pararrayos tipo polimérico de óxido de Zn, con módulo de desconexión, clase 6 kV, BIL=95 kV | c/u | 3 | 62.1006 | 186.3018 | 219.6282
1010337 |  |  |  |  | 01010337 | CONDUCTOR DESNUDO SOLIDO COBRE DURO (RIGIDO) No. 4 AWG | Conductor desnudo sólido de Cu duro No. 4 AWG | m | 9 | 3.7029 | 33.3264
3100509 |  |  | TRS-3C30 | TRS-3C30 | 3100509 | TRANSF. TRIFAS. CONVENC. 30 KVA, 6000 - 220/127 V, DYN5, 3B (MV), 4B (BV), +1/-3X2.5% | Transformador trifásico convencional, 30 kVA, 6000 - 220/127 V, Dyn5, +1 a -3 x 2.5% | c/u | 1 | 3576.5038 | 3576.5038 | 3729.0691
1015206 |  |  |  |  | 01015206 | CABLE ACERO GALVANIZADO GRADO SIEMENS MARTIN 3/8" DIAM. 7 HILOS, 3153 KG | Cable de acero galvanizado, grado Siemens Martin, 7 hilos, 9,51 mm (3/8") de diám. | m | 3 | 1.372 | 4.116
2840301 |  |  |  |  | 02840301 | SOPORTE DE ACERO GALVANIZADO, TIPO REPISA PARA MONTAJE DE TRANSFORMADOR TRIFASICO | Soporte de acero galvanizado para montaje de transformador trifásico, tipo repisa | c/u | 1 | 56.6126 | 56.6126
2820108 |  |  |  |  | 02820108 | ABRAZADERA DE PLETINA ACERO GALV. 30 X 6 MM ESCALONES REVISION (8 UNIDADES) | Abrazadera de acero galvanizado, pletina, para escalones de revisión, 30 x 6 x (260 a 200 mm de diám.) ( 1 3/16 x 1/4 x (10 1/4 a 7 7/8" )) | c/u | 1 | 91.8367 | 91.8367
2611125 |  |  | SPD-3LDC | SPD-3L100 | 02611125 | SECCIONADOR FUSIBLE UNIPOLAR CERRADO TIPO NH, TAMANO 1, 500 V - 250 A | Seccionador fusible unipolar cerrado, tipo NH, tamaño 1, 250 A, 500 V | c/u | 3 | 64.989 | 194.967 | 301.3947
2830557 |  |  |  |  | 02830557 |  | Soporte de acero galvanizado en "L", pletina, 30 mm ancho x 8 mm de esp. x 217 mm de long. mayor x 80 mm de long.menor | c/u | 1 | 8.6652 | 8.6652
1021752 |  |  |  |  | 01021752 | CONDUCTOR COBRE AISLADO PVC 2000 V. TTU NO. 2/0 AWG, 19 HILOS | Conductor de Cu, aislamiento tipo THHN, 600 V, 19 hilos, No. 2/0 AWG | m | 8 | 9.1996 | 73.5964
2056203 |  |  |  |  | 02056203 | CONECTOR RANURA PARALELA DOBLE DENTADO, HERMETICO, CABLES AL/CU AISLADOS 4 - 3/0 AWG Y 4 - 3/0, TUERCA FUSIBLE | Conector dentado estanco, doble cuerpo, de 35 a 150 mm2 (2 AWG - 300 MCM) conductor principal y derivado | c/u | 4 | 4.4168 | 17.6672
2820111 |  |  |  |  | 02820111 | ABRAZADERA DE PLETINA ACERO GALV. 3 PERNOS, 38 X 6 MM, 160-190 MM, FIJACION PIE AMIGO SIMPLE | Abrazadera de acero galvanizado, pletina, simple (3 pernos), 38 x 4 x 140 - 160 mm (1 1/2 x 11/64 x 5 1/2 - 6 1/2") | c/u | 1 | 6.4989 | 6.4989
2621106 |  |  | SPD-3F63_1 | OTROS | 02621106 | CARTUCHO FUSIBLE PARA BAJO VOLTAJE, TIPO NH TAMANO 1, 63 A | Fusible tipo NH, tamaño 1, 63 A | c/u | 3 | 6.2719 | 18.8156 | 18.8156
| MNT5P-50 | 0 | SPS-3S100_125Q,SPS-3P6_95E,TRS-3C50,SPS-3F10K,SPD-3LDO,SPD-3F125_1 | [9 empty] | 5539.9145
2110102 | MNT5P-50 |  | SPS-3S100_125Q | SPS-3S100 | 02110102 |  | Estribo para derivación, aleación Cu Sn, principal: 6 a 2/0 AWG AAC, ACSR, derivación: 2 AWG. | c/u | 3 | #N/A | #N/A | 538.4254 | 5539.9145
2112042 |  |  |  |  | 02112042 | GRAPA ALEACION AL, PARA DERIVACION LINEA EN CALIENTE, PRINCIPAL 6 AWG -400 MCM, DERIVADO 6 - 4/0 AWG | Grapa de derivación para línea en caliente de aleación de Al, principal: 6 a 400 MCM AAC, 6 a 397,5 ACSR; derivación: 6 a 4/0 AAC, 6 al 3/0 ACSR | c/u | 3 | 27.605 | 82.815
2516122 |  |  |  |  | 2516122 | SECCIONADOR FUSIBLE UNIPOLAR ABIERTO 27 KV, 12 KA, BIL: 150 KV, 100 A | SECCIONADOR FUSIBLE UNIPOLAR ABIERTO 27 KV, 12 KA, BIL: 150 KV, 100 A | c/u | 3 | 109.2248 | 327.6745
2802001 |  |  |  |  | 02802001 | CRUCETA ACERO GALV. PERFIL "L" DE 70 X 70 X 6 MM Y 2.00 M LONG, UNIVERSAL (CENTRADA Y VOLADO) | Cruceta de acero galvanizado, universal, perfil "L" 70 x 70 x 6 x 2000 mm (2 3/4 x 2 3/4 x 1/4x 79") | c/u | 1 | 69.957 | 69.957
2851630 |  |  |  |  | 02851630 | PERNO "U" ACERO GALV. 16 MM DIAM. 150 MM ANCHO DENTRO DE LA U, 2 TUERCAS Y 4 ARANDELAS PLANAS Y PRESION | Perno U de acero galvanizado, 16 mm (5/8") de diám. x 150 mm (6") de ancho dentro de la U, con 2 tuercas, 2 arandelas planas y 2 de presión | c/u | 1 | 4.5781 | 4.5781
1010337 |  |  |  |  | 01010337 | CONDUCTOR DESNUDO SOLIDO COBRE DURO (RIGIDO) No. 4 AWG | Conductor desnudo sólido de Cu duro No. 4 AWG | m | 9 | 3.7029 | 33.3264
2820111 |  |  |  |  | 02820111 | ABRAZADERA DE PLETINA ACERO GALV. 3 PERNOS, 38 X 6 MM, 160-190 MM, FIJACION PIE AMIGO SIMPLE | Abrazadera de acero galvanizado, pletina, simple (3 pernos), 38 x 4 x 140 - 160 mm (1 1/2 x 11/64 x 5 1/2 - 6 1/2") | c/u | 1 | 6.4989 | 6.4989
2831607 |  |  |  |  | 02831607 | PIE AMIGO DE PERFIL "L" ACERO GALV. 38 X 38 X 6 MM Y 700 MM. LONG | Pie amigo de acero galvanizado, perfil "L" 38 x 38 x 6 x 700 mm (1 1/2 x 1 1/2 x 1/4 x 28") | c/u | 2 | 4.7225 | 9.4451
2901620 |  |  |  |  | 02901620 | PERNO MAQUINA ACERO GALV. 16 MM DIAM, 51 MM LONG. CON TUERCA, ARAND. PLANA Y PRESION | Perno máquina de acero galvanizado, 16 mm (5/8") de diám. x 51 mm (2") de long., con tuerca, arandela plana y de presión | c/u | 2 | 2.0652 | 4.1304
2624210 |  |  | SPS-3F10K | OTROS | 02624210 | TIRAFUSIBLE DE MEDIO VOLTAJE CABEZA REMOVIBLE 10 A, TIPO K | Elemento tirafusible 10K | c/u | 3 | 2.374 | 7.1221 | 7.1221
2600606 |  |  | SPS-3P6_95E | SPS-3P6 | 02600606 | PARARRAYOS CLASE DISTRIBUCION TIPO POLIMERICO DE OXIDO DE ZN, 6 KV, CON MODULO DE DESCONEXION | Descargador o Pararrayos tipo polimérico de óxido de Zn, con módulo de desconexión, clase 6 kV, BIL=95 kV | c/u | 3 | 62.1006 | 186.3018 | 219.6282
1010337 |  |  |  |  | 01010337 | CONDUCTOR DESNUDO SOLIDO COBRE DURO (RIGIDO) No. 4 AWG | Conductor desnudo sólido de Cu duro No. 4 AWG | m | 9 | 3.7029 | 33.3264
3100515 |  |  | TRS-3C50 | TRS-3C50 | 3100515 | TRANSF. TRIFAS. CONVENC. 50 KVA, 6000 - 220/127 V, DYN5, 3B (MV), 4B (BV), +1/-3X2.5% | Transformador trifásico convencional, 50 kVA, 6000 - 220/127 V, Dyn5, +1 a -3 x 2.5% | c/u | 1 | 4301.9632 | 4301.9632 | 4454.5285
1015206 |  |  |  |  | 01015206 | CABLE ACERO GALVANIZADO GRADO SIEMENS MARTIN 3/8" DIAM. 7 HILOS, 3153 KG | Cable de acero galvanizado, grado Siemens Martin, 7 hilos, 9,51 mm (3/8") de diám. | m | 3 | 1.372 | 4.116
2840301 |  |  |  |  | 02840301 | SOPORTE DE ACERO GALVANIZADO, TIPO REPISA PARA MONTAJE DE TRANSFORMADOR TRIFASICO | Soporte de acero galvanizado para montaje de transformador trifásico, tipo repisa | c/u | 1 | 56.6126 | 56.6126
2820108 |  |  |  |  | 02820108 | ABRAZADERA DE PLETINA ACERO GALV. 30 X 6 MM ESCALONES REVISION (8 UNIDADES) | Abrazadera de acero galvanizado, pletina, para escalones de revisión, 30 x 6 x (260 a 200 mm de diám.) ( 1 3/16 x 1/4 x (10 1/4 a 7 7/8" )) | c/u | 1 | 91.8367 | 91.8367
2611125 |  |  | SPD-3LDO | SPD-3L100 | 02611125 | SECCIONADOR FUSIBLE UNIPOLAR CERRADO TIPO NH, TAMANO 1, 500 V - 250 A | Seccionador fusible unipolar cerrado, tipo NH, tamaño 1, 250 A, 500 V | c/u | 3 | 64.989 | 194.967 | 301.3947
2830557 |  |  |  |  | 02830557 |  | Soporte de acero galvanizado en "L", pletina, 30 mm ancho x 8 mm de esp. x 217 mm de long. mayor x 80 mm de long.menor | c/u | 1 | 8.6652 | 8.6652
1021752 |  |  |  |  | 01021752 | CONDUCTOR COBRE AISLADO PVC 2000 V. TTU NO. 2/0 AWG, 19 HILOS | Conductor de Cu, aislamiento tipo THHN, 600 V, 19 hilos, No. 2/0 AWG | m | 8 | 9.1996 | 73.5964
2056203 |  |  |  |  | 02056203 | CONECTOR RANURA PARALELA DOBLE DENTADO, HERMETICO, CABLES AL/CU AISLADOS 4 - 3/0 AWG Y 4 - 3/0, TUERCA FUSIBLE | Conector dentado estanco, doble cuerpo, de 35 a 150 mm2 (2 AWG - 300 MCM) conductor principal y derivado | c/u | 4 | 4.4168 | 17.6672
2820111 |  |  |  |  | 02820111 | ABRAZADERA DE PLETINA ACERO GALV. 3 PERNOS, 38 X 6 MM, 160-190 MM, FIJACION PIE AMIGO SIMPLE | Abrazadera de acero galvanizado, pletina, simple (3 pernos), 38 x 4 x 140 - 160 mm (1 1/2 x 11/64 x 5 1/2 - 6 1/2") | c/u | 1 | 6.4989 | 6.4989
2621112 |  |  | SPD-3F125_1 | OTROS | 02621112 | CARTUCHO FUSIBLE PARA BAJO VOLTAJE, TIPO NH TAMANO 1, 125 A | Fusible tipo NH, tamaño 1, 125 A | c/u | 3 | 6.2719 | 18.8156 | 18.8156
| MNT5P-75 | 0 | SPS-3S100_125Q,SPS-3P6_95E,TRS-3C75,SPS-3F15K,SPD-3LDO,SPD-3F160_1 | [9 empty] | 6126.2447
2110102 | MNT5P-75 |  | SPS-3S100_125Q | SPS-3S100 | 02110102 |  | Estribo para derivación, aleación Cu Sn, principal: 6 a 2/0 AWG AAC, ACSR, derivación: 2 AWG. | c/u | 3 | #N/A | #N/A | 538.4254 | 6126.2447
2112042 |  |  |  |  | 02112042 | GRAPA ALEACION AL, PARA DERIVACION LINEA EN CALIENTE, PRINCIPAL 6 AWG -400 MCM, DERIVADO 6 - 4/0 AWG | Grapa de derivación para línea en caliente de aleación de Al, principal: 6 a 400 MCM AAC, 6 a 397,5 ACSR; derivación: 6 a 4/0 AAC, 6 al 3/0 ACSR | c/u | 3 | 27.605 | 82.815
2516122 |  |  |  |  | 2516122 | SECCIONADOR FUSIBLE UNIPOLAR ABIERTO 27 KV, 12 KA, BIL: 150 KV, 100 A | SECCIONADOR FUSIBLE UNIPOLAR ABIERTO 27 KV, 12 KA, BIL: 150 KV, 100 A | c/u | 3 | 109.2248 | 327.6745
2802001 |  |  |  |  | 02802001 | CRUCETA ACERO GALV. PERFIL "L" DE 70 X 70 X 6 MM Y 2.00 M LONG, UNIVERSAL (CENTRADA Y VOLADO) | Cruceta de acero galvanizado, universal, perfil "L" 70 x 70 x 6 x 2000 mm (2 3/4 x 2 3/4 x 1/4x 79") | c/u | 1 | 69.957 | 69.957
2851630 |  |  |  |  | 02851630 | PERNO "U" ACERO GALV. 16 MM DIAM. 150 MM ANCHO DENTRO DE LA U, 2 TUERCAS Y 4 ARANDELAS PLANAS Y PRESION | Perno U de acero galvanizado, 16 mm (5/8") de diám. x 150 mm (6") de ancho dentro de la U, con 2 tuercas, 2 arandelas planas y 2 de presión | c/u | 1 | 4.5781 | 4.5781
1010337 |  |  |  |  | 01010337 | CONDUCTOR DESNUDO SOLIDO COBRE DURO (RIGIDO) No. 4 AWG | Conductor desnudo sólido de Cu duro No. 4 AWG | m | 9 | 3.7029 | 33.3264
2820111 |  |  |  |  | 02820111 | ABRAZADERA DE PLETINA ACERO GALV. 3 PERNOS, 38 X 6 MM, 160-190 MM, FIJACION PIE AMIGO SIMPLE | Abrazadera de acero galvanizado, pletina, simple (3 pernos), 38 x 4 x 140 - 160 mm (1 1/2 x 11/64 x 5 1/2 - 6 1/2") | c/u | 1 | 6.4989 | 6.4989
2831607 |  |  |  |  | 02831607 | PIE AMIGO DE PERFIL "L" ACERO GALV. 38 X 38 X 6 MM Y 700 MM. LONG | Pie amigo de acero galvanizado, perfil "L" 38 x 38 x 6 x 700 mm (1 1/2 x 1 1/2 x 1/4 x 28") | c/u | 2 | 4.7225 | 9.4451
2901620 |  |  |  |  | 02901620 | PERNO MAQUINA ACERO GALV. 16 MM DIAM, 51 MM LONG. CON TUERCA, ARAND. PLANA Y PRESION | Perno máquina de acero galvanizado, 16 mm (5/8") de diám. x 51 mm (2") de long., con tuerca, arandela plana y de presión | c/u | 2 | 2.0652 | 4.1304
2624215 |  |  | SPS-3F15K | OTROS | 02624215 | TIRAFUSIBLE DE MEDIO VOLTAJE CABEZA REMOVIBLE 15 A, TIPO K | Elemento tirafusible 15K | c/u | 3 | 2.374 | 7.1221 | 7.1221
2600606 |  |  | SPS-3P6_95E | SPS-3P6 | 02600606 | PARARRAYOS CLASE DISTRIBUCION TIPO POLIMERICO DE OXIDO DE ZN, 6 KV, CON MODULO DE DESCONEXION | Descargador o Pararrayos tipo polimérico de óxido de Zn, con módulo de desconexión, clase 6 kV, BIL=95 kV | c/u | 3 | 62.1006 | 186.3018 | 219.6282
1010337 |  |  |  |  | 01010337 | CONDUCTOR DESNUDO SOLIDO COBRE DURO (RIGIDO) No. 4 AWG | Conductor desnudo sólido de Cu duro No. 4 AWG | m | 9 | 3.7029 | 33.3264
3100518 |  |  | TRS-3C75 | TRS-3C75 | 3100518 | TRANSF. TRIFAS. CONVENC. 75 KVA, 6000 - 220/127 V, DYN5, 3B (MV), 4B (BV), +1/-3X2.5% | Transformador trifásico convencional, 75 kVA, 6000 - 220/127 V, Dyn5, +1 a -3 x 2.5% | c/u | 1 | 4888.2934 | 4888.2934 | 5040.8587
1015206 |  |  |  |  | 1015206 | CABLE ACERO GALVANIZADO GRADO SIEMENS MARTIN 3/8" DIAM. 7 HILOS, 3153 KG | Cable de acero galvanizado, grado Siemens Martin, 7 hilos, 9,51 mm (3/8") de diám. | m | 3 | 1.372 | 4.116
2840301 |  |  |  |  | 02840301 | SOPORTE DE ACERO GALVANIZADO, TIPO REPISA PARA MONTAJE DE TRANSFORMADOR TRIFASICO | Soporte de acero galvanizado para montaje de transformador trifásico, tipo repisa | c/u | 1 | 56.6126 | 56.6126
2820108 |  |  |  |  | 02820108 | ABRAZADERA DE PLETINA ACERO GALV. 30 X 6 MM ESCALONES REVISION (8 UNIDADES) | Abrazadera de acero galvanizado, pletina, para escalones de revisión, 30 x 6 x (260 a 200 mm de diám.) ( 1 3/16 x 1/4 x (10 1/4 a 7 7/8" )) | c/u | 1 | 91.8367 | 91.8367
2611125 |  |  | SPD-3LDO | SPD-3L100 | 02611125 | SECCIONADOR FUSIBLE UNIPOLAR CERRADO TIPO NH, TAMANO 1, 500 V - 250 A | Seccionador fusible unipolar cerrado, tipo NH, tamaño 1, 250 A, 500 V | c/u | 3 | 64.989 | 194.967 | 301.3947
2830557 |  |  |  |  | 02830557 |  | Soporte de acero galvanizado en "L", pletina, 30 mm ancho x 8 mm de esp. x 217 mm de long. mayor x 80 mm de long.menor | c/u | 1 | 8.6652 | 8.6652
1021752 |  |  |  |  | 01021752 | CONDUCTOR COBRE AISLADO PVC 2000 V. TTU NO. 2/0 AWG, 19 HILOS | Conductor de Cu, aislamiento tipo THHN, 600 V, 19 hilos, No. 2/0 AWG | m | 8 | 9.1996 | 73.5964
2056203 |  |  |  |  | 02056203 | CONECTOR RANURA PARALELA DOBLE DENTADO, HERMETICO, CABLES AL/CU AISLADOS 4 - 3/0 AWG Y 4 - 3/0, TUERCA FUSIBLE | Conector dentado estanco, doble cuerpo, de 35 a 150 mm2 (2 AWG - 300 MCM) conductor principal y derivado | c/u | 4 | 4.4168 | 17.6672
2820111 |  |  |  |  | 02820111 | ABRAZADERA DE PLETINA ACERO GALV. 3 PERNOS, 38 X 6 MM, 160-190 MM, FIJACION PIE AMIGO SIMPLE | Abrazadera de acero galvanizado, pletina, simple (3 pernos), 38 x 4 x 140 - 160 mm (1 1/2 x 11/64 x 5 1/2 - 6 1/2") | c/u | 1 | 6.4989 | 6.4989
2621116 |  |  | SPD-3F160_1 | OTROS | 02621116 | CARTUCHO FUSIBLE PARA BAJO VOLTAJE, TIPO NH TAMANO 1, 160 A | Fusible tipo NH, tamaño 1, 160 A | c/u | 3 | 6.2719 | 18.8156 | 18.8156
| MVT1-5 | 0 | SPV-1GB,TRV-1A5,SPD-2UAA | [9 empty] | 2212.6103
2112042 | MVT1-5 |  | SPV-1GB | SPV-1G | 02112042 | GRAPA ALEACION AL, PARA DERIVACION LINEA EN CALIENTE, PRINCIPAL 6 AWG -400 MCM, DERIVADO 6 - 4/0 AWG | Grapa de derivación para línea en caliente de aleación de Al, principal: 6 a 400 MCM AAC, 6 a 397,5 ACSR; derivación: 6 a 4/0 AAC, 6 al 3/0 ACSR | c/u | 1 | 27.605 | 27.605 | 38.7138 | 2212.6103
1010337 |  |  |  |  | 01010337 | CONDUCTOR DESNUDO SOLIDO COBRE DURO (RIGIDO) No. 4 AWG | Conductor desnudo sólido de Cu duro No. 4 AWG | c/u | 3 | 3.7029 | 11.1088
3057003 |  |  | TRV-1A5 | TRV-1A5 | 03057003 | TRANSF. MONOF. AUTOPROT. (CSP) 5 KVA, 22860 GRDY/13200 - 120/240 V, 1B (MV), 3B (BV), +1/-3 X 2.5% | Transformador monofásico autoprotegido,5 kVA, 22860 GRdY / 13200 V - 120 / 240 V,Ii0, +1 a -3 x 2.5% | c/u | 1 | 1958.3352 | 1958.3352 | 2075.2432
2820161 |  |  |  |  | 02820161 | ABRAZADERA DE PLETINA ACERO GALV. 3 PERNOS 50 X 6 MM, MONTAJE TRANSF. MONOFASICO | ABRAZADERA DE PLETINA ACERO GALV. 3 PERNOS 50 X 6 (38X6) MM, MONTAJE TRANSF. MONOFASICO | c/u | 2 | 12.5357 | 25.0713
2820108 |  |  |  |  | 02820108 | ABRAZADERA DE PLETINA ACERO GALV. 30 X 6 MM ESCALONES REVISION (8 UNIDADES) | Abrazadera de acero galvanizado, pletina, para escalones de revisión, 30 x 6 x (260 a 200 mm de diám.) ( 1 3/16 x 1/4 x (10 1/4 a 7 7/8" )) | c/u | 1 | 91.8367 | 91.8367
1021752 |  |  | SPD-2UAA | OTROS | 01021752 | CONDUCTOR COBRE AISLADO PVC 2000 V. TTU NO. 2/0 AWG, 19 HILOS | Conductor de Cu, aislamiento tipo THHN, 600 V, 19 hilos, No. 2/0 AWG | m | 6 | 9.1996 | 55.1973 | 98.6533
2052244 |  |  |  |  | 2052244 | CONECTOR RANURAS PARALELAS, ALEACION CU, NO. 1/0 - 4/0 AWG, 6 - 4/0 AWG, PERNOS LATERALES Y SEPARADOR | Conector de compresión, aleación de Al, forma H, entrada/derivación: 1/0 a 3/0 AAC ACSR | c/u | 3 | 14.4853 | 43.456
| MVT1-10 | 0 | SPV-1GB,TRV-1A10,SPD-2UAA | [9 empty] | 2299.9844
2112042 | MVT1-10 |  | SPV-1GB | SPV-1G | 02112042 | GRAPA ALEACION AL, PARA DERIVACION LINEA EN CALIENTE, PRINCIPAL 6 AWG -400 MCM, DERIVADO 6 - 4/0 AWG | Grapa de derivación para línea en caliente de aleación de Al, principal: 6 a 400 MCM AAC, 6 a 397,5 ACSR; derivación: 6 a 4/0 AAC, 6 al 3/0 ACSR | c/u | 1 | 27.605 | 27.605 | 38.7138 | 2299.9844
1010337 |  |  |  |  | 01010337 | CONDUCTOR DESNUDO SOLIDO COBRE DURO (RIGIDO) No. 4 AWG | Conductor desnudo sólido de Cu duro No. 4 AWG | c/u | 3 | 3.7029 | 11.1088
3057004 |  |  | TRV-1A10 | TRV-1A10 | 03057004 | TRANSF. MONOF. AUTOPROT. (CSP) 10 KVA, 22860 GRDY/13200 - 120/240 V, 1B (MV), 3B (BV), +1/-3 X 2.5% | Transformador monofásico autoprotegido,10 kVA, 22860 GRdY / 13200 V - 120 / 240 V,Ii0, +1 a -3 x 2.5% | c/u | 1 | 2045.7093 | 2045.7093 | 2162.6173
2820161 |  |  |  |  | 02820161 | ABRAZADERA DE PLETINA ACERO GALV. 3 PERNOS 50 X 6 MM, MONTAJE TRANSF. MONOFASICO | ABRAZADERA DE PLETINA ACERO GALV. 3 PERNOS 50 X 6 (38X6) MM, MONTAJE TRANSF. MONOFASICO | c/u | 2 | 12.5357 | 25.0713
2820108 |  |  |  |  | 02820108 | ABRAZADERA DE PLETINA ACERO GALV. 30 X 6 MM ESCALONES REVISION (8 UNIDADES) | Abrazadera de acero galvanizado, pletina, para escalones de revisión, 30 x 6 x (260 a 200 mm de diám.) ( 1 3/16 x 1/4 x (10 1/4 a 7 7/8" )) | c/u | 1 | 91.8367 | 91.8367
1021752 |  |  | SPD-2UAA | OTROS | 01021752 | CONDUCTOR COBRE AISLADO PVC 2000 V. TTU NO. 2/0 AWG, 19 HILOS | Conductor de Cu, aislamiento tipo THHN, 600 V, 19 hilos, No. 2/0 AWG | m | 6 | 9.1996 | 55.1973 | 98.6533
2052244 |  |  |  |  | 2052244 | CONECTOR RANURAS PARALELAS, ALEACION CU, NO. 1/0 - 4/0 AWG, 6 - 4/0 AWG, PERNOS LATERALES Y SEPARADOR | Conector de compresión, aleación de Al, forma H, entrada/derivación: 1/0 a 3/0 AAC ACSR | c/u | 3 | 14.4853 | 43.456
| MVT1-15 | 0 | SPV-1GB,TRV-1A15,SPD-2UAA | [9 empty] | 2651.6471
2112042 | MVT1-15 |  | SPV-1GB | SPV-1G | 02112042 | GRAPA ALEACION AL, PARA DERIVACION LINEA EN CALIENTE, PRINCIPAL 6 AWG -400 MCM, DERIVADO 6 - 4/0 AWG | Grapa de derivación para línea en caliente de aleación de Al, principal: 6 a 400 MCM AAC, 6 a 397,5 ACSR; derivación: 6 a 4/0 AAC, 6 al 3/0 ACSR | c/u | 1 | 27.605 | 27.605 | 38.7138 | 2651.6471
1010337 |  |  |  |  | 01010337 | CONDUCTOR DESNUDO SOLIDO COBRE DURO (RIGIDO) No. 4 AWG | Conductor desnudo sólido de Cu duro No. 4 AWG | c/u | 3 | 3.7029 | 11.1088
3057005 |  |  | TRV-1A15 | TRV-1A15 | 03057005 | TRANSF. MONOF. AUTOPROT. (CSP) 15 KVA, 22860 GRDY/13200 - 120/240 V, 1B (MV), 3B (BV), +1/-3 X 2.5% | Transformador monofásico autoprotegido,15 kVA, 22860 GRdY / 13200 V - 120 / 240 V,Ii0, +1 a -3 x 2.5% | c/u | 1 | 2397.372 | 2397.372 | 2514.28
2820161 |  |  |  |  | 02820161 | ABRAZADERA DE PLETINA ACERO GALV. 3 PERNOS 50 X 6 MM, MONTAJE TRANSF. MONOFASICO | ABRAZADERA DE PLETINA ACERO GALV. 3 PERNOS 50 X 6 (38X6) MM, MONTAJE TRANSF. MONOFASICO | c/u | 2 | 12.5357 | 25.0713
2820108 |  |  |  |  | 02820108 | ABRAZADERA DE PLETINA ACERO GALV. 30 X 6 MM ESCALONES REVISION (8 UNIDADES) | Abrazadera de acero galvanizado, pletina, para escalones de revisión, 30 x 6 x (260 a 200 mm de diám.) ( 1 3/16 x 1/4 x (10 1/4 a 7 7/8" )) | c/u | 1 | 91.8367 | 91.8367
1021752 |  |  | SPD-2UAA | OTROS | 01021752 | CONDUCTOR COBRE AISLADO PVC 2000 V. TTU NO. 2/0 AWG, 19 HILOS | Conductor de Cu, aislamiento tipo THHN, 600 V, 19 hilos, No. 2/0 AWG | m | 6 | 9.1996 | 55.1973 | 98.6533
2052244 |  |  |  |  | 2052244 | CONECTOR RANURAS PARALELAS, ALEACION CU, NO. 1/0 - 4/0 AWG, 6 - 4/0 AWG, PERNOS LATERALES Y SEPARADOR | Conector de compresión, aleación de Al, forma H, entrada/derivación: 1/0 a 3/0 AAC ACSR | c/u | 3 | 14.4853 | 43.456
| MVT1-25 | 0 | SPV-1GB,TRV-1A25,SPD-2UAA | [9 empty] | 3254.6006
2112042 | MVT1-25 |  | SPV-1GB | SPV-1G | 02112042 | GRAPA ALEACION AL, PARA DERIVACION LINEA EN CALIENTE, PRINCIPAL 6 AWG -400 MCM, DERIVADO 6 - 4/0 AWG | Grapa de derivación para línea en caliente de aleación de Al, principal: 6 a 400 MCM AAC, 6 a 397,5 ACSR; derivación: 6 a 4/0 AAC, 6 al 3/0 ACSR | c/u | 1 | 27.605 | 27.605 | 38.7138 | 3254.6006
1010337 |  |  |  |  | 01010337 | CONDUCTOR DESNUDO SOLIDO COBRE DURO (RIGIDO) No. 4 AWG | Conductor desnudo sólido de Cu duro No. 4 AWG | c/u | 3 | 3.7029 | 11.1088
3057008 |  |  | TRV-1A25 | TRV-1A25 | 03057008 | TRANSF. MONOF. AUTOPROT. (CSP) 25 KVA, 22860 GRDY/13200 - 120/240 V, 1B (MV), 3B (BV), +1/-3 X 2.5% | Transformador monofásico autoprotegido,25 kVA, 22860 GRdY / 13200 V - 120 / 240 V,Ii0, +1 a -3 x 2.5% | c/u | 1 | 3000.3255 | 3000.3255 | 3117.2335
2820161 |  |  |  |  | 02820161 | ABRAZADERA DE PLETINA ACERO GALV. 3 PERNOS 50 X 6 MM, MONTAJE TRANSF. MONOFASICO | ABRAZADERA DE PLETINA ACERO GALV. 3 PERNOS 50 X 6 (38X6) MM, MONTAJE TRANSF. MONOFASICO | c/u | 2 | 12.5357 | 25.0713
2820108 |  |  |  |  | 02820108 | ABRAZADERA DE PLETINA ACERO GALV. 30 X 6 MM ESCALONES REVISION (8 UNIDADES) | Abrazadera de acero galvanizado, pletina, para escalones de revisión, 30 x 6 x (260 a 200 mm de diám.) ( 1 3/16 x 1/4 x (10 1/4 a 7 7/8" )) | c/u | 1 | 91.8367 | 91.8367
1021752 |  |  | SPD-2UAA | OTROS | 01021752 | CONDUCTOR COBRE AISLADO PVC 2000 V. TTU NO. 2/0 AWG, 19 HILOS | Conductor de Cu, aislamiento tipo THHN, 600 V, 19 hilos, No. 2/0 AWG | m | 6 | 9.1996 | 55.1973 | 98.6533
2052244 |  |  |  |  | 2052244 | CONECTOR RANURAS PARALELAS, ALEACION CU, NO. 1/0 - 4/0 AWG, 6 - 4/0 AWG, PERNOS LATERALES Y SEPARADOR | Conector de compresión, aleación de Al, forma H, entrada/derivación: 1/0 a 3/0 AAC ACSR | c/u | 3 | 14.4853 | 43.456
| MVT1-37.5 | 0 | SPV-1GB,TRV-1A37.5,SPD-2UAA | [9 empty] | 4043.8559
2112042 | MVT1-37.5 |  | SPV-1GB | SPV-1G | 02112042 | GRAPA ALEACION AL, PARA DERIVACION LINEA EN CALIENTE, PRINCIPAL 6 AWG -400 MCM, DERIVADO 6 - 4/0 AWG | Grapa de derivación para línea en caliente de aleación de Al, principal: 6 a 400 MCM AAC, 6 a 397,5 ACSR; derivación: 6 a 4/0 AAC, 6 al 3/0 ACSR | c/u | 1 | 27.605 | 27.605 | 38.7138 | 4043.8559
1010337 |  |  |  |  | 01010337 | CONDUCTOR DESNUDO SOLIDO COBRE DURO (RIGIDO) No. 4 AWG | Conductor desnudo sólido de Cu duro No. 4 AWG | c/u | 3 | 3.7029 | 11.1088
3057012 |  |  | TRV-1A37.5 | TRV-1A37.5 | 03057012 | TRANSF. MONOF. AUTOPROT. (CSP) 37.5 KVA, 22860 GRDY/13200 - 120/240 V, 1B (MV), 3B (BV), +1/-3 X 2.5% | Transformador monofásico autoprotegido,37.5 kVA, 22860 GRdY / 13200 V - 120 / 240 V,Ii0, +1 a -3 x 2.5% | c/u | 1 | 3789.5808 | 3789.5808 | 3906.4888
2820161 |  |  |  |  | 02820161 | ABRAZADERA DE PLETINA ACERO GALV. 3 PERNOS 50 X 6 MM, MONTAJE TRANSF. MONOFASICO | ABRAZADERA DE PLETINA ACERO GALV. 3 PERNOS 50 X 6 (38X6) MM, MONTAJE TRANSF. MONOFASICO | c/u | 2 | 12.5357 | 25.0713
2820108 |  |  |  |  | 02820108 | ABRAZADERA DE PLETINA ACERO GALV. 30 X 6 MM ESCALONES REVISION (8 UNIDADES) | Abrazadera de acero galvanizado, pletina, para escalones de revisión, 30 x 6 x (260 a 200 mm de diám.) ( 1 3/16 x 1/4 x (10 1/4 a 7 7/8" )) | c/u | 1 | 91.8367 | 91.8367
1021752 |  |  | SPD-2UAA | OTROS | 01021752 | CONDUCTOR COBRE AISLADO PVC 2000 V. TTU NO. 2/0 AWG, 19 HILOS | Conductor de Cu, aislamiento tipo THHN, 600 V, 19 hilos, No. 2/0 AWG | m | 6 | 9.1996 | 55.1973 | 98.6533
2052244 |  |  |  |  | 2052244 | CONECTOR RANURAS PARALELAS, ALEACION CU, NO. 1/0 - 4/0 AWG, 6 - 4/0 AWG, PERNOS LATERALES Y SEPARADOR | Conector de compresión, aleación de Al, forma H, entrada/derivación: 1/0 a 3/0 AAC ACSR | c/u | 3 | 14.4853 | 43.456
| MVT1-50 | 0 | SPV-1GB,TRV-1A50,SPD-2UAA | [9 empty] | 4737.794
2112042 | MVT1-50 |  | SPV-1GB | SPV-1G | 02112042 | GRAPA ALEACION AL, PARA DERIVACION LINEA EN CALIENTE, PRINCIPAL 6 AWG -400 MCM, DERIVADO 6 - 4/0 AWG | Grapa de derivación para línea en caliente de aleación de Al, principal: 6 a 400 MCM AAC, 6 a 397,5 ACSR; derivación: 6 a 4/0 AAC, 6 al 3/0 ACSR | c/u | 1 | 27.605 | 27.605 | 38.7138 | 4737.794
1010337 |  |  |  |  | 01010337 | CONDUCTOR DESNUDO SOLIDO COBRE DURO (RIGIDO) No. 4 AWG | Conductor desnudo sólido de Cu duro No. 4 AWG | c/u | 3 | 3.7029 | 11.1088
3057015 |  |  | TRV-1A50 | TRV-1A50 | 03057015 | TRANSF. MONOF. AUTOPROT. (CSP) 50 KVA, 22860 GRDY/13200 - 120/240 V, 1B (MV), 3B (BV), +1/-3 X 2.5% | Transformador monofásico autoprotegido,50 kVA, 22860 GRdY / 13200 V - 120 / 240 V,Ii0, +1 a -3 x 2.5% | c/u | 1 | 4483.5189 | 4483.5189 | 4600.4269
2820161 |  |  |  |  | 02820161 | ABRAZADERA DE PLETINA ACERO GALV. 3 PERNOS 50 X 6 MM, MONTAJE TRANSF. MONOFASICO | ABRAZADERA DE PLETINA ACERO GALV. 3 PERNOS 50 X 6 (38X6) MM, MONTAJE TRANSF. MONOFASICO | c/u | 2 | 12.5357 | 25.0713
2820108 |  |  |  |  | 02820108 | ABRAZADERA DE PLETINA ACERO GALV. 30 X 6 MM ESCALONES REVISION (8 UNIDADES) | Abrazadera de acero galvanizado, pletina, para escalones de revisión, 30 x 6 x (260 a 200 mm de diám.) ( 1 3/16 x 1/4 x (10 1/4 a 7 7/8" )) | c/u | 1 | 91.8367 | 91.8367
1021752 |  |  | SPD-2UAA | OTROS | 01021752 | CONDUCTOR COBRE AISLADO PVC 2000 V. TTU NO. 2/0 AWG, 19 HILOS | Conductor de Cu, aislamiento tipo THHN, 600 V, 19 hilos, No. 2/0 AWG | m | 6 | 9.1996 | 55.1973 | 98.6533
2052244 |  |  |  |  | 2052244 | CONECTOR RANURAS PARALELAS, ALEACION CU, NO. 1/0 - 4/0 AWG, 6 - 4/0 AWG, PERNOS LATERALES Y SEPARADOR | Conector de compresión, aleación de Al, forma H, entrada/derivación: 1/0 a 3/0 AAC ACSR | c/u | 3 | 14.4853 | 43.456
| MVT1P-5 | 0 | SPV-1GB,TRV-1A5,SPD-2LDA | [9 empty] | 2182.4047
2112042 | MVT1P-5 |  | SPV-1GB | SPV-1G | 02112042 | GRAPA ALEACION AL, PARA DERIVACION LINEA EN CALIENTE, PRINCIPAL 6 AWG -400 MCM, DERIVADO 6 - 4/0 AWG | Grapa de derivación para línea en caliente de aleación de Al, principal: 6 a 400 MCM AAC, 6 a 397,5 ACSR; derivación: 6 a 4/0 AAC, 6 al 3/0 ACSR | c/u | 1 | 27.605 | 27.605 | 38.7138 | 2182.4047
1010337 |  |  |  |  | 01010337 | CONDUCTOR DESNUDO SOLIDO COBRE DURO (RIGIDO) No. 4 AWG | Conductor desnudo sólido de Cu duro No. 4 AWG | c/u | 3 | 3.7029 | 11.1088
3057003 |  |  | TRV-1A5 | TRV-1A5 | 03057003 | TRANSF. MONOF. AUTOPROT. (CSP) 5 KVA, 22860 GRDY/13200 - 120/240 V, 1B (MV), 3B (BV), +1/-3 X 2.5% | Transformador monofásico autoprotegido,5 kVA, 22860 GRdY / 13200 V - 120 / 240 V,Ii0, +1 a -3 x 2.5% | c/u | 1 | 1958.3352 | 1958.3352 | 2075.2432
2820161 |  |  |  |  | 02820161 | ABRAZADERA DE PLETINA ACERO GALV. 3 PERNOS 50 X 6 MM, MONTAJE TRANSF. MONOFASICO | ABRAZADERA DE PLETINA ACERO GALV. 3 PERNOS 50 X 6 (38X6) MM, MONTAJE TRANSF. MONOFASICO | c/u | 2 | 12.5357 | 25.0713
2820108 |  |  |  |  | 02820108 | ABRAZADERA DE PLETINA ACERO GALV. 30 X 6 MM ESCALONES REVISION (8 UNIDADES) | Abrazadera de acero galvanizado, pletina, para escalones de revisión, 30 x 6 x (260 a 200 mm de diám.) ( 1 3/16 x 1/4 x (10 1/4 a 7 7/8" )) | c/u | 1 | 91.8367 | 91.8367
2056203 |  |  | SPD-2LDA | OTROS | 02056203 | CONECTOR RANURA PARALELA DOBLE DENTADO, HERMETICO, CABLES AL/CU AISLADOS 4 - 3/0 AWG Y 4 - 3/0, TUERCA FUSIBLE | Conector dentado estanco, doble cuerpo, de 35 a 150 mm2 (2 AWG - 300 MCM) conductor principal y derivado | m | 3 | 4.4168 | 13.2504 | 68.4477
1021752 |  |  |  |  | 01021752 | CONDUCTOR COBRE AISLADO PVC 2000 V. TTU NO. 2/0 AWG, 19 HILOS | Conductor de Cu, aislamiento tipo THHN, 600 V, 19 hilos, No. 2/0 AWG | c/u | 6 | 9.1996 | 55.1973
| MVT1P-10 | 0 | SPV-1GB,TRV-1A10,SPD-2LDA | [9 empty] | 2269.7788
2112042 | MVT1P-10 |  | SPV-1GB | SPV-1G | 02112042 | GRAPA ALEACION AL, PARA DERIVACION LINEA EN CALIENTE, PRINCIPAL 6 AWG -400 MCM, DERIVADO 6 - 4/0 AWG | Grapa de derivación para línea en caliente de aleación de Al, principal: 6 a 400 MCM AAC, 6 a 397,5 ACSR; derivación: 6 a 4/0 AAC, 6 al 3/0 ACSR | c/u | 1 | 27.605 | 27.605 | 38.7138 | 2269.7788
1010337 |  |  |  |  | 01010337 | CONDUCTOR DESNUDO SOLIDO COBRE DURO (RIGIDO) No. 4 AWG | Conductor desnudo sólido de Cu duro No. 4 AWG | c/u | 3 | 3.7029 | 11.1088
3057004 |  |  | TRV-1A10 | TRV-1A10 | 03057004 | TRANSF. MONOF. AUTOPROT. (CSP) 10 KVA, 22860 GRDY/13200 - 120/240 V, 1B (MV), 3B (BV), +1/-3 X 2.5% | Transformador monofásico autoprotegido,10 kVA, 22860 GRdY / 13200 V - 120 / 240 V,Ii0, +1 a -3 x 2.5% | c/u | 1 | 2045.7093 | 2045.7093 | 2162.6173
2820161 |  |  |  |  | 02820161 | ABRAZADERA DE PLETINA ACERO GALV. 3 PERNOS 50 X 6 MM, MONTAJE TRANSF. MONOFASICO | ABRAZADERA DE PLETINA ACERO GALV. 3 PERNOS 50 X 6 (38X6) MM, MONTAJE TRANSF. MONOFASICO | c/u | 2 | 12.5357 | 25.0713
2820108 |  |  |  |  | 02820108 | ABRAZADERA DE PLETINA ACERO GALV. 30 X 6 MM ESCALONES REVISION (8 UNIDADES) | Abrazadera de acero galvanizado, pletina, para escalones de revisión, 30 x 6 x (260 a 200 mm de diám.) ( 1 3/16 x 1/4 x (10 1/4 a 7 7/8" )) | c/u | 1 | 91.8367 | 91.8367
2056203 |  |  | SPD-2LDA | OTROS | 02056203 | CONECTOR RANURA PARALELA DOBLE DENTADO, HERMETICO, CABLES AL/CU AISLADOS 4 - 3/0 AWG Y 4 - 3/0, TUERCA FUSIBLE | Conector dentado estanco, doble cuerpo, de 35 a 150 mm2 (2 AWG - 300 MCM) conductor principal y derivado | m | 3 | 4.4168 | 13.2504 | 68.4477
1021752 |  |  |  |  | 01021752 | CONDUCTOR COBRE AISLADO PVC 2000 V. TTU NO. 2/0 AWG, 19 HILOS | Conductor de Cu, aislamiento tipo THHN, 600 V, 19 hilos, No. 2/0 AWG | c/u | 6 | 9.1996 | 55.1973
| MVT1P-15 | 0 | SPV-1GB,TRV-1A15,SPD-2LDA | [9 empty] | 2621.4415
2112042 | MVT1P-15 |  | SPV-1GB | SPV-1G | 02112042 | GRAPA ALEACION AL, PARA DERIVACION LINEA EN CALIENTE, PRINCIPAL 6 AWG -400 MCM, DERIVADO 6 - 4/0 AWG | Grapa de derivación para línea en caliente de aleación de Al, principal: 6 a 400 MCM AAC, 6 a 397,5 ACSR; derivación: 6 a 4/0 AAC, 6 al 3/0 ACSR | c/u | 1 | 27.605 | 27.605 | 38.7138 | 2621.4415
1010337 |  |  |  |  | 01010337 | CONDUCTOR DESNUDO SOLIDO COBRE DURO (RIGIDO) No. 4 AWG | Conductor desnudo sólido de Cu duro No. 4 AWG | c/u | 3 | 3.7029 | 11.1088
3057005 |  |  | TRV-1A15 | TRV-1A15 | 03057005 | TRANSF. MONOF. AUTOPROT. (CSP) 15 KVA, 22860 GRDY/13200 - 120/240 V, 1B (MV), 3B (BV), +1/-3 X 2.5% | Transformador monofásico autoprotegido,15 kVA, 22860 GRdY / 13200 V - 120 / 240 V,Ii0, +1 a -3 x 2.5% | c/u | 1 | 2397.372 | 2397.372 | 2514.28
2820161 |  |  |  |  | 02820161 | ABRAZADERA DE PLETINA ACERO GALV. 3 PERNOS 50 X 6 MM, MONTAJE TRANSF. MONOFASICO | ABRAZADERA DE PLETINA ACERO GALV. 3 PERNOS 50 X 6 (38X6) MM, MONTAJE TRANSF. MONOFASICO | c/u | 2 | 12.5357 | 25.0713
2820108 |  |  |  |  | 02820108 | ABRAZADERA DE PLETINA ACERO GALV. 30 X 6 MM ESCALONES REVISION (8 UNIDADES) | Abrazadera de acero galvanizado, pletina, para escalones de revisión, 30 x 6 x (260 a 200 mm de diám.) ( 1 3/16 x 1/4 x (10 1/4 a 7 7/8" )) | c/u | 1 | 91.8367 | 91.8367
2056203 |  |  | SPD-2LDA | OTROS | 02056203 | CONECTOR RANURA PARALELA DOBLE DENTADO, HERMETICO, CABLES AL/CU AISLADOS 4 - 3/0 AWG Y 4 - 3/0, TUERCA FUSIBLE | Conector dentado estanco, doble cuerpo, de 35 a 150 mm2 (2 AWG - 300 MCM) conductor principal y derivado | m | 3 | 4.4168 | 13.2504 | 68.4477
1021752 |  |  |  |  | 01021752 | CONDUCTOR COBRE AISLADO PVC 2000 V. TTU NO. 2/0 AWG, 19 HILOS | Conductor de Cu, aislamiento tipo THHN, 600 V, 19 hilos, No. 2/0 AWG | c/u | 6 | 9.1996 | 55.1973
| MVT1P-25 | 0 | SPV-1GB,TRV-1A25,SPD-2LDA | [9 empty] | 3224.395
2112042 | MVT1P-25 |  | SPV-1GB | SPV-1G | 02112042 | GRAPA ALEACION AL, PARA DERIVACION LINEA EN CALIENTE, PRINCIPAL 6 AWG -400 MCM, DERIVADO 6 - 4/0 AWG | Grapa de derivación para línea en caliente de aleación de Al, principal: 6 a 400 MCM AAC, 6 a 397,5 ACSR; derivación: 6 a 4/0 AAC, 6 al 3/0 ACSR | c/u | 1 | 27.605 | 27.605 | 38.7138 | 3224.395
1010337 |  |  |  |  | 01010337 | CONDUCTOR DESNUDO SOLIDO COBRE DURO (RIGIDO) No. 4 AWG | Conductor desnudo sólido de Cu duro No. 4 AWG | c/u | 3 | 3.7029 | 11.1088
3057008 |  |  | TRV-1A25 | TRV-1A25 | 03057008 | TRANSF. MONOF. AUTOPROT. (CSP) 25 KVA, 22860 GRDY/13200 - 120/240 V, 1B (MV), 3B (BV), +1/-3 X 2.5% | Transformador monofásico autoprotegido,25 kVA, 22860 GRdY / 13200 V - 120 / 240 V,Ii0, +1 a -3 x 2.5% | c/u | 1 | 3000.3255 | 3000.3255 | 3117.2335
2820161 |  |  |  |  | 02820161 | ABRAZADERA DE PLETINA ACERO GALV. 3 PERNOS 50 X 6 MM, MONTAJE TRANSF. MONOFASICO | ABRAZADERA DE PLETINA ACERO GALV. 3 PERNOS 50 X 6 (38X6) MM, MONTAJE TRANSF. MONOFASICO | c/u | 2 | 12.5357 | 25.0713
2820108 |  |  |  |  | 02820108 | ABRAZADERA DE PLETINA ACERO GALV. 30 X 6 MM ESCALONES REVISION (8 UNIDADES) | Abrazadera de acero galvanizado, pletina, para escalones de revisión, 30 x 6 x (260 a 200 mm de diám.) ( 1 3/16 x 1/4 x (10 1/4 a 7 7/8" )) | c/u | 1 | 91.8367 | 91.8367
2056203 |  |  | SPD-2LDA | OTROS | 02056203 | CONECTOR RANURA PARALELA DOBLE DENTADO, HERMETICO, CABLES AL/CU AISLADOS 4 - 3/0 AWG Y 4 - 3/0, TUERCA FUSIBLE | Conector dentado estanco, doble cuerpo, de 35 a 150 mm2 (2 AWG - 300 MCM) conductor principal y derivado | m | 3 | 4.4168 | 13.2504 | 68.4477
1021752 |  |  |  |  | 01021752 | CONDUCTOR COBRE AISLADO PVC 2000 V. TTU NO. 2/0 AWG, 19 HILOS | Conductor de Cu, aislamiento tipo THHN, 600 V, 19 hilos, No. 2/0 AWG | c/u | 6 | 9.1996 | 55.1973
| MVT1P-37.5 | 0 | SPV-1GB,TRV-1A37.5,SPD-2LDA | [9 empty] | 4013.6503
2112042 | MVT1P-37.5 |  | SPV-1GB | SPV-1G | 02112042 | GRAPA ALEACION AL, PARA DERIVACION LINEA EN CALIENTE, PRINCIPAL 6 AWG -400 MCM, DERIVADO 6 - 4/0 AWG | Grapa de derivación para línea en caliente de aleación de Al, principal: 6 a 400 MCM AAC, 6 a 397,5 ACSR; derivación: 6 a 4/0 AAC, 6 al 3/0 ACSR | c/u | 1 | 27.605 | 27.605 | 38.7138 | 4013.6503
1010337 |  |  |  |  | 01010337 | CONDUCTOR DESNUDO SOLIDO COBRE DURO (RIGIDO) No. 4 AWG | Conductor desnudo sólido de Cu duro No. 4 AWG | c/u | 3 | 3.7029 | 11.1088
3057012 |  |  | TRV-1A37.5 | TRV-1A37.5 | 03057012 | TRANSF. MONOF. AUTOPROT. (CSP) 37.5 KVA, 22860 GRDY/13200 - 120/240 V, 1B (MV), 3B (BV), +1/-3 X 2.5% | Transformador monofásico autoprotegido,37.5 kVA, 22860 GRdY / 13200 V - 120 / 240 V,Ii0, +1 a -3 x 2.5% | c/u | 1 | 3789.5808 | 3789.5808 | 3906.4888
2820161 |  |  |  |  | 02820161 | ABRAZADERA DE PLETINA ACERO GALV. 3 PERNOS 50 X 6 MM, MONTAJE TRANSF. MONOFASICO | ABRAZADERA DE PLETINA ACERO GALV. 3 PERNOS 50 X 6 (38X6) MM, MONTAJE TRANSF. MONOFASICO | c/u | 2 | 12.5357 | 25.0713
2820108 |  |  |  |  | 02820108 | ABRAZADERA DE PLETINA ACERO GALV. 30 X 6 MM ESCALONES REVISION (8 UNIDADES) | Abrazadera de acero galvanizado, pletina, para escalones de revisión, 30 x 6 x (260 a 200 mm de diám.) ( 1 3/16 x 1/4 x (10 1/4 a 7 7/8" )) | c/u | 1 | 91.8367 | 91.8367
2056203 |  |  | SPD-2LDA | OTROS | 02056203 | CONECTOR RANURA PARALELA DOBLE DENTADO, HERMETICO, CABLES AL/CU AISLADOS 4 - 3/0 AWG Y 4 - 3/0, TUERCA FUSIBLE | Conector dentado estanco, doble cuerpo, de 35 a 150 mm2 (2 AWG - 300 MCM) conductor principal y derivado | m | 3 | 4.4168 | 13.2504 | 68.4477
1021752 |  |  |  |  | 01021752 | CONDUCTOR COBRE AISLADO PVC 2000 V. TTU NO. 2/0 AWG, 19 HILOS | Conductor de Cu, aislamiento tipo THHN, 600 V, 19 hilos, No. 2/0 AWG | c/u | 6 | 9.1996 | 55.1973
| MVT1P-50 | 0 | SPV-1GB,TRV-1A50,SPD-2LDA | [9 empty] | 4707.5884
2112042 | MVT1P-50 |  | SPV-1GB | SPV-1G | 02112042 | GRAPA ALEACION AL, PARA DERIVACION LINEA EN CALIENTE, PRINCIPAL 6 AWG -400 MCM, DERIVADO 6 - 4/0 AWG | Grapa de derivación para línea en caliente de aleación de Al, principal: 6 a 400 MCM AAC, 6 a 397,5 ACSR; derivación: 6 a 4/0 AAC, 6 al 3/0 ACSR | c/u | 1 | 27.605 | 27.605 | 38.7138 | 4707.5884
1010337 |  |  |  |  | 01010337 | CONDUCTOR DESNUDO SOLIDO COBRE DURO (RIGIDO) No. 4 AWG | Conductor desnudo sólido de Cu duro No. 4 AWG | c/u | 3 | 3.7029 | 11.1088
3057015 |  |  | TRV-1A50 | TRV-1A50 | 03057015 | TRANSF. MONOF. AUTOPROT. (CSP) 50 KVA, 22860 GRDY/13200 - 120/240 V, 1B (MV), 3B (BV), +1/-3 X 2.5% | Transformador monofásico autoprotegido,50 kVA, 22860 GRdY / 13200 V - 120 / 240 V,Ii0, +1 a -3 x 2.5% | c/u | 1 | 4483.5189 | 4483.5189 | 4600.4269
2820161 |  |  |  |  | 02820161 | ABRAZADERA DE PLETINA ACERO GALV. 3 PERNOS 50 X 6 MM, MONTAJE TRANSF. MONOFASICO | ABRAZADERA DE PLETINA ACERO GALV. 3 PERNOS 50 X 6 (38X6) MM, MONTAJE TRANSF. MONOFASICO | c/u | 2 | 12.5357 | 25.0713
2820108 |  |  |  |  | 02820108 | ABRAZADERA DE PLETINA ACERO GALV. 30 X 6 MM ESCALONES REVISION (8 UNIDADES) | Abrazadera de acero galvanizado, pletina, para escalones de revisión, 30 x 6 x (260 a 200 mm de diám.) ( 1 3/16 x 1/4 x (10 1/4 a 7 7/8" )) | c/u | 1 | 91.8367 | 91.8367
2056203 |  |  | SPD-2LDA | OTROS | 02056203 | CONECTOR RANURA PARALELA DOBLE DENTADO, HERMETICO, CABLES AL/CU AISLADOS 4 - 3/0 AWG Y 4 - 3/0, TUERCA FUSIBLE | Conector dentado estanco, doble cuerpo, de 35 a 150 mm2 (2 AWG - 300 MCM) conductor principal y derivado | m | 3 | 4.4168 | 13.2504 | 68.4477
1021752 |  |  |  |  | 01021752 | CONDUCTOR COBRE AISLADO PVC 2000 V. TTU NO. 2/0 AWG, 19 HILOS | Conductor de Cu, aislamiento tipo THHN, 600 V, 19 hilos, No. 2/0 AWG | c/u | 6 | 9.1996 | 55.1973
| MVT3-5 | 0 | SPV-1GB,SPV-1S100_150E,SPV-1F1H,SPV-1P18_150E,TRV-1C5,SPD-2UAC,SPD-2F25_1 | [9 empty] | 2142.6767
2112042 | MVT3-5 |  | SPV-1GB | SPV-1G | 02112042 | GRAPA ALEACION AL, PARA DERIVACION LINEA EN CALIENTE, PRINCIPAL 6 AWG -400 MCM, DERIVADO 6 - 4/0 AWG | Grapa de derivación para línea en caliente de aleación de Al, principal: 6 a 400 MCM AAC, 6 a 397,5 ACSR; derivación: 6 a 4/0 AAC, 6 al 3/0 ACSR | c/u | 1 | 27.605 | 27.605 | 27.605 | 2142.6767
2516122 |  |  | SPV-1S100_150E | SPV-1S100 | 02516122 | SECCIONADOR FUSIBLE UNIPOLAR ABIERTO 27 KV, 12 KA, BIL: 150 KV, 100 A | Seccionador fusible unipolar tipo abierto, clase 27 kV, 100 A, BIL=150 kV, 12kA | c/u | 1 | 109.2248 | 109.2248 | 157.2474
2801201 |  |  |  |  | 02801201 | CRUCETA CENTRADA PERFIL "L" DE 70 X 70 X 6 MM Y 1.20 M LONG, SIN APOYO | Cruceta de acero galvanizado, universal, de perfil "L" 70 x 70 x 6 x 1200 mm (2 61/64 x 2 61/64 x 1/4 x 47") | c/u | 1 | 19.049 | 19.049
2851630 |  |  |  |  | 02851630 | PERNO "U" ACERO GALV. 16 MM DIAM. 150 MM ANCHO DENTRO DE LA U, 2 TUERCAS Y 4 ARANDELAS PLANAS Y PRESION | Perno U de acero galvanizado, 16 mm (5/8") de diám. x 150 mm (6") de ancho dentro de la U, con 2 tuercas, 2 arandelas planas y 2 de presión | c/u | 1 | 4.5781 | 4.5781
2831607 |  |  |  |  | 02831607 | PIE AMIGO DE PERFIL "L" ACERO GALV. 38 X 38 X 6 MM Y 700 MM. LONG | Pie amigo de acero galvanizado, perfil "L" 38 x 38 x 6 x 700 mm (1 1/2 x 1 1/2 x 1/4 x 28") | c/u | 1 | 4.7225 | 4.7225
2820111 |  |  |  |  | 02820111 | ABRAZADERA DE PLETINA ACERO GALV. 3 PERNOS, 38 X 6 MM, 160-190 MM, FIJACION PIE AMIGO SIMPLE | Abrazadera de acero galvanizado, pletina, simple (3 pernos), 38 x 4 x 160 - 190 mm (1 1/ 2 x 11/ 64 x 6 1/2 - 7 1/2") | c/u | 1 | 6.4989 | 6.4989
1010337 |  |  |  |  | 01010337 | CONDUCTOR DESNUDO SOLIDO COBRE DURO (RIGIDO) No. 4 AWG | Conductor desnudo sólido de Cu duro No. 4 AWG | c/u | 3 | 3.7029 | 11.1088
2901620 |  |  |  |  | 02901620 | PERNO MAQUINA ACERO GALV. 16 MM DIAM, 51 MM LONG. CON TUERCA, ARAND. PLANA Y PRESION | Perno máquina de acero galvanizado, 16 mm (5/8") de diám. x 51 mm (2") de long., con tuerca, arandela plana y de presión | c/u | 1 | 2.0652 | 2.0652
2624101 |  |  | SPV-1F1H | SPV-1F | 02624101 | TIRAFUSIBLE DE MEDIO VOLTAJE CABEZA REMOVIBLE 1 A, TIPO H | Elemento tirafusible 1H | c/u | 1 | 2.374 | 2.374 | 2.374
2601806 |  |  | SPV-1P18_150E | SPV-1P18 | 02601806 | PARARRAYOS CLASE DISTRIBUCION TIPO POLIMERICO DE OXIDO DE ZN, 18 KV, CON MODULO DE DESCONEXION | Descargador o Pararrayos tipo polimérico de óxido de Zn, con módulo de desconexión, clase 18 kV, BIL=150 kV | c/u | 1 | 86.652 | 86.652 | 97.7608
1010337 |  |  |  |  | 01010337 | CONDUCTOR DESNUDO SOLIDO COBRE DURO (RIGIDO) No. 4 AWG | Conductor desnudo sólido de Cu duro No. 4 AWG | c/u | 3 | 3.7029 | 11.1088
3017003 |  |  | TRV-1C5 | TRV-1C5 | 03017003 | TRANSF. MONOF. CONVENC. 5 KVA, 22.860 GRDY/13.200 - 120/240 V, 1B (MV) 3B (BV), +1/-3X2.5% | Transformador monofásico convencional, 5 kVA, 22860GRDY/13200 - 120/240 V, Ii0, +1 a -3 x 2.5% | c/u | 1 | 1536.6288 | 1536.6288 | 1653.5368
2820161 |  |  |  |  | 02820161 | ABRAZADERA DE PLETINA ACERO GALV. 3 PERNOS 50 X 6 MM, MONTAJE TRANSF. MONOFASICO | ABRAZADERA DE PLETINA ACERO GALV. 3 PERNOS 50 X 6 (38X6) MM, MONTAJE TRANSF. MONOFASICO | c/u | 2 | 12.5357 | 25.0713
2820108 |  |  |  |  | 02820108 | ABRAZADERA DE PLETINA ACERO GALV. 30 X 6 MM ESCALONES REVISION (8 UNIDADES) | Abrazadera de acero galvanizado, pletina, para escalones de revisión, 30 x 6 x (260 a 200 mm de diám.) ( 1 3/16 x 1/4 x (10 1/4 a 7 7/8" )) | c/u | 1 | 91.8367 | 91.8367
1021752 |  |  | SPD-2UAC | OTROS | 01021752 | CONDUCTOR COBRE AISLADO PVC 2000 V. TTU NO. 2/0 AWG, 19 HILOS | Conductor de Cu, aislamiento tipo THHN, 600 V, 19 hilos, No. 2/0 AWG | m | 6 | 9.1996 | 55.1973 | 191.609
2862301 |  |  |  |  | 2862301 | CAJA LAMINA ACERO GALV. 1/20", SOPORTE Y PROTECCION 2-3 BASES PORTAFUSIBLES, INSTALACION POSTE | CAJA LAMINA ACERO GALV. 1/20", SOPORTE Y PROTECCION 2-3 BASES PORTAFUSIBLES, INSTALACION POSTE | c/u | 1 | 74.4052 | 74.4052
2635125 |  |  |  |  | 02635125 | BASE PORTAFUSIBLE UNIPOLAR, TIPO NH TAMANO 1, 250 A, 500 V, TIPO AJUSTE: PERNO PASANTE. | Base portafusible para bajo voltaje, unipolar, clase 500 V, corriente nominal 160 A, tamaño 1. | m | 2 | 9.2753 | 18.5506
2052244 |  |  |  |  | 2052244 | CONECTOR RANURAS PARALELAS, ALEACION CU, NO. 1/0 - 4/0 AWG, 6 - 4/0 AWG, PERNOS LATERALES Y SEPARADOR | Conector de compresión, aleación de Al, forma H, entrada/derivación: 1/0 a 3/0 AAC ACSR | c/u | 3 | 14.4853 | 43.456
2621102 |  |  | SPD-2F25_1 | OTROS | 02621102 | CARTUCHO FUSIBLE PARA BAJO VOLTAJE, TIPO NH TAMANO 1, 35 A | Fusible tipo NH, 35 A, tamaño 1 | m | 2 | 6.2719 | 12.5437 | 12.5437
| MVT3-10 | 0 | SPV-1GB,SPV-1S100_150E,SPV-1F2H,SPV-1P18_150E,TRV-1C10,SPD-2UAC,SPD-2F35_1 | [9 empty] | 2380.2476
2112042 | MVT3-10 |  | SPV-1GB | SPV-1G | 02112042 | GRAPA ALEACION AL, PARA DERIVACION LINEA EN CALIENTE, PRINCIPAL 6 AWG -400 MCM, DERIVADO 6 - 4/0 AWG | Grapa de derivación para línea en caliente de aleación de Al, principal: 6 a 400 MCM AAC, 6 a 397,5 ACSR; derivación: 6 a 4/0 AAC, 6 al 3/0 ACSR | c/u | 1 | 27.605 | 27.605 | 27.605 | 2380.2476
2516122 |  |  | SPV-1S100_150E | SPV-1S100 | 02516122 | SECCIONADOR FUSIBLE UNIPOLAR ABIERTO 27 KV, 12 KA, BIL: 150 KV, 100 A | Seccionador fusible unipolar tipo abierto, clase 27 kV, 100 A, BIL=150 kV, 12kA | c/u | 1 | 109.2248 | 109.2248 | 157.2474
2801201 |  |  |  |  | 02801201 | CRUCETA CENTRADA PERFIL "L" DE 70 X 70 X 6 MM Y 1.20 M LONG, SIN APOYO | Cruceta de acero galvanizado, universal, de perfil "L" 70 x 70 x 6 x 1200 mm (2 61/64 x 2 61/64 x 1/4 x 47") | c/u | 1 | 19.049 | 19.049
2851630 |  |  |  |  | 02851630 | PERNO "U" ACERO GALV. 16 MM DIAM. 150 MM ANCHO DENTRO DE LA U, 2 TUERCAS Y 4 ARANDELAS PLANAS Y PRESION | Perno U de acero galvanizado, 16 mm (5/8") de diám. x 150 mm (6") de ancho dentro de la U, con 2 tuercas, 2 arandelas planas y 2 de presión | c/u | 1 | 4.5781 | 4.5781
2831607 |  |  |  |  | 02831607 | PIE AMIGO DE PERFIL "L" ACERO GALV. 38 X 38 X 6 MM Y 700 MM. LONG | Pie amigo de acero galvanizado, perfil "L" 38 x 38 x 6 x 700 mm (1 1/2 x 1 1/2 x 1/4 x 28") | c/u | 1 | 4.7225 | 4.7225
2820111 |  |  |  |  | 02820111 | ABRAZADERA DE PLETINA ACERO GALV. 3 PERNOS, 38 X 6 MM, 160-190 MM, FIJACION PIE AMIGO SIMPLE | Abrazadera de acero galvanizado, pletina, simple (3 pernos), 38 x 4 x 160 - 190 mm (1 1/ 2 x 11/ 64 x 6 1/2 - 7 1/2") | c/u | 1 | 6.4989 | 6.4989
1010337 |  |  |  |  | 01010337 | CONDUCTOR DESNUDO SOLIDO COBRE DURO (RIGIDO) No. 4 AWG | Conductor desnudo sólido de Cu duro No. 4 AWG | c/u | 3 | 3.7029 | 11.1088
2901620 |  |  |  |  | 02901620 | PERNO MAQUINA ACERO GALV. 16 MM DIAM, 51 MM LONG. CON TUERCA, ARAND. PLANA Y PRESION | Perno máquina de acero galvanizado, 16 mm (5/8") de diám. x 51 mm (2") de long., con tuerca, arandela plana y de presión | c/u | 1 | 2.0652 | 2.0652
2624102 |  |  | SPV-1F2H | OTROS | 02624102 | TIRAFUSIBLE DE MEDIO VOLTAJE CABEZA REMOVIBLE 2 A, TIPO H | Elemento tirafusible 2H | c/u | 1 | 2.374 | 2.374 | 2.374
2601806 |  |  | SPV-1P18_150E | SPV-1P18 | 02601806 | PARARRAYOS CLASE DISTRIBUCION TIPO POLIMERICO DE OXIDO DE ZN, 18 KV, CON MODULO DE DESCONEXION | Descargador o Pararrayos tipo polimérico de óxido de Zn, con módulo de desconexión, clase 18 kV, BIL=150 kV | c/u | 1 | 86.652 | 86.652 | 97.7608
1010337 |  |  |  |  | 01010337 | CONDUCTOR DESNUDO SOLIDO COBRE DURO (RIGIDO) No. 4 AWG | Conductor desnudo sólido de Cu duro No. 4 AWG | c/u | 3 | 3.7029 | 11.1088
3017004 |  |  | TRV-1C10 | TRV-1C10 | 03017004 | TRANSF. MONOF. CONVENC. 10 KVA, 22.860 GRDY/13.200 - 120/240 V, 1B (MV) 3B (BV), +1/-3X2.5% | Transformador monofásico convencional, 10 kVA, 22860GRDY/13200 - 120/240 V, Ii0, +1 a -3 x 2.5% | c/u | 1 | 1774.1997 | 1774.1997 | 1891.1077
2820161 |  |  |  |  | 02820161 | ABRAZADERA DE PLETINA ACERO GALV. 3 PERNOS 50 X 6 MM, MONTAJE TRANSF. MONOFASICO | ABRAZADERA DE PLETINA ACERO GALV. 3 PERNOS 50 X 6 (38X6) MM, MONTAJE TRANSF. MONOFASICO | c/u | 2 | 12.5357 | 25.0713
2820108 |  |  |  |  | 02820108 | ABRAZADERA DE PLETINA ACERO GALV. 30 X 6 MM ESCALONES REVISION (8 UNIDADES) | Abrazadera de acero galvanizado, pletina, para escalones de revisión, 30 x 6 x (260 a 200 mm de diám.) ( 1 3/16 x 1/4 x (10 1/4 a 7 7/8" )) | c/u | 1 | 91.8367 | 91.8367
1021752 |  |  | SPD-2UAC | OTROS | 01021752 | CONDUCTOR COBRE AISLADO PVC 2000 V. TTU NO. 2/0 AWG, 19 HILOS | Conductor de Cu, aislamiento tipo THHN, 600 V, 19 hilos, No. 2/0 AWG | m | 6 | 9.1996 | 55.1973 | 191.609
2862301 |  |  |  |  | 2862301 | CAJA LAMINA ACERO GALV. 1/20", SOPORTE Y PROTECCION 2-3 BASES PORTAFUSIBLES, INSTALACION POSTE | CAJA LAMINA ACERO GALV. 1/20", SOPORTE Y PROTECCION 2-3 BASES PORTAFUSIBLES, INSTALACION POSTE | c/u | 1 | 74.4052 | 74.4052
2635125 |  |  |  |  | 02635125 | BASE PORTAFUSIBLE UNIPOLAR, TIPO NH TAMANO 1, 250 A, 500 V, TIPO AJUSTE: PERNO PASANTE. | Base portafusible para bajo voltaje, unipolar, clase 500 V, corriente nominal 160 A, tamaño 1. | m | 2 | 9.2753 | 18.5506
2052244 |  |  |  |  | 2052244 | CONECTOR RANURAS PARALELAS, ALEACION CU, NO. 1/0 - 4/0 AWG, 6 - 4/0 AWG, PERNOS LATERALES Y SEPARADOR | Conector de compresión, aleación de Al, forma H, entrada/derivación: 1/0 a 3/0 AAC ACSR | c/u | 3 | 14.4853 | 43.456
2621102 |  |  | SPD-2F35_1 | OTROS | 02621102 | CARTUCHO FUSIBLE PARA BAJO VOLTAJE, TIPO NH TAMANO 1, 35 A | Fusible tipo NH, 35 A, tamaño 1 | m | 2 | 6.2719 | 12.5437 | 12.5437
| MVT3-15 | 0 | SPV-1GB,SPV-1S100_150E,SPV-1F2H,SPV-1P18_150E,TRV-1C15,SPD-2UAC,SPD-2F63_1 | [9 empty] | 2757.9059
2112042 | MVT3-15 |  | SPV-1GB | SPV-1G | 02112042 | GRAPA ALEACION AL, PARA DERIVACION LINEA EN CALIENTE, PRINCIPAL 6 AWG -400 MCM, DERIVADO 6 - 4/0 AWG | Grapa de derivación para línea en caliente de aleación de Al, principal: 6 a 400 MCM AAC, 6 a 397,5 ACSR; derivación: 6 a 4/0 AAC, 6 al 3/0 ACSR | c/u | 1 | 27.605 | 27.605 | 27.605 | 2757.9059
2516122 |  |  | SPV-1S100_150E | SPV-1S100 | 02516122 | SECCIONADOR FUSIBLE UNIPOLAR ABIERTO 27 KV, 12 KA, BIL: 150 KV, 100 A | Seccionador fusible unipolar tipo abierto, clase 27 kV, 100 A, BIL=150 kV, 12kA | c/u | 1 | 109.2248 | 109.2248 | 157.2474
2801201 |  |  |  |  | 02801201 | CRUCETA CENTRADA PERFIL "L" DE 70 X 70 X 6 MM Y 1.20 M LONG, SIN APOYO | Cruceta de acero galvanizado, universal, de perfil "L" 70 x 70 x 6 x 1200 mm (2 61/64 x 2 61/64 x 1/4 x 47") | c/u | 1 | 19.049 | 19.049
2851630 |  |  |  |  | 02851630 | PERNO "U" ACERO GALV. 16 MM DIAM. 150 MM ANCHO DENTRO DE LA U, 2 TUERCAS Y 4 ARANDELAS PLANAS Y PRESION | Perno U de acero galvanizado, 16 mm (5/8") de diám. x 150 mm (6") de ancho dentro de la U, con 2 tuercas, 2 arandelas planas y 2 de presión | c/u | 1 | 4.5781 | 4.5781
2831607 |  |  |  |  | 02831607 | PIE AMIGO DE PERFIL "L" ACERO GALV. 38 X 38 X 6 MM Y 700 MM. LONG | Pie amigo de acero galvanizado, perfil "L" 38 x 38 x 6 x 700 mm (1 1/2 x 1 1/2 x 1/4 x 28") | c/u | 1 | 4.7225 | 4.7225
2820111 |  |  |  |  | 02820111 | ABRAZADERA DE PLETINA ACERO GALV. 3 PERNOS, 38 X 6 MM, 160-190 MM, FIJACION PIE AMIGO SIMPLE | Abrazadera de acero galvanizado, pletina, simple (3 pernos), 38 x 4 x 160 - 190 mm (1 1/ 2 x 11/ 64 x 6 1/2 - 7 1/2") | c/u | 1 | 6.4989 | 6.4989
1010337 |  |  |  |  | 01010337 | CONDUCTOR DESNUDO SOLIDO COBRE DURO (RIGIDO) No. 4 AWG | Conductor desnudo sólido de Cu duro No. 4 AWG | c/u | 3 | 3.7029 | 11.1088
2901620 |  |  |  |  | 02901620 | PERNO MAQUINA ACERO GALV. 16 MM DIAM, 51 MM LONG. CON TUERCA, ARAND. PLANA Y PRESION | Perno máquina de acero galvanizado, 16 mm (5/8") de diám. x 51 mm (2") de long., con tuerca, arandela plana y de presión | c/u | 1 | 2.0652 | 2.0652
2624102 |  |  | SPV-1F2H | OTROS | 02624102 | TIRAFUSIBLE DE MEDIO VOLTAJE CABEZA REMOVIBLE 2 A, TIPO H | Elemento tirafusible 2H | c/u | 1 | 2.374 | 2.374 | 2.374
2601806 |  |  | SPV-1P18_150E | SPV-1P18 | 02601806 | PARARRAYOS CLASE DISTRIBUCION TIPO POLIMERICO DE OXIDO DE ZN, 18 KV, CON MODULO DE DESCONEXION | Descargador o Pararrayos tipo polimérico de óxido de Zn, con módulo de desconexión, clase 18 kV, BIL=150 kV | c/u | 1 | 86.652 | 86.652 | 97.7608
1010337 |  |  |  |  | 01010337 | CONDUCTOR DESNUDO SOLIDO COBRE DURO (RIGIDO) No. 4 AWG | Conductor desnudo sólido de Cu duro No. 4 AWG | c/u | 3 | 3.7029 | 11.1088
3017005 |  |  | TRV-1C15 | TRV-1C15 | 03017005 | TRANSF. MONOF. CONVENC. 15 KVA, 22.860 GRDY/13.200 - 120/240 V, 1B (MV) 3B (BV), +1/-3X2.5% | Transformador monofásico convencional, 15 kVA, 22860GRDY/13200 - 120/240 V, Ii0, +1 a -3 x 2.5% | c/u | 1 | 2151.858 | 2151.858 | 2268.766
2820161 |  |  |  |  | 02820161 | ABRAZADERA DE PLETINA ACERO GALV. 3 PERNOS 50 X 6 MM, MONTAJE TRANSF. MONOFASICO | ABRAZADERA DE PLETINA ACERO GALV. 3 PERNOS 50 X 6 (38X6) MM, MONTAJE TRANSF. MONOFASICO | c/u | 2 | 12.5357 | 25.0713
2820108 |  |  |  |  | 02820108 | ABRAZADERA DE PLETINA ACERO GALV. 30 X 6 MM ESCALONES REVISION (8 UNIDADES) | Abrazadera de acero galvanizado, pletina, para escalones de revisión, 30 x 6 x (260 a 200 mm de diám.) ( 1 3/16 x 1/4 x (10 1/4 a 7 7/8" )) | c/u | 1 | 91.8367 | 91.8367
1021752 |  |  | SPD-2UAC | OTROS | 01021752 | CONDUCTOR COBRE AISLADO PVC 2000 V. TTU NO. 2/0 AWG, 19 HILOS | Conductor de Cu, aislamiento tipo THHN, 600 V, 19 hilos, No. 2/0 AWG | m | 6 | 9.1996 | 55.1973 | 191.609
2862301 |  |  |  |  | 2862301 | CAJA LAMINA ACERO GALV. 1/20", SOPORTE Y PROTECCION 2-3 BASES PORTAFUSIBLES, INSTALACION POSTE | CAJA LAMINA ACERO GALV. 1/20", SOPORTE Y PROTECCION 2-3 BASES PORTAFUSIBLES, INSTALACION POSTE | c/u | 1 | 74.4052 | 74.4052
2635125 |  |  |  |  | 02635125 | BASE PORTAFUSIBLE UNIPOLAR, TIPO NH TAMANO 1, 250 A, 500 V, TIPO AJUSTE: PERNO PASANTE. | Base portafusible para bajo voltaje, unipolar, clase 500 V, corriente nominal 160 A, tamaño 1. | m | 2 | 9.2753 | 18.5506
2052244 |  |  |  |  | 2052244 | CONECTOR RANURAS PARALELAS, ALEACION CU, NO. 1/0 - 4/0 AWG, 6 - 4/0 AWG, PERNOS LATERALES Y SEPARADOR | Conector de compresión, aleación de Al, forma H, entrada/derivación: 1/0 a 3/0 AAC ACSR | c/u | 3 | 14.4853 | 43.456
2621106 |  |  | SPD-2F63_1 | OTROS | 02621106 | CARTUCHO FUSIBLE PARA BAJO VOLTAJE, TIPO NH TAMANO 1, 63 A | Fusible tipo NH, 63 A, tamaño 1 | m | 2 | 6.2719 | 12.5437 | 12.5437
| MVT3-25 | 0 | SPV-1GB,SPV-1S100_150E,SPV-1F5H,SPV-1P18_150E,TRV-1C25,SPD-2UAC,SPD-2F100_1 | [9 empty] | 3197.6648
2112042 | MVT3-25 |  | SPV-1GB | SPV-1G | 02112042 | GRAPA ALEACION AL, PARA DERIVACION LINEA EN CALIENTE, PRINCIPAL 6 AWG -400 MCM, DERIVADO 6 - 4/0 AWG | Grapa de derivación para línea en caliente de aleación de Al, principal: 6 a 400 MCM AAC, 6 a 397,5 ACSR; derivación: 6 a 4/0 AAC, 6 al 3/0 ACSR | c/u | 1 | 27.605 | 27.605 | 27.605 | 3197.6648
2516122 |  |  | SPV-1S100_150E | SPV-1S100 | 02516122 | SECCIONADOR FUSIBLE UNIPOLAR ABIERTO 27 KV, 12 KA, BIL: 150 KV, 100 A | Seccionador fusible unipolar tipo abierto, clase 27 kV, 100 A, BIL=150 kV, 12kA | c/u | 1 | 109.2248 | 109.2248 | 157.2474
2801201 |  |  |  |  | 02801201 | CRUCETA CENTRADA PERFIL "L" DE 70 X 70 X 6 MM Y 1.20 M LONG, SIN APOYO | Cruceta de acero galvanizado, universal, de perfil "L" 70 x 70 x 6 x 1200 mm (2 61/64 x 2 61/64 x 1/4 x 47") | c/u | 1 | 19.049 | 19.049
2851630 |  |  |  |  | 02851630 | PERNO "U" ACERO GALV. 16 MM DIAM. 150 MM ANCHO DENTRO DE LA U, 2 TUERCAS Y 4 ARANDELAS PLANAS Y PRESION | Perno U de acero galvanizado, 16 mm (5/8") de diám. x 150 mm (6") de ancho dentro de la U, con 2 tuercas, 2 arandelas planas y 2 de presión | c/u | 1 | 4.5781 | 4.5781
2831607 |  |  |  |  | 02831607 | PIE AMIGO DE PERFIL "L" ACERO GALV. 38 X 38 X 6 MM Y 700 MM. LONG | Pie amigo de acero galvanizado, perfil "L" 38 x 38 x 6 x 700 mm (1 1/2 x 1 1/2 x 1/4 x 28") | c/u | 1 | 4.7225 | 4.7225
2820111 |  |  |  |  | 02820111 | ABRAZADERA DE PLETINA ACERO GALV. 3 PERNOS, 38 X 6 MM, 160-190 MM, FIJACION PIE AMIGO SIMPLE | Abrazadera de acero galvanizado, pletina, simple (3 pernos), 38 x 4 x 160 - 190 mm (1 1/ 2 x 11/ 64 x 6 1/2 - 7 1/2") | c/u | 1 | 6.4989 | 6.4989
1010337 |  |  |  |  | 01010337 | CONDUCTOR DESNUDO SOLIDO COBRE DURO (RIGIDO) No. 4 AWG | Conductor desnudo sólido de Cu duro No. 4 AWG | c/u | 3 | 3.7029 | 11.1088
2901620 |  |  |  |  | 02901620 | PERNO MAQUINA ACERO GALV. 16 MM DIAM, 51 MM LONG. CON TUERCA, ARAND. PLANA Y PRESION | Perno máquina de acero galvanizado, 16 mm (5/8") de diám. x 51 mm (2") de long., con tuerca, arandela plana y de presión | c/u | 1 | 2.0652 | 2.0652
2624105 |  |  | SPV-1F5H | OTROS | 02624105 | TIRAFUSIBLE DE MEDIO VOLTAJE CABEZA REMOVIBLE 5 A, TIPO H | Elemento tirafusible 5H | c/u | 1 | 2.374 | 2.374 | 2.374
2601806 |  |  | SPV-1P18_150E | SPV-1P18 | 02601806 | PARARRAYOS CLASE DISTRIBUCION TIPO POLIMERICO DE OXIDO DE ZN, 18 KV, CON MODULO DE DESCONEXION | Descargador o Pararrayos tipo polimérico de óxido de Zn, con módulo de desconexión, clase 18 kV, BIL=150 kV | c/u | 1 | 86.652 | 86.652 | 97.7608
1010337 |  |  |  |  | 01010337 | CONDUCTOR DESNUDO SOLIDO COBRE DURO (RIGIDO) No. 4 AWG | Conductor desnudo sólido de Cu duro No. 4 AWG | c/u | 3 | 3.7029 | 11.1088
3017008 |  |  | TRV-1C25 | TRV-1C25 | 03017008 | TRANSF. MONOF. CONVENC. 25 KVA, 22.860 GRDY/13.200 - 120/240 V, 1B (MV) 3B (BV), +1/-3X2.5% | Transformador monofásico convencional, 25 kVA, 22860GRDY/13200 - 120/240 V, Ii0, +1 a -3 x 2.5% | c/u | 1 | 2591.6169 | 2591.6169 | 2708.5249
2820161 |  |  |  |  | 02820161 | ABRAZADERA DE PLETINA ACERO GALV. 3 PERNOS 50 X 6 MM, MONTAJE TRANSF. MONOFASICO | ABRAZADERA DE PLETINA ACERO GALV. 3 PERNOS 50 X 6 (38X6) MM, MONTAJE TRANSF. MONOFASICO | c/u | 2 | 12.5357 | 25.0713
2820108 |  |  |  |  | 02820108 | ABRAZADERA DE PLETINA ACERO GALV. 30 X 6 MM ESCALONES REVISION (8 UNIDADES) | Abrazadera de acero galvanizado, pletina, para escalones de revisión, 30 x 6 x (260 a 200 mm de diám.) ( 1 3/16 x 1/4 x (10 1/4 a 7 7/8" )) | c/u | 1 | 91.8367 | 91.8367
1021752 |  |  | SPD-2UAC | OTROS | 01021752 | CONDUCTOR COBRE AISLADO PVC 2000 V. TTU NO. 2/0 AWG, 19 HILOS | Conductor de Cu, aislamiento tipo THHN, 600 V, 19 hilos, No. 2/0 AWG | m | 6 | 9.1996 | 55.1973 | 191.609
2862301 |  |  |  |  | 2862301 | CAJA LAMINA ACERO GALV. 1/20", SOPORTE Y PROTECCION 2-3 BASES PORTAFUSIBLES, INSTALACION POSTE | CAJA LAMINA ACERO GALV. 1/20", SOPORTE Y PROTECCION 2-3 BASES PORTAFUSIBLES, INSTALACION POSTE | c/u | 1 | 74.4052 | 74.4052
2635125 |  |  |  |  | 02635125 | BASE PORTAFUSIBLE UNIPOLAR, TIPO NH TAMANO 1, 250 A, 500 V, TIPO AJUSTE: PERNO PASANTE. | Base portafusible para bajo voltaje, unipolar, clase 500 V, corriente nominal 160 A, tamaño 1. | m | 2 | 9.2753 | 18.5506
2052244 |  |  |  |  | 2052244 | CONECTOR RANURAS PARALELAS, ALEACION CU, NO. 1/0 - 4/0 AWG, 6 - 4/0 AWG, PERNOS LATERALES Y SEPARADOR | Conector de compresión, aleación de Al, forma H, entrada/derivación: 1/0 a 3/0 AAC ACSR | c/u | 3 | 14.4853 | 43.456
2621110 |  |  | SPD-2F100_1 | OTROS | 02621110 | CARTUCHO FUSIBLE PARA BAJO VOLTAJE, TIPO NH TAMANO 1, 100 A | Fusible tipo NH, 100 A, tamaño 1 | m | 2 | 6.2719 | 12.5437 | 12.5437
| MVT3-37.5 | 0 | SPV-1GB,SPV-1S100_150E,SPV-1F6K,SPV-1P18_150E,TRV-1C37.5,SPD-2UAC,SPD-2F125_1 | [9 empty] | 4025.9135
2112042 | MVT3-37.5 |  | SPV-1GB | SPV-1G | 02112042 | GRAPA ALEACION AL, PARA DERIVACION LINEA EN CALIENTE, PRINCIPAL 6 AWG -400 MCM, DERIVADO 6 - 4/0 AWG | Grapa de derivación para línea en caliente de aleación de Al, principal: 6 a 400 MCM AAC, 6 a 397,5 ACSR; derivación: 6 a 4/0 AAC, 6 al 3/0 ACSR | c/u | 1 | 27.605 | 27.605 | 27.605 | 4025.9135
2516122 |  |  | SPV-1S100_150E | SPV-1S100 | 02516122 | SECCIONADOR FUSIBLE UNIPOLAR ABIERTO 27 KV, 12 KA, BIL: 150 KV, 100 A | Seccionador fusible unipolar tipo abierto, clase 27 kV, 100 A, BIL=150 kV, 12kA | c/u | 1 | 109.2248 | 109.2248 | 157.2474
2801201 |  |  |  |  | 02801201 | CRUCETA CENTRADA PERFIL "L" DE 70 X 70 X 6 MM Y 1.20 M LONG, SIN APOYO | Cruceta de acero galvanizado, universal, de perfil "L" 70 x 70 x 6 x 1200 mm (2 61/64 x 2 61/64 x 1/4 x 47") | c/u | 1 | 19.049 | 19.049
2851630 |  |  |  |  | 02851630 | PERNO "U" ACERO GALV. 16 MM DIAM. 150 MM ANCHO DENTRO DE LA U, 2 TUERCAS Y 4 ARANDELAS PLANAS Y PRESION | Perno U de acero galvanizado, 16 mm (5/8") de diám. x 150 mm (6") de ancho dentro de la U, con 2 tuercas, 2 arandelas planas y 2 de presión | c/u | 1 | 4.5781 | 4.5781
2831607 |  |  |  |  | 02831607 | PIE AMIGO DE PERFIL "L" ACERO GALV. 38 X 38 X 6 MM Y 700 MM. LONG | Pie amigo de acero galvanizado, perfil "L" 38 x 38 x 6 x 700 mm (1 1/2 x 1 1/2 x 1/4 x 28") | c/u | 1 | 4.7225 | 4.7225
2820111 |  |  |  |  | 02820111 | ABRAZADERA DE PLETINA ACERO GALV. 3 PERNOS, 38 X 6 MM, 160-190 MM, FIJACION PIE AMIGO SIMPLE | Abrazadera de acero galvanizado, pletina, simple (3 pernos), 38 x 4 x 160 - 190 mm (1 1/ 2 x 11/ 64 x 6 1/2 - 7 1/2") | c/u | 1 | 6.4989 | 6.4989
1010337 |  |  |  |  | 01010337 | CONDUCTOR DESNUDO SOLIDO COBRE DURO (RIGIDO) No. 4 AWG | Conductor desnudo sólido de Cu duro No. 4 AWG | c/u | 3 | 3.7029 | 11.1088
2901620 |  |  |  |  | 02901620 | PERNO MAQUINA ACERO GALV. 16 MM DIAM, 51 MM LONG. CON TUERCA, ARAND. PLANA Y PRESION | Perno máquina de acero galvanizado, 16 mm (5/8") de diám. x 51 mm (2") de long., con tuerca, arandela plana y de presión | c/u | 1 | 2.0652 | 2.0652
2624206 |  |  | SPV-1F6K | OTROS | 02624206 | TIRAFUSIBLE DE MEDIO VOLTAJE CABEZA REMOVIBLE 6 A, TIPO K | Elemento tirafusible 6K | c/u | 1 | 2.374 | 2.374 | 2.374
2601806 |  |  | SPV-1P18_150E | SPV-1P18 | 02601806 | PARARRAYOS CLASE DISTRIBUCION TIPO POLIMERICO DE OXIDO DE ZN, 18 KV, CON MODULO DE DESCONEXION | Descargador o Pararrayos tipo polimérico de óxido de Zn, con módulo de desconexión, clase 18 kV, BIL=150 kV | c/u | 1 | 86.652 | 86.652 | 97.7608
1010337 |  |  |  |  | 01010337 | CONDUCTOR DESNUDO SOLIDO COBRE DURO (RIGIDO) No. 4 AWG | Conductor desnudo sólido de Cu duro No. 4 AWG | c/u | 3 | 3.7029 | 11.1088
3017012 |  |  | TRV-1C37.5 | TRV-1C37.5 | 03017012 | TRANSF. MONOF. CONVENC. 37.5 KVA, 22.860 GRDY/13.200 - 120/240 V, 1B (MV) 3B (BV), +1/-3X2.5% | Transformador monofásico convencional, 37.5 kVA, 22860GRDY/13200 - 120/240 V, Ii0, +1 a -3 x 2.5% | c/u | 1 | 3419.8656 | 3419.8656 | 3536.7736
2820161 |  |  |  |  | 02820161 | ABRAZADERA DE PLETINA ACERO GALV. 3 PERNOS 50 X 6 MM, MONTAJE TRANSF. MONOFASICO | ABRAZADERA DE PLETINA ACERO GALV. 3 PERNOS 50 X 6 (38X6) MM, MONTAJE TRANSF. MONOFASICO | c/u | 2 | 12.5357 | 25.0713
2820108 |  |  |  |  | 02820108 | ABRAZADERA DE PLETINA ACERO GALV. 30 X 6 MM ESCALONES REVISION (8 UNIDADES) | Abrazadera de acero galvanizado, pletina, para escalones de revisión, 30 x 6 x (260 a 200 mm de diám.) ( 1 3/16 x 1/4 x (10 1/4 a 7 7/8" )) | c/u | 1 | 91.8367 | 91.8367
1021752 |  |  | SPD-2UAC | OTROS | 01021752 | CONDUCTOR COBRE AISLADO PVC 2000 V. TTU NO. 2/0 AWG, 19 HILOS | Conductor de Cu, aislamiento tipo THHN, 600 V, 19 hilos, No. 2/0 AWG | m | 6 | 9.1996 | 55.1973 | 191.609
2862301 |  |  |  |  | 2862301 | CAJA LAMINA ACERO GALV. 1/20", SOPORTE Y PROTECCION 2-3 BASES PORTAFUSIBLES, INSTALACION POSTE | CAJA LAMINA ACERO GALV. 1/20", SOPORTE Y PROTECCION 2-3 BASES PORTAFUSIBLES, INSTALACION POSTE | c/u | 1 | 74.4052 | 74.4052
2635125 |  |  |  |  | 02635125 | BASE PORTAFUSIBLE UNIPOLAR, TIPO NH TAMANO 1, 250 A, 500 V, TIPO AJUSTE: PERNO PASANTE. | Base portafusible para bajo voltaje, unipolar, clase 500 V, corriente nominal 160 A, tamaño 1. | m | 2 | 9.2753 | 18.5506
2052244 |  |  |  |  | 2052244 | CONECTOR RANURAS PARALELAS, ALEACION CU, NO. 1/0 - 4/0 AWG, 6 - 4/0 AWG, PERNOS LATERALES Y SEPARADOR | Conector de compresión, aleación de Al, forma H, entrada/derivación: 1/0 a 3/0 AAC ACSR | c/u | 3 | 14.4853 | 43.456
2621112 |  |  | SPD-2F125_1 | OTROS | 02621112 | CARTUCHO FUSIBLE PARA BAJO VOLTAJE, TIPO NH TAMANO 1, 125 A | Fusible tipo NH, 125 A, tamaño 1 | m | 2 | 6.2719 | 12.5437 | 12.5437
| MVT3-50 | 0 | SPV-1GB,SPV-1S100_150E,SPV-1F10K,SPV-1P18_150E,TRV-1C50,SPD-2UAA,SPD-2F160_1 | [9 empty] | 4641.1427
2112042 | MVT3-50 |  | SPV-1GB | SPV-1G | 02112042 | GRAPA ALEACION AL, PARA DERIVACION LINEA EN CALIENTE, PRINCIPAL 6 AWG -400 MCM, DERIVADO 6 - 4/0 AWG | Grapa de derivación para línea en caliente de aleación de Al, principal: 6 a 400 MCM AAC, 6 a 397,5 ACSR; derivación: 6 a 4/0 AAC, 6 al 3/0 ACSR | c/u | 1 | 27.605 | 27.605 | 27.605 | 4641.1427
2516122 |  |  | SPV-1S100_150E | SPV-1S100 | 02516122 | SECCIONADOR FUSIBLE UNIPOLAR ABIERTO 27 KV, 12 KA, BIL: 150 KV, 100 A | Seccionador fusible unipolar tipo abierto, clase 27 kV, 100 A, BIL=150 kV, 12kA | c/u | 1 | 109.2248 | 109.2248 | 157.2474
2801201 |  |  |  |  | 02801201 | CRUCETA CENTRADA PERFIL "L" DE 70 X 70 X 6 MM Y 1.20 M LONG, SIN APOYO | Cruceta de acero galvanizado, universal, de perfil "L" 70 x 70 x 6 x 1200 mm (2 61/64 x 2 61/64 x 1/4 x 47") | c/u | 1 | 19.049 | 19.049
2851630 |  |  |  |  | 02851630 | PERNO "U" ACERO GALV. 16 MM DIAM. 150 MM ANCHO DENTRO DE LA U, 2 TUERCAS Y 4 ARANDELAS PLANAS Y PRESION | Perno U de acero galvanizado, 16 mm (5/8") de diám. x 150 mm (6") de ancho dentro de la U, con 2 tuercas, 2 arandelas planas y 2 de presión | c/u | 1 | 4.5781 | 4.5781
2831607 |  |  |  |  | 02831607 | PIE AMIGO DE PERFIL "L" ACERO GALV. 38 X 38 X 6 MM Y 700 MM. LONG | Pie amigo de acero galvanizado, perfil "L" 38 x 38 x 6 x 700 mm (1 1/2 x 1 1/2 x 1/4 x 28") | c/u | 1 | 4.7225 | 4.7225
2820111 |  |  |  |  | 02820111 | ABRAZADERA DE PLETINA ACERO GALV. 3 PERNOS, 38 X 6 MM, 160-190 MM, FIJACION PIE AMIGO SIMPLE | Abrazadera de acero galvanizado, pletina, simple (3 pernos), 38 x 4 x 160 - 190 mm (1 1/ 2 x 11/ 64 x 6 1/2 - 7 1/2") | c/u | 1 | 6.4989 | 6.4989
1010337 |  |  |  |  | 01010337 | CONDUCTOR DESNUDO SOLIDO COBRE DURO (RIGIDO) No. 4 AWG | Conductor desnudo sólido de Cu duro No. 4 AWG | c/u | 3 | 3.7029 | 11.1088
2901620 |  |  |  |  | 02901620 | PERNO MAQUINA ACERO GALV. 16 MM DIAM, 51 MM LONG. CON TUERCA, ARAND. PLANA Y PRESION | Perno máquina de acero galvanizado, 16 mm (5/8") de diám. x 51 mm (2") de long., con tuerca, arandela plana y de presión | c/u | 1 | 2.0652 | 2.0652
2624210 |  |  | SPV-1F10K | OTROS | 02624210 | TIRAFUSIBLE DE MEDIO VOLTAJE CABEZA REMOVIBLE 10 A, TIPO K | Elemento tirafusible 10 K | c/u | 1 | 2.374 | 2.374 | 2.374
2601806 |  |  | SPV-1P18_150E | SPV-1P18 | 02601806 | PARARRAYOS CLASE DISTRIBUCION TIPO POLIMERICO DE OXIDO DE ZN, 18 KV, CON MODULO DE DESCONEXION | Descargador o Pararrayos tipo polimérico de óxido de Zn, con módulo de desconexión, clase 18 kV, BIL=150 kV | c/u | 1 | 86.652 | 86.652 | 97.7608
1010337 |  |  |  |  | 01010337 | CONDUCTOR DESNUDO SOLIDO COBRE DURO (RIGIDO) No. 4 AWG | Conductor desnudo sólido de Cu duro No. 4 AWG | c/u | 3 | 3.7029 | 11.1088
3017015 |  |  | TRV-1C50 | TRV-1C50 | 03017015 | TRANSF. MONOF. CONVENC. 50 KVA, 22.860 GRDY/13.200 - 120/240 V, 1B (MV) 3B (BV), +1/-3X2.5% | Transformador monofásico convencional, 50 kVA, 22860GRDY/13200 - 120/240 V, Ii0, +1 a -3 x 2.5% | c/u | 1 | 4035.0948 | 4035.0948 | 4152.0028
2820161 |  |  |  |  | 02820161 | ABRAZADERA DE PLETINA ACERO GALV. 3 PERNOS 50 X 6 MM, MONTAJE TRANSF. MONOFASICO | ABRAZADERA DE PLETINA ACERO GALV. 3 PERNOS 50 X 6 (38X6) MM, MONTAJE TRANSF. MONOFASICO | c/u | 2 | 12.5357 | 25.0713
2820108 |  |  |  |  | 02820108 | ABRAZADERA DE PLETINA ACERO GALV. 30 X 6 MM ESCALONES REVISION (8 UNIDADES) | Abrazadera de acero galvanizado, pletina, para escalones de revisión, 30 x 6 x (260 a 200 mm de diám.) ( 1 3/16 x 1/4 x (10 1/4 a 7 7/8" )) | c/u | 1 | 91.8367 | 91.8367
1021752 |  |  | SPD-2UAA | OTROS | 01021752 | CONDUCTOR COBRE AISLADO PVC 2000 V. TTU NO. 2/0 AWG, 19 HILOS | Conductor de Cu, aislamiento tipo THHN, 600 V, 19 hilos, No. 2/0 AWG | m | 6 | 9.1996 | 55.1973 | 191.609
2862301 |  |  |  |  | 2862301 | CAJA LAMINA ACERO GALV. 1/20", SOPORTE Y PROTECCION 2-3 BASES PORTAFUSIBLES, INSTALACION POSTE | CAJA LAMINA ACERO GALV. 1/20", SOPORTE Y PROTECCION 2-3 BASES PORTAFUSIBLES, INSTALACION POSTE | c/u | 1 | 74.4052 | 74.4052
2635125 |  |  |  |  | 02635125 | BASE PORTAFUSIBLE UNIPOLAR, TIPO NH TAMANO 1, 250 A, 500 V, TIPO AJUSTE: PERNO PASANTE. | Base portafusible para bajo voltaje, unipolar, clase 500 V, corriente nominal 160 A, tamaño 1. | m | 2 | 9.2753 | 18.5506
2052244 |  |  |  |  | 2052244 | CONECTOR RANURAS PARALELAS, ALEACION CU, NO. 1/0 - 4/0 AWG, 6 - 4/0 AWG, PERNOS LATERALES Y SEPARADOR | Conector de compresión, aleación de Al, forma H, entrada/derivación: 1/0 a 3/0 AAC ACSR | c/u | 3 | 14.4853 | 43.456
2621116 |  |  | SPD-2F160_1 | OTROS | 02621116 | CARTUCHO FUSIBLE PARA BAJO VOLTAJE, TIPO NH TAMANO 1, 160 A | Fusible tipo NH, 160 A, tamaño 1 | m | 2 | 6.2719 | 12.5437 | 12.5437
| MVT3P-5 | 0 | SPV-1GB,SPV-1S100_150E,SPV-1F1H,SPV-1P18_150E,TRV-1C5,SPD-2LDC,SPD-2F25_1 | [9 empty] | 2164.6575
2112042 | MVT3P-5 |  | SPV-1GB | SPV-1G | 02112042 | GRAPA ALEACION AL, PARA DERIVACION LINEA EN CALIENTE, PRINCIPAL 6 AWG -400 MCM, DERIVADO 6 - 4/0 AWG | Grapa de derivación para línea en caliente de aleación de Al, principal: 6 a 400 MCM AAC, 6 a 397,5 ACSR; derivación: 6 a 4/0 AAC, 6 al 3/0 ACSR | c/u | 1 | 27.605 | 27.605 | 27.605 | 2164.6575
2516122 |  |  | SPV-1S100_150E | SPV-1S100 | 02516122 | SECCIONADOR FUSIBLE UNIPOLAR ABIERTO 27 KV, 12 KA, BIL: 150 KV, 100 A | Seccionador fusible unipolar tipo abierto, clase 27 kV, 100 A, BIL=150 kV, 12kA | c/u | 1 | 109.2248 | 109.2248 | 157.2474
2801201 |  |  |  |  | 02801201 | CRUCETA CENTRADA PERFIL "L" DE 70 X 70 X 6 MM Y 1.20 M LONG, SIN APOYO | Cruceta de acero galvanizado, universal, de perfil "L" 70 x 70 x 6 x 1200 mm (2 61/64 x 2 61/64 x 1/4 x 47") | c/u | 1 | 19.049 | 19.049
2851630 |  |  |  |  | 02851630 | PERNO "U" ACERO GALV. 16 MM DIAM. 150 MM ANCHO DENTRO DE LA U, 2 TUERCAS Y 4 ARANDELAS PLANAS Y PRESION | Perno U de acero galvanizado, 16 mm (5/8") de diám. x 150 mm (6") de ancho dentro de la U, con 2 tuercas, 2 arandelas planas y 2 de presión | c/u | 1 | 4.5781 | 4.5781
2831607 |  |  |  |  | 02831607 | PIE AMIGO DE PERFIL "L" ACERO GALV. 38 X 38 X 6 MM Y 700 MM. LONG | Pie amigo de acero galvanizado, perfil "L" 38 x 38 x 6 x 700 mm (1 1/2 x 1 1/2 x 1/4 x 28") | c/u | 1 | 4.7225 | 4.7225
2820111 |  |  |  |  | 02820111 | ABRAZADERA DE PLETINA ACERO GALV. 3 PERNOS, 38 X 6 MM, 160-190 MM, FIJACION PIE AMIGO SIMPLE | Abrazadera de acero galvanizado, pletina, simple (3 pernos), 38 x 4 x 160 - 190 mm (1 1/ 2 x 11/ 64 x 6 1/2 - 7 1/2") | c/u | 1 | 6.4989 | 6.4989
1010337 |  |  |  |  | 01010337 | CONDUCTOR DESNUDO SOLIDO COBRE DURO (RIGIDO) No. 4 AWG | Conductor desnudo sólido de Cu duro No. 4 AWG | c/u | 3 | 3.7029 | 11.1088
2901620 |  |  |  |  | 02901620 | PERNO MAQUINA ACERO GALV. 16 MM DIAM, 51 MM LONG. CON TUERCA, ARAND. PLANA Y PRESION | Perno máquina de acero galvanizado, 16 mm (5/8") de diám. x 51 mm (2") de long., con tuerca, arandela plana y de presión | c/u | 1 | 2.0652 | 2.0652
2624101 |  |  | SPV-1F1H | OTROS | 02624101 | TIRAFUSIBLE DE MEDIO VOLTAJE CABEZA REMOVIBLE 1 A, TIPO H | Elemento tirafusible 1H | c/u | 1 | 2.374 | 2.374 | 2.374
2601806 |  |  | SPV-1P18_150E | SPV-1P18 | 02601806 | PARARRAYOS CLASE DISTRIBUCION TIPO POLIMERICO DE OXIDO DE ZN, 18 KV, CON MODULO DE DESCONEXION | Descargador o Pararrayos tipo polimérico de óxido de Zn, con módulo de desconexión, clase 18 kV, BIL=150 kV | c/u | 1 | 86.652 | 86.652 | 97.7608
1010337 |  |  |  |  | 01010337 | CONDUCTOR DESNUDO SOLIDO COBRE DURO (RIGIDO) No. 4 AWG | Conductor desnudo sólido de Cu duro No. 4 AWG | c/u | 3 | 3.7029 | 11.1088
3017003 |  |  | TRV-1C5 | TRV-1C5 | 03017003 | TRANSF. MONOF. CONVENC. 5 KVA, 22.860 GRDY/13.200 - 120/240 V, 1B (MV) 3B (BV), +1/-3X2.5% | Transformador monofásico convencional, 5 kVA, 22860GRDY/13200 - 120/240 V, Ii0, +1 a -3 x 2.5% | c/u | 1 | 1536.6288 | 1536.6288 | 1653.5368
2820161 |  |  |  |  | 02820161 | ABRAZADERA DE PLETINA ACERO GALV. 3 PERNOS 50 X 6 MM, MONTAJE TRANSF. MONOFASICO | ABRAZADERA DE PLETINA ACERO GALV. 3 PERNOS 50 X 6 (38X6) MM, MONTAJE TRANSF. MONOFASICO | c/u | 2 | 12.5357 | 25.0713
2820108 |  |  |  |  | 02820108 | ABRAZADERA DE PLETINA ACERO GALV. 30 X 6 MM ESCALONES REVISION (8 UNIDADES) | Abrazadera de acero galvanizado, pletina, para escalones de revisión, 30 x 6 x (260 a 200 mm de diám.) ( 1 3/16 x 1/4 x (10 1/4 a 7 7/8" )) | c/u | 1 | 91.8367 | 91.8367
2611125 |  |  | SPD-2LDC | SPD-2L250 | 02611125 | SECCIONADOR FUSIBLE UNIPOLAR CERRADO TIPO NH, TAMANO 1, 500 V - 250 A | Seccionador fusible unipolar cerrado, tipo NH, tamaño 1, 250 A, 500 V | m | 2 | 64.989 | 129.978 | 213.5898
2830557 |  |  |  |  | 02830557 |  | Soporte de acero galvanizado en "L", pletina, 30 mm ancho x 8 mm de esp. x 217 mm de long. mayor x 80 mm de long.menor | c/u | 1 | 8.6652 | 8.6652
1021752 |  |  |  |  | 01021752 | CONDUCTOR COBRE AISLADO PVC 2000 V. TTU NO. 2/0 AWG, 19 HILOS | Conductor de Cu, aislamiento tipo THHN, 600 V, 19 hilos, No. 2/0 AWG | m | 6 | 9.1996 | 55.1973
2056203 |  |  |  |  | 2056203 | CONECTOR RANURA PARALELA DOBLE DENTADO, HERMETICO, CABLES AL/CU AISLADOS 4 - 3/0 AWG Y 4 - 3/0, TUERCA FUSIBLE | Conector dentado estanco, doble cuerpo, de 35 a 150 mm2 (2 AWG - 300 MCM) conductor principal y derivado | m | 3 | 4.4168 | 13.2504
2820111 |  |  |  |  | 02820111 | ABRAZADERA DE PLETINA ACERO GALV. 3 PERNOS, 38 X 6 MM, 160-190 MM, FIJACION PIE AMIGO SIMPLE | Abrazadera de acero galvanizado, pletina, simple (3 pernos), 38 x 4 x 160 - 190 mm (1 1/ 2 x 11/ 64 x 6 1/2 - 7 1/2") | c/u | 1 | 6.4989 | 6.4989
2621102 |  |  | SPD-2F25_1 | OTROS | 02621102 | CARTUCHO FUSIBLE PARA BAJO VOLTAJE, TIPO NH TAMANO 1, 35 A | Fusible tipo NH, 35 A, tamaño 1 | m | 2 | 6.2719 | 12.5437 | 12.5437
| MVT3P-10 | 0 | SPV-1GB,SPV-1S100_150E,SPV-1F1H,SPV-1P18_150E,TRV-1C10,SPD-2LDC,SPD-2F35_1 | [9 empty] | 2402.2284
2112042 | MVT3P-10 |  | SPV-1GB | SPV-1G | 02112042 | GRAPA ALEACION AL, PARA DERIVACION LINEA EN CALIENTE, PRINCIPAL 6 AWG -400 MCM, DERIVADO 6 - 4/0 AWG | Grapa de derivación para línea en caliente de aleación de Al, principal: 6 a 400 MCM AAC, 6 a 397,5 ACSR; derivación: 6 a 4/0 AAC, 6 al 3/0 ACSR | c/u | 1 | 27.605 | 27.605 | 27.605 | 2402.2284
2516122 |  |  | SPV-1S100_150E | SPV-1S100 | 02516122 | SECCIONADOR FUSIBLE UNIPOLAR ABIERTO 27 KV, 12 KA, BIL: 150 KV, 100 A | Seccionador fusible unipolar tipo abierto, clase 27 kV, 100 A, BIL=150 kV, 12kA | c/u | 1 | 109.2248 | 109.2248 | 157.2474
2801201 |  |  |  |  | 02801201 | CRUCETA CENTRADA PERFIL "L" DE 70 X 70 X 6 MM Y 1.20 M LONG, SIN APOYO | Cruceta de acero galvanizado, universal, de perfil "L" 70 x 70 x 6 x 1200 mm (2 61/64 x 2 61/64 x 1/4 x 47") | c/u | 1 | 19.049 | 19.049
2851630 |  |  |  |  | 02851630 | PERNO "U" ACERO GALV. 16 MM DIAM. 150 MM ANCHO DENTRO DE LA U, 2 TUERCAS Y 4 ARANDELAS PLANAS Y PRESION | Perno U de acero galvanizado, 16 mm (5/8") de diám. x 150 mm (6") de ancho dentro de la U, con 2 tuercas, 2 arandelas planas y 2 de presión | c/u | 1 | 4.5781 | 4.5781
2831607 |  |  |  |  | 02831607 | PIE AMIGO DE PERFIL "L" ACERO GALV. 38 X 38 X 6 MM Y 700 MM. LONG | Pie amigo de acero galvanizado, perfil "L" 38 x 38 x 6 x 700 mm (1 1/2 x 1 1/2 x 1/4 x 28") | c/u | 1 | 4.7225 | 4.7225
2820111 |  |  |  |  | 02820111 | ABRAZADERA DE PLETINA ACERO GALV. 3 PERNOS, 38 X 6 MM, 160-190 MM, FIJACION PIE AMIGO SIMPLE | Abrazadera de acero galvanizado, pletina, simple (3 pernos), 38 x 4 x 160 - 190 mm (1 1/ 2 x 11/ 64 x 6 1/2 - 7 1/2") | c/u | 1 | 6.4989 | 6.4989
1010337 |  |  |  |  | 01010337 | CONDUCTOR DESNUDO SOLIDO COBRE DURO (RIGIDO) No. 4 AWG | Conductor desnudo sólido de Cu duro No. 4 AWG | c/u | 3 | 3.7029 | 11.1088
2901620 |  |  |  |  | 02901620 | PERNO MAQUINA ACERO GALV. 16 MM DIAM, 51 MM LONG. CON TUERCA, ARAND. PLANA Y PRESION | Perno máquina de acero galvanizado, 16 mm (5/8") de diám. x 51 mm (2") de long., con tuerca, arandela plana y de presión | c/u | 1 | 2.0652 | 2.0652
2624101 |  |  | SPV-1F1H | OTROS | 02624101 | TIRAFUSIBLE DE MEDIO VOLTAJE CABEZA REMOVIBLE 1 A, TIPO H | Elemento tirafusible 1H | c/u | 1 | 2.374 | 2.374 | 2.374
2601806 |  |  | SPV-1P18_150E | SPV-1P18 | 02601806 | PARARRAYOS CLASE DISTRIBUCION TIPO POLIMERICO DE OXIDO DE ZN, 18 KV, CON MODULO DE DESCONEXION | Descargador o Pararrayos tipo polimérico de óxido de Zn, con módulo de desconexión, clase 18 kV, BIL=150 kV | c/u | 1 | 86.652 | 86.652 | 97.7608
1010337 |  |  |  |  | 01010337 | CONDUCTOR DESNUDO SOLIDO COBRE DURO (RIGIDO) No. 4 AWG | Conductor desnudo sólido de Cu duro No. 4 AWG | c/u | 3 | 3.7029 | 11.1088
3017004 |  |  | TRV-1C10 | TRV-1C10 | 03017004 | TRANSF. MONOF. CONVENC. 10 KVA, 22.860 GRDY/13.200 - 120/240 V, 1B (MV) 3B (BV), +1/-3X2.5% | Transformador monofásico convencional, 10 kVA, 22860GRDY/13200 - 120/240 V, Ii0, +1 a -3 x 2.5% | c/u | 1 | 1774.1997 | 1774.1997 | 1891.1077
2820161 |  |  |  |  | 02820161 | ABRAZADERA DE PLETINA ACERO GALV. 3 PERNOS 50 X 6 MM, MONTAJE TRANSF. MONOFASICO | ABRAZADERA DE PLETINA ACERO GALV. 3 PERNOS 50 X 6 (38X6) MM, MONTAJE TRANSF. MONOFASICO | c/u | 2 | 12.5357 | 25.0713
2820108 |  |  |  |  | 02820108 | ABRAZADERA DE PLETINA ACERO GALV. 30 X 6 MM ESCALONES REVISION (8 UNIDADES) | Abrazadera de acero galvanizado, pletina, para escalones de revisión, 30 x 6 x (260 a 200 mm de diám.) ( 1 3/16 x 1/4 x (10 1/4 a 7 7/8" )) | c/u | 1 | 91.8367 | 91.8367
2611125 |  |  | SPD-2LDC | SPD-2L250 | 02611125 | SECCIONADOR FUSIBLE UNIPOLAR CERRADO TIPO NH, TAMANO 1, 500 V - 250 A | Seccionador fusible unipolar cerrado, tipo NH, tamaño 1, 250 A, 500 V | m | 2 | 64.989 | 129.978 | 213.5898
2830557 |  |  |  |  | 02830557 |  | Soporte de acero galvanizado en "L", pletina, 30 mm ancho x 8 mm de esp. x 217 mm de long. mayor x 80 mm de long.menor | c/u | 1 | 8.6652 | 8.6652
1021752 |  |  |  |  | 01021752 | CONDUCTOR COBRE AISLADO PVC 2000 V. TTU NO. 2/0 AWG, 19 HILOS | Conductor de Cu, aislamiento tipo THHN, 600 V, 19 hilos, No. 2/0 AWG | m | 6 | 9.1996 | 55.1973
2056203 |  |  |  |  | 2056203 | CONECTOR RANURA PARALELA DOBLE DENTADO, HERMETICO, CABLES AL/CU AISLADOS 4 - 3/0 AWG Y 4 - 3/0, TUERCA FUSIBLE | Conector dentado estanco, doble cuerpo, de 35 a 150 mm2 (2 AWG - 300 MCM) conductor principal y derivado | m | 3 | 4.4168 | 13.2504
2820111 |  |  |  |  | 02820111 | ABRAZADERA DE PLETINA ACERO GALV. 3 PERNOS, 38 X 6 MM, 160-190 MM, FIJACION PIE AMIGO SIMPLE | Abrazadera de acero galvanizado, pletina, simple (3 pernos), 38 x 4 x 160 - 190 mm (1 1/ 2 x 11/ 64 x 6 1/2 - 7 1/2") | c/u | 1 | 6.4989 | 6.4989
2621102 |  |  | SPD-2F35_1 | OTROS | 02621102 | CARTUCHO FUSIBLE PARA BAJO VOLTAJE, TIPO NH TAMANO 1, 35 A | Fusible tipo NH, 35 A, tamaño 1 | m | 2 | 6.2719 | 12.5437 | 12.5437
| MVT3P-15 | 0 | SPV-1GB,SPV-1S100_150E,SPV-1F2H,SPV-1P18_150E,TRV-1C15,SPD-2LDC,SPD-2F63_1 | [9 empty] | 2779.8867
2112042 | MVT3P-15 |  | SPV-1GB | SPV-1G | 02112042 | GRAPA ALEACION AL, PARA DERIVACION LINEA EN CALIENTE, PRINCIPAL 6 AWG -400 MCM, DERIVADO 6 - 4/0 AWG | Grapa de derivación para línea en caliente de aleación de Al, principal: 6 a 400 MCM AAC, 6 a 397,5 ACSR; derivación: 6 a 4/0 AAC, 6 al 3/0 ACSR | c/u | 1 | 27.605 | 27.605 | 27.605 | 2779.8867
2516122 |  |  | SPV-1S100_150E | SPV-1S100 | 02516122 | SECCIONADOR FUSIBLE UNIPOLAR ABIERTO 27 KV, 12 KA, BIL: 150 KV, 100 A | Seccionador fusible unipolar tipo abierto, clase 27 kV, 100 A, BIL=150 kV, 12kA | c/u | 1 | 109.2248 | 109.2248 | 157.2474
2801201 |  |  |  |  | 02801201 | CRUCETA CENTRADA PERFIL "L" DE 70 X 70 X 6 MM Y 1.20 M LONG, SIN APOYO | Cruceta de acero galvanizado, universal, de perfil "L" 70 x 70 x 6 x 1200 mm (2 61/64 x 2 61/64 x 1/4 x 47") | c/u | 1 | 19.049 | 19.049
2851630 |  |  |  |  | 02851630 | PERNO "U" ACERO GALV. 16 MM DIAM. 150 MM ANCHO DENTRO DE LA U, 2 TUERCAS Y 4 ARANDELAS PLANAS Y PRESION | Perno U de acero galvanizado, 16 mm (5/8") de diám. x 150 mm (6") de ancho dentro de la U, con 2 tuercas, 2 arandelas planas y 2 de presión | c/u | 1 | 4.5781 | 4.5781
2831607 |  |  |  |  | 02831607 | PIE AMIGO DE PERFIL "L" ACERO GALV. 38 X 38 X 6 MM Y 700 MM. LONG | Pie amigo de acero galvanizado, perfil "L" 38 x 38 x 6 x 700 mm (1 1/2 x 1 1/2 x 1/4 x 28") | c/u | 1 | 4.7225 | 4.7225
2820111 |  |  |  |  | 02820111 | ABRAZADERA DE PLETINA ACERO GALV. 3 PERNOS, 38 X 6 MM, 160-190 MM, FIJACION PIE AMIGO SIMPLE | Abrazadera de acero galvanizado, pletina, simple (3 pernos), 38 x 4 x 160 - 190 mm (1 1/ 2 x 11/ 64 x 6 1/2 - 7 1/2") | c/u | 1 | 6.4989 | 6.4989
1010337 |  |  |  |  | 01010337 | CONDUCTOR DESNUDO SOLIDO COBRE DURO (RIGIDO) No. 4 AWG | Conductor desnudo sólido de Cu duro No. 4 AWG | c/u | 3 | 3.7029 | 11.1088
2901620 |  |  |  |  | 02901620 | PERNO MAQUINA ACERO GALV. 16 MM DIAM, 51 MM LONG. CON TUERCA, ARAND. PLANA Y PRESION | Perno máquina de acero galvanizado, 16 mm (5/8") de diám. x 51 mm (2") de long., con tuerca, arandela plana y de presión | c/u | 1 | 2.0652 | 2.0652
2624102 |  |  | SPV-1F2H | OTROS | 02624102 | TIRAFUSIBLE DE MEDIO VOLTAJE CABEZA REMOVIBLE 2 A, TIPO H | Elemento tirafusible 2H | c/u | 1 | 2.374 | 2.374 | 2.374
2601806 |  |  | SPV-1P18_150E | SPV-1P18 | 02601806 | PARARRAYOS CLASE DISTRIBUCION TIPO POLIMERICO DE OXIDO DE ZN, 18 KV, CON MODULO DE DESCONEXION | Descargador o Pararrayos tipo polimérico de óxido de Zn, con módulo de desconexión, clase 18 kV, BIL=150 kV | c/u | 1 | 86.652 | 86.652 | 97.7608
1010337 |  |  |  |  | 01010337 | CONDUCTOR DESNUDO SOLIDO COBRE DURO (RIGIDO) No. 4 AWG | Conductor desnudo sólido de Cu duro No. 4 AWG | c/u | 3 | 3.7029 | 11.1088
3017005 |  |  | TRV-1C15 | TRV-1C15 | 03017005 | TRANSF. MONOF. CONVENC. 15 KVA, 22.860 GRDY/13.200 - 120/240 V, 1B (MV) 3B (BV), +1/-3X2.5% | Transformador monofásico convencional, 15 kVA, 22860GRDY/13200 - 120/240 V, Ii0, +1 a -3 x 2.5% | c/u | 1 | 2151.858 | 2151.858 | 2268.766
2820161 |  |  |  |  | 02820161 | ABRAZADERA DE PLETINA ACERO GALV. 3 PERNOS 50 X 6 MM, MONTAJE TRANSF. MONOFASICO | ABRAZADERA DE PLETINA ACERO GALV. 3 PERNOS 50 X 6 (38X6) MM, MONTAJE TRANSF. MONOFASICO | c/u | 2 | 12.5357 | 25.0713
2820108 |  |  |  |  | 02820108 | ABRAZADERA DE PLETINA ACERO GALV. 30 X 6 MM ESCALONES REVISION (8 UNIDADES) | Abrazadera de acero galvanizado, pletina, para escalones de revisión, 30 x 6 x (260 a 200 mm de diám.) ( 1 3/16 x 1/4 x (10 1/4 a 7 7/8" )) | c/u | 1 | 91.8367 | 91.8367
2611125 |  |  | SPD-2LDC | SPD-2L250 | 02611125 | SECCIONADOR FUSIBLE UNIPOLAR CERRADO TIPO NH, TAMANO 1, 500 V - 250 A | Seccionador fusible unipolar cerrado, tipo NH, tamaño 1, 250 A, 500 V | m | 2 | 64.989 | 129.978 | 213.5898
2830557 |  |  |  |  | 02830557 |  | Soporte de acero galvanizado en "L", pletina, 30 mm ancho x 8 mm de esp. x 217 mm de long. mayor x 80 mm de long.menor | c/u | 1 | 8.6652 | 8.6652
1021752 |  |  |  |  | 01021752 | CONDUCTOR COBRE AISLADO PVC 2000 V. TTU NO. 2/0 AWG, 19 HILOS | Conductor de Cu, aislamiento tipo THHN, 600 V, 19 hilos, No. 2/0 AWG | m | 6 | 9.1996 | 55.1973
2056203 |  |  |  |  | 2056203 | CONECTOR RANURA PARALELA DOBLE DENTADO, HERMETICO, CABLES AL/CU AISLADOS 4 - 3/0 AWG Y 4 - 3/0, TUERCA FUSIBLE | Conector dentado estanco, doble cuerpo, de 35 a 150 mm2 (2 AWG - 300 MCM) conductor principal y derivado | m | 3 | 4.4168 | 13.2504
2820111 |  |  |  |  | 02820111 | ABRAZADERA DE PLETINA ACERO GALV. 3 PERNOS, 38 X 6 MM, 160-190 MM, FIJACION PIE AMIGO SIMPLE | Abrazadera de acero galvanizado, pletina, simple (3 pernos), 38 x 4 x 160 - 190 mm (1 1/ 2 x 11/ 64 x 6 1/2 - 7 1/2") | c/u | 1 | 6.4989 | 6.4989
2621106 |  |  | SPD-2F63_1 | OTROS | 02621106 | CARTUCHO FUSIBLE PARA BAJO VOLTAJE, TIPO NH TAMANO 1, 63 A | Fusible tipo NH, 63 A, tamaño 1 | m | 2 | 6.2719 | 12.5437 | 12.5437
| MVT3P-25 | 0 | SPV-1GB,SPV-1S100_150E,SPV-1F2H,SPV-1P18_150E,TRV-1C25,SPD-2LDC,SPD-2F100_1 | [9 empty] | 3219.6456
2112042 | MVT3P-25 |  | SPV-1GB | SPV-1G | 02112042 | GRAPA ALEACION AL, PARA DERIVACION LINEA EN CALIENTE, PRINCIPAL 6 AWG -400 MCM, DERIVADO 6 - 4/0 AWG | Grapa de derivación para línea en caliente de aleación de Al, principal: 6 a 400 MCM AAC, 6 a 397,5 ACSR; derivación: 6 a 4/0 AAC, 6 al 3/0 ACSR | c/u | 1 | 27.605 | 27.605 | 27.605 | 3219.6456
2516122 |  |  | SPV-1S100_150E | SPV-1S100 | 02516122 | SECCIONADOR FUSIBLE UNIPOLAR ABIERTO 27 KV, 12 KA, BIL: 150 KV, 100 A | Seccionador fusible unipolar tipo abierto, clase 27 kV, 100 A, BIL=150 kV, 12kA | c/u | 1 | 109.2248 | 109.2248 | 157.2474
2801201 |  |  |  |  | 02801201 | CRUCETA CENTRADA PERFIL "L" DE 70 X 70 X 6 MM Y 1.20 M LONG, SIN APOYO | Cruceta de acero galvanizado, universal, de perfil "L" 70 x 70 x 6 x 1200 mm (2 61/64 x 2 61/64 x 1/4 x 47") | c/u | 1 | 19.049 | 19.049
2851630 |  |  |  |  | 02851630 | PERNO "U" ACERO GALV. 16 MM DIAM. 150 MM ANCHO DENTRO DE LA U, 2 TUERCAS Y 4 ARANDELAS PLANAS Y PRESION | Perno U de acero galvanizado, 16 mm (5/8") de diám. x 150 mm (6") de ancho dentro de la U, con 2 tuercas, 2 arandelas planas y 2 de presión | c/u | 1 | 4.5781 | 4.5781
2831607 |  |  |  |  | 02831607 | PIE AMIGO DE PERFIL "L" ACERO GALV. 38 X 38 X 6 MM Y 700 MM. LONG | Pie amigo de acero galvanizado, perfil "L" 38 x 38 x 6 x 700 mm (1 1/2 x 1 1/2 x 1/4 x 28") | c/u | 1 | 4.7225 | 4.7225
2820111 |  |  |  |  | 02820111 | ABRAZADERA DE PLETINA ACERO GALV. 3 PERNOS, 38 X 6 MM, 160-190 MM, FIJACION PIE AMIGO SIMPLE | Abrazadera de acero galvanizado, pletina, simple (3 pernos), 38 x 4 x 160 - 190 mm (1 1/ 2 x 11/ 64 x 6 1/2 - 7 1/2") | c/u | 1 | 6.4989 | 6.4989
1010337 |  |  |  |  | 01010337 | CONDUCTOR DESNUDO SOLIDO COBRE DURO (RIGIDO) No. 4 AWG | Conductor desnudo sólido de Cu duro No. 4 AWG | c/u | 3 | 3.7029 | 11.1088
2901620 |  |  |  |  | 02901620 | PERNO MAQUINA ACERO GALV. 16 MM DIAM, 51 MM LONG. CON TUERCA, ARAND. PLANA Y PRESION | Perno máquina de acero galvanizado, 16 mm (5/8") de diám. x 51 mm (2") de long., con tuerca, arandela plana y de presión | c/u | 1 | 2.0652 | 2.0652
2624102 |  |  | SPV-1F2H | OTROS | 02624102 | TIRAFUSIBLE DE MEDIO VOLTAJE CABEZA REMOVIBLE 2 A, TIPO H | Elemento tirafusible 2H | c/u | 1 | 2.374 | 2.374 | 2.374
2601806 |  |  | SPV-1P18_150E | SPV-1P18 | 02601806 | PARARRAYOS CLASE DISTRIBUCION TIPO POLIMERICO DE OXIDO DE ZN, 18 KV, CON MODULO DE DESCONEXION | Descargador o Pararrayos tipo polimérico de óxido de Zn, con módulo de desconexión, clase 18 kV, BIL=150 kV | c/u | 1 | 86.652 | 86.652 | 97.7608
1010337 |  |  |  |  | 01010337 | CONDUCTOR DESNUDO SOLIDO COBRE DURO (RIGIDO) No. 4 AWG | Conductor desnudo sólido de Cu duro No. 4 AWG | c/u | 3 | 3.7029 | 11.1088
3017008 |  |  | TRV-1C25 | TRV-1C25 | 03017008 | TRANSF. MONOF. CONVENC. 25 KVA, 22.860 GRDY/13.200 - 120/240 V, 1B (MV) 3B (BV), +1/-3X2.5% | Transformador monofásico convencional, 25 kVA, 22860GRDY/13200 - 120/240 V, Ii0, +1 a -3 x 2.5% | c/u | 1 | 2591.6169 | 2591.6169 | 2708.5249
2820161 |  |  |  |  | 02820161 | ABRAZADERA DE PLETINA ACERO GALV. 3 PERNOS 50 X 6 MM, MONTAJE TRANSF. MONOFASICO | ABRAZADERA DE PLETINA ACERO GALV. 3 PERNOS 50 X 6 (38X6) MM, MONTAJE TRANSF. MONOFASICO | c/u | 2 | 12.5357 | 25.0713
2820108 |  |  |  |  | 02820108 | ABRAZADERA DE PLETINA ACERO GALV. 30 X 6 MM ESCALONES REVISION (8 UNIDADES) | Abrazadera de acero galvanizado, pletina, para escalones de revisión, 30 x 6 x (260 a 200 mm de diám.) ( 1 3/16 x 1/4 x (10 1/4 a 7 7/8" )) | c/u | 1 | 91.8367 | 91.8367
2611125 |  |  | SPD-2LDC | SPD-2L250 | 02611125 | SECCIONADOR FUSIBLE UNIPOLAR CERRADO TIPO NH, TAMANO 1, 500 V - 250 A | Seccionador fusible unipolar cerrado, tipo NH, tamaño 1, 250 A, 500 V | m | 2 | 64.989 | 129.978 | 213.5898
2830557 |  |  |  |  | 02830557 |  | Soporte de acero galvanizado en "L", pletina, 30 mm ancho x 8 mm de esp. x 217 mm de long. mayor x 80 mm de long.menor | c/u | 1 | 8.6652 | 8.6652
1021752 |  |  |  |  | 01021752 | CONDUCTOR COBRE AISLADO PVC 2000 V. TTU NO. 2/0 AWG, 19 HILOS | Conductor de Cu, aislamiento tipo THHN, 600 V, 19 hilos, No. 2/0 AWG | m | 6 | 9.1996 | 55.1973
2056203 |  |  |  |  | 2056203 | CONECTOR RANURA PARALELA DOBLE DENTADO, HERMETICO, CABLES AL/CU AISLADOS 4 - 3/0 AWG Y 4 - 3/0, TUERCA FUSIBLE | Conector dentado estanco, doble cuerpo, de 35 a 150 mm2 (2 AWG - 300 MCM) conductor principal y derivado | m | 3 | 4.4168 | 13.2504
2820111 |  |  |  |  | 02820111 | ABRAZADERA DE PLETINA ACERO GALV. 3 PERNOS, 38 X 6 MM, 160-190 MM, FIJACION PIE AMIGO SIMPLE | Abrazadera de acero galvanizado, pletina, simple (3 pernos), 38 x 4 x 160 - 190 mm (1 1/ 2 x 11/ 64 x 6 1/2 - 7 1/2") | c/u | 1 | 6.4989 | 6.4989
2621110 |  |  | SPD-2F100_1 | OTROS | 02621110 | CARTUCHO FUSIBLE PARA BAJO VOLTAJE, TIPO NH TAMANO 1, 100 A | Fusible tipo NH, 100 A, tamaño 1 | m | 2 | 6.2719 | 12.5437 | 12.5437
| MVT3P-37.5 | 0 | SPV-1GB,SPV-1S100_150E,SPV-1F2H,SPV-1P18_150E,TRV-1C37.5,SPD-2LDC,SPD-2F125_1 | [9 empty] | 4047.8943
2112042 | MVT3P-37.5 |  | SPV-1GB | SPV-1G | 02112042 | GRAPA ALEACION AL, PARA DERIVACION LINEA EN CALIENTE, PRINCIPAL 6 AWG -400 MCM, DERIVADO 6 - 4/0 AWG | Grapa de derivación para línea en caliente de aleación de Al, principal: 6 a 400 MCM AAC, 6 a 397,5 ACSR; derivación: 6 a 4/0 AAC, 6 al 3/0 ACSR | c/u | 1 | 27.605 | 27.605 | 27.605 | 4047.8943
2516122 |  |  | SPV-1S100_150E | SPV-1S100 | 02516122 | SECCIONADOR FUSIBLE UNIPOLAR ABIERTO 27 KV, 12 KA, BIL: 150 KV, 100 A | Seccionador fusible unipolar tipo abierto, clase 27 kV, 100 A, BIL=150 kV, 12kA | c/u | 1 | 109.2248 | 109.2248 | 157.2474
2801201 |  |  |  |  | 02801201 | CRUCETA CENTRADA PERFIL "L" DE 70 X 70 X 6 MM Y 1.20 M LONG, SIN APOYO | Cruceta de acero galvanizado, universal, de perfil "L" 70 x 70 x 6 x 1200 mm (2 61/64 x 2 61/64 x 1/4 x 47") | c/u | 1 | 19.049 | 19.049
2851630 |  |  |  |  | 02851630 | PERNO "U" ACERO GALV. 16 MM DIAM. 150 MM ANCHO DENTRO DE LA U, 2 TUERCAS Y 4 ARANDELAS PLANAS Y PRESION | Perno U de acero galvanizado, 16 mm (5/8") de diám. x 150 mm (6") de ancho dentro de la U, con 2 tuercas, 2 arandelas planas y 2 de presión | c/u | 1 | 4.5781 | 4.5781
2831607 |  |  |  |  | 02831607 | PIE AMIGO DE PERFIL "L" ACERO GALV. 38 X 38 X 6 MM Y 700 MM. LONG | Pie amigo de acero galvanizado, perfil "L" 38 x 38 x 6 x 700 mm (1 1/2 x 1 1/2 x 1/4 x 28") | c/u | 1 | 4.7225 | 4.7225
2820111 |  |  |  |  | 02820111 | ABRAZADERA DE PLETINA ACERO GALV. 3 PERNOS, 38 X 6 MM, 160-190 MM, FIJACION PIE AMIGO SIMPLE | Abrazadera de acero galvanizado, pletina, simple (3 pernos), 38 x 4 x 160 - 190 mm (1 1/ 2 x 11/ 64 x 6 1/2 - 7 1/2") | c/u | 1 | 6.4989 | 6.4989
1010337 |  |  |  |  | 01010337 | CONDUCTOR DESNUDO SOLIDO COBRE DURO (RIGIDO) No. 4 AWG | Conductor desnudo sólido de Cu duro No. 4 AWG | c/u | 3 | 3.7029 | 11.1088
2901620 |  |  |  |  | 02901620 | PERNO MAQUINA ACERO GALV. 16 MM DIAM, 51 MM LONG. CON TUERCA, ARAND. PLANA Y PRESION | Perno máquina de acero galvanizado, 16 mm (5/8") de diám. x 51 mm (2") de long., con tuerca, arandela plana y de presión | c/u | 1 | 2.0652 | 2.0652
2624102 |  |  | SPV-1F2H | OTROS | 02624102 | TIRAFUSIBLE DE MEDIO VOLTAJE CABEZA REMOVIBLE 2 A, TIPO H | Elemento tirafusible 2H | c/u | 1 | 2.374 | 2.374 | 2.374
2601806 |  |  | SPV-1P18_150E | SPV-1P18 | 02601806 | PARARRAYOS CLASE DISTRIBUCION TIPO POLIMERICO DE OXIDO DE ZN, 18 KV, CON MODULO DE DESCONEXION | Descargador o Pararrayos tipo polimérico de óxido de Zn, con módulo de desconexión, clase 18 kV, BIL=150 kV | c/u | 1 | 86.652 | 86.652 | 97.7608
1010337 |  |  |  |  | 01010337 | CONDUCTOR DESNUDO SOLIDO COBRE DURO (RIGIDO) No. 4 AWG | Conductor desnudo sólido de Cu duro No. 4 AWG | c/u | 3 | 3.7029 | 11.1088
3017012 |  |  | TRV-1C37.5 | TRV-1C37.5 | 03017012 | TRANSF. MONOF. CONVENC. 37.5 KVA, 22.860 GRDY/13.200 - 120/240 V, 1B (MV) 3B (BV), +1/-3X2.5% | Transformador monofásico convencional, 37.5 kVA, 22860GRDY/13200 - 120/240 V, Ii0, +1 a -3 x 2.5% | c/u | 1 | 3419.8656 | 3419.8656 | 3536.7736
2820161 |  |  |  |  | 02820161 | ABRAZADERA DE PLETINA ACERO GALV. 3 PERNOS 50 X 6 MM, MONTAJE TRANSF. MONOFASICO | ABRAZADERA DE PLETINA ACERO GALV. 3 PERNOS 50 X 6 (38X6) MM, MONTAJE TRANSF. MONOFASICO | c/u | 2 | 12.5357 | 25.0713
2820108 |  |  |  |  | 02820108 | ABRAZADERA DE PLETINA ACERO GALV. 30 X 6 MM ESCALONES REVISION (8 UNIDADES) | Abrazadera de acero galvanizado, pletina, para escalones de revisión, 30 x 6 x (260 a 200 mm de diám.) ( 1 3/16 x 1/4 x (10 1/4 a 7 7/8" )) | c/u | 1 | 91.8367 | 91.8367
2611125 |  |  | SPD-2LDC | SPD-2L250 | 02611125 | SECCIONADOR FUSIBLE UNIPOLAR CERRADO TIPO NH, TAMANO 1, 500 V - 250 A | Seccionador fusible unipolar cerrado, tipo NH, tamaño 1, 250 A, 500 V | m | 2 | 64.989 | 129.978 | 213.5898
2830557 |  |  |  |  | 02830557 |  | Soporte de acero galvanizado en "L", pletina, 30 mm ancho x 8 mm de esp. x 217 mm de long. mayor x 80 mm de long.menor | c/u | 1 | 8.6652 | 8.6652
1021752 |  |  |  |  | 01021752 | CONDUCTOR COBRE AISLADO PVC 2000 V. TTU NO. 2/0 AWG, 19 HILOS | Conductor de Cu, aislamiento tipo THHN, 600 V, 19 hilos, No. 2/0 AWG | m | 6 | 9.1996 | 55.1973
2056203 |  |  |  |  | 2056203 | CONECTOR RANURA PARALELA DOBLE DENTADO, HERMETICO, CABLES AL/CU AISLADOS 4 - 3/0 AWG Y 4 - 3/0, TUERCA FUSIBLE | Conector dentado estanco, doble cuerpo, de 35 a 150 mm2 (2 AWG - 300 MCM) conductor principal y derivado | m | 3 | 4.4168 | 13.2504
2820111 |  |  |  |  | 02820111 | ABRAZADERA DE PLETINA ACERO GALV. 3 PERNOS, 38 X 6 MM, 160-190 MM, FIJACION PIE AMIGO SIMPLE | Abrazadera de acero galvanizado, pletina, simple (3 pernos), 38 x 4 x 160 - 190 mm (1 1/ 2 x 11/ 64 x 6 1/2 - 7 1/2") | c/u | 1 | 6.4989 | 6.4989
2621112 |  |  | SPD-2F125_1 | OTROS | 02621112 | CARTUCHO FUSIBLE PARA BAJO VOLTAJE, TIPO NH TAMANO 1, 125 A | Fusible tipo NH, 125 A, tamaño 1 | m | 2 | 6.2719 | 12.5437 | 12.5437
| MVT3P-50 | 0 | SPV-1GB,SPV-1S100_150E,SPV-1F2H,SPV-1P18_150E,TRV-1C37.5,SPD-2LDC,SPD-2F160_1 | [9 empty] | 4663.1235
2112042 | MVT3P-50 |  | SPV-1GB | SPV-1G | 02112042 | GRAPA ALEACION AL, PARA DERIVACION LINEA EN CALIENTE, PRINCIPAL 6 AWG -400 MCM, DERIVADO 6 - 4/0 AWG | Grapa de derivación para línea en caliente de aleación de Al, principal: 6 a 400 MCM AAC, 6 a 397,5 ACSR; derivación: 6 a 4/0 AAC, 6 al 3/0 ACSR | c/u | 1 | 27.605 | 27.605 | 27.605 | 4663.1235
2516122 |  |  | SPV-1S100_150E | SPV-1S100 | 02516122 | SECCIONADOR FUSIBLE UNIPOLAR ABIERTO 27 KV, 12 KA, BIL: 150 KV, 100 A | Seccionador fusible unipolar tipo abierto, clase 27 kV, 100 A, BIL=150 kV, 12kA | c/u | 1 | 109.2248 | 109.2248 | 157.2474
2801201 |  |  |  |  | 02801201 | CRUCETA CENTRADA PERFIL "L" DE 70 X 70 X 6 MM Y 1.20 M LONG, SIN APOYO | Cruceta de acero galvanizado, universal, de perfil "L" 70 x 70 x 6 x 1200 mm (2 61/64 x 2 61/64 x 1/4 x 47") | c/u | 1 | 19.049 | 19.049
2851630 |  |  |  |  | 02851630 | PERNO "U" ACERO GALV. 16 MM DIAM. 150 MM ANCHO DENTRO DE LA U, 2 TUERCAS Y 4 ARANDELAS PLANAS Y PRESION | Perno U de acero galvanizado, 16 mm (5/8") de diám. x 150 mm (6") de ancho dentro de la U, con 2 tuercas, 2 arandelas planas y 2 de presión | c/u | 1 | 4.5781 | 4.5781
2831607 |  |  |  |  | 02831607 | PIE AMIGO DE PERFIL "L" ACERO GALV. 38 X 38 X 6 MM Y 700 MM. LONG | Pie amigo de acero galvanizado, perfil "L" 38 x 38 x 6 x 700 mm (1 1/2 x 1 1/2 x 1/4 x 28") | c/u | 1 | 4.7225 | 4.7225
2820111 |  |  |  |  | 02820111 | ABRAZADERA DE PLETINA ACERO GALV. 3 PERNOS, 38 X 6 MM, 160-190 MM, FIJACION PIE AMIGO SIMPLE | Abrazadera de acero galvanizado, pletina, simple (3 pernos), 38 x 4 x 160 - 190 mm (1 1/ 2 x 11/ 64 x 6 1/2 - 7 1/2") | c/u | 1 | 6.4989 | 6.4989
1010337 |  |  |  |  | 01010337 | CONDUCTOR DESNUDO SOLIDO COBRE DURO (RIGIDO) No. 4 AWG | Conductor desnudo sólido de Cu duro No. 4 AWG | c/u | 3 | 3.7029 | 11.1088
2901620 |  |  |  |  | 02901620 | PERNO MAQUINA ACERO GALV. 16 MM DIAM, 51 MM LONG. CON TUERCA, ARAND. PLANA Y PRESION | Perno máquina de acero galvanizado, 16 mm (5/8") de diám. x 51 mm (2") de long., con tuerca, arandela plana y de presión | c/u | 1 | 2.0652 | 2.0652
2624102 |  |  | SPV-1F2H | OTROS | 02624102 | TIRAFUSIBLE DE MEDIO VOLTAJE CABEZA REMOVIBLE 2 A, TIPO H | Elemento tirafusible 2H | c/u | 1 | 2.374 | 2.374 | 2.374
2601806 |  |  | SPV-1P18_150E | SPV-1P18 | 02601806 | PARARRAYOS CLASE DISTRIBUCION TIPO POLIMERICO DE OXIDO DE ZN, 18 KV, CON MODULO DE DESCONEXION | Descargador o Pararrayos tipo polimérico de óxido de Zn, con módulo de desconexión, clase 18 kV, BIL=150 kV | c/u | 1 | 86.652 | 86.652 | 97.7608
1010337 |  |  |  |  | 01010337 | CONDUCTOR DESNUDO SOLIDO COBRE DURO (RIGIDO) No. 4 AWG | Conductor desnudo sólido de Cu duro No. 4 AWG | c/u | 3 | 3.7029 | 11.1088
3017015 |  |  | TRV-1C37.5 | TRV-1C37.5 | 03017015 | TRANSF. MONOF. CONVENC. 50 KVA, 22.860 GRDY/13.200 - 120/240 V, 1B (MV) 3B (BV), +1/-3X2.5% | Transformador monofásico convencional, 50 kVA, 22860GRDY/13200 - 120/240 V, Ii0, +1 a -3 x 2.5% | c/u | 1 | 4035.0948 | 4035.0948 | 4152.0028
2820161 |  |  |  |  | 02820161 | ABRAZADERA DE PLETINA ACERO GALV. 3 PERNOS 50 X 6 MM, MONTAJE TRANSF. MONOFASICO | ABRAZADERA DE PLETINA ACERO GALV. 3 PERNOS 50 X 6 (38X6) MM, MONTAJE TRANSF. MONOFASICO | c/u | 2 | 12.5357 | 25.0713
2820108 |  |  |  |  | 02820108 | ABRAZADERA DE PLETINA ACERO GALV. 30 X 6 MM ESCALONES REVISION (8 UNIDADES) | Abrazadera de acero galvanizado, pletina, para escalones de revisión, 30 x 6 x (260 a 200 mm de diám.) ( 1 3/16 x 1/4 x (10 1/4 a 7 7/8" )) | c/u | 1 | 91.8367 | 91.8367
2611125 |  |  | SPD-2LDC | SPD-2L250 | 02611125 | SECCIONADOR FUSIBLE UNIPOLAR CERRADO TIPO NH, TAMANO 1, 500 V - 250 A | Seccionador fusible unipolar cerrado, tipo NH, tamaño 1, 250 A, 500 V | m | 2 | 64.989 | 129.978 | 213.5898
2830557 |  |  |  |  | 02830557 |  | Soporte de acero galvanizado en "L", pletina, 30 mm ancho x 8 mm de esp. x 217 mm de long. mayor x 80 mm de long.menor | c/u | 1 | 8.6652 | 8.6652
1021752 |  |  |  |  | 01021752 | CONDUCTOR COBRE AISLADO PVC 2000 V. TTU NO. 2/0 AWG, 19 HILOS | Conductor de Cu, aislamiento tipo THHN, 600 V, 19 hilos, No. 2/0 AWG | m | 6 | 9.1996 | 55.1973
2056203 |  |  |  |  | 2056203 | CONECTOR RANURA PARALELA DOBLE DENTADO, HERMETICO, CABLES AL/CU AISLADOS 4 - 3/0 AWG Y 4 - 3/0, TUERCA FUSIBLE | Conector dentado estanco, doble cuerpo, de 35 a 150 mm2 (2 AWG - 300 MCM) conductor principal y derivado | m | 3 | 4.4168 | 13.2504
2820111 |  |  |  |  | 02820111 | ABRAZADERA DE PLETINA ACERO GALV. 3 PERNOS, 38 X 6 MM, 160-190 MM, FIJACION PIE AMIGO SIMPLE | Abrazadera de acero galvanizado, pletina, simple (3 pernos), 38 x 4 x 160 - 190 mm (1 1/ 2 x 11/ 64 x 6 1/2 - 7 1/2") | c/u | 1 | 6.4989 | 6.4989
2621116 |  |  | SPD-2F160_1 | SPD-2F | 02621116 | CARTUCHO FUSIBLE PARA BAJO VOLTAJE, TIPO NH TAMANO 1, 160 A | Fusible tipo NH, 160 A, tamaño 1 | m | 2 | 6.2719 | 12.5437 | 12.5437
| MQT1-5 | 0 | SPT-1G,TRT-1A5,SPD-2UAA | [9 empty] | 1693.0477
2112042 | MQT1-5 |  | SPT-1GB | SPT-1G | 02112042 | GRAPA ALEACION AL, PARA DERIVACION LINEA EN CALIENTE, PRINCIPAL 6 AWG -400 MCM, DERIVADO 6 - 4/0 AWG | Grapa de derivación para línea en caliente de aleación de Al, principal: 6 a 400 MCM AAC, 6 a 397,5 ACSR; derivación: 6 a 4/0 AAC, 6 al 3/0 ACSR | c/u | 1 | 27.605 | 27.605 | 38.7138 | 1693.0477
1010337 |  |  |  |  | 01010337 | CONDUCTOR DESNUDO SOLIDO COBRE DURO (RIGIDO) No. 4 AWG | Conductor desnudo sólido de Cu duro No. 4 AWG | c/u | 3 | 3.7029 | 11.1088
3055003 |  |  | TRT-1A5 | TRT-1A5 | 03055003 | TRANSF. MONOF. AUTOPROT. (CSP) 5 KVA, 13.200 GRDY/7.620 - 120/240 V, 1B (MT), 3B (BT), +1/-3X2.5% | Transformador monofásico autoprotegido,5 kVA, 13200 GRDY/7620 V - 120/240 V,Ii6, +1 a -3 x 2.5% | c/u | 1 | 1438.7726 | 1438.7726 | 1555.6806
2820161 |  |  |  |  | 02820161 | ABRAZADERA DE PLETINA ACERO GALV. 3 PERNOS 50 X 6 MM, MONTAJE TRANSF. MONOFASICO | ABRAZADERA DE PLETINA ACERO GALV. 3 PERNOS 50 X 6 (38X6) MM, MONTAJE TRANSF. MONOFASICO | c/u | 2 | 12.5357 | 25.0713
2820108 |  |  |  |  | 02820108 | ABRAZADERA DE PLETINA ACERO GALV. 30 X 6 MM ESCALONES REVISION (8 UNIDADES) | Abrazadera de acero galvanizado, pletina, para escalones de revisión, 30 x 6 x (260 a 200 mm de diám.) ( 1 3/16 x 1/4 x (10 1/4 a 7 7/8" )) | c/u | 1 | 91.8367 | 91.8367
1021752 |  |  | SPD-2UAA | OTROS | 01021752 | CONDUCTOR COBRE AISLADO PVC 2000 V. TTU NO. 2/0 AWG, 19 HILOS | Conductor de Cu, aislamiento tipo THHN, 600 V, 19 hilos, No. 2/0 AWG | m | 6 | 9.1996 | 55.1973 | 98.6533
2052244 |  |  |  |  | 02052244 | CONECTOR RANURAS PARALELAS, ALEACION CU, NO. 1/0 - 4/0 AWG, 6 - 4/0 AWG, PERNOS LATERALES Y SEPARADOR | Conector de compresión, aleación de Al, forma H, entrada/derivación: 1/0 a 3/0 AAC ACSR | c/u | 3 | 14.4853 | 43.456
| MQT1-10 | 0 | SPT-1G,TRT-1A10,SPD-2UAA | [9 empty] | 2533.2227
2112042 | MQT1-10 |  | SPT-1GB | SPT-1G | 02112042 | GRAPA ALEACION AL, PARA DERIVACION LINEA EN CALIENTE, PRINCIPAL 6 AWG -400 MCM, DERIVADO 6 - 4/0 AWG | Grapa de derivación para línea en caliente de aleación de Al, principal: 6 a 400 MCM AAC, 6 a 397,5 ACSR; derivación: 6 a 4/0 AAC, 6 al 3/0 ACSR | c/u | 1 | 27.605 | 27.605 | 38.7138 | 2533.2227
1010337 |  |  |  |  | 01010337 | CONDUCTOR DESNUDO SOLIDO COBRE DURO (RIGIDO) No. 4 AWG | Conductor desnudo sólido de Cu duro No. 4 AWG | c/u | 3 | 3.7029 | 11.1088
3055004 |  |  | TRT-1A10 | TRT-1A10 | 03055004 | TRANSF. MONOF. AUTOPROT. (CSP) 10 KVA, 13.200 GRDY/7.620 - 120/240 V, 1B (MV), 3B (BV), +1/-3X2.5% | Transformador monofásico autoprotegido,10 kVA, 13200 GRDY/7620 V - 120/240 V,Ii6, +1 a -3 x 2.5% | c/u | 1 | 2278.9476 | 2278.9476 | 2395.8556
2820161 |  |  |  |  | 02820161 | ABRAZADERA DE PLETINA ACERO GALV. 3 PERNOS 50 X 6 MM, MONTAJE TRANSF. MONOFASICO | ABRAZADERA DE PLETINA ACERO GALV. 3 PERNOS 50 X 6 (38X6) MM, MONTAJE TRANSF. MONOFASICO | c/u | 2 | 12.5357 | 25.0713
2820108 |  |  |  |  | 02820108 | ABRAZADERA DE PLETINA ACERO GALV. 30 X 6 MM ESCALONES REVISION (8 UNIDADES) | Abrazadera de acero galvanizado, pletina, para escalones de revisión, 30 x 6 x (260 a 200 mm de diám.) ( 1 3/16 x 1/4 x (10 1/4 a 7 7/8" )) | c/u | 1 | 91.8367 | 91.8367
1021752 |  |  | SPD-2UAA | OTROS | 01021752 | CONDUCTOR COBRE AISLADO PVC 2000 V. TTU NO. 2/0 AWG, 19 HILOS | Conductor de Cu, aislamiento tipo THHN, 600 V, 19 hilos, No. 2/0 AWG | m | 6 | 9.1996 | 55.1973 | 98.6533
2052244 |  |  |  |  | 02052244 | CONECTOR RANURAS PARALELAS, ALEACION CU, NO. 1/0 - 4/0 AWG, 6 - 4/0 AWG, PERNOS LATERALES Y SEPARADOR | Conector de compresión, aleación de Al, forma H, entrada/derivación: 1/0 a 3/0 AAC ACSR | c/u | 3 | 14.4853 | 43.456
| MQT1-15 | 0 | SPT-1G,TRT-1A15,SPD-2UAA | [9 empty] | 2823.5069
2112042 | MQT1-15 |  | SPT-1GB | SPT-1G | 02112042 | GRAPA ALEACION AL, PARA DERIVACION LINEA EN CALIENTE, PRINCIPAL 6 AWG -400 MCM, DERIVADO 6 - 4/0 AWG | Grapa de derivación para línea en caliente de aleación de Al, principal: 6 a 400 MCM AAC, 6 a 397,5 ACSR; derivación: 6 a 4/0 AAC, 6 al 3/0 ACSR | c/u | 1 | 27.605 | 27.605 | 38.7138 | 2823.5069
1010337 |  |  |  |  | 01010337 | CONDUCTOR DESNUDO SOLIDO COBRE DURO (RIGIDO) No. 4 AWG | Conductor desnudo sólido de Cu duro No. 4 AWG | c/u | 3 | 3.7029 | 11.1088
3055005 |  |  | TRT-1A15 | TRT-1A15 | 03055005 | TRANSF. MONOF. AUTOPROT. (CSP) 15 KVA, 13.200 GRDY/7.620 - 120/240 V, 1B (MV), 3B (BV), +1/-3X2.5% | Transformador monofásico autoprotegido,15 kVA, 13200 GRDY/7620 V - 120/240 V,Ii6, +1 a -3 x 2.5% | c/u | 1 | 2569.2318 | 2569.2318 | 2686.1398
2820161 |  |  |  |  | 02820161 | ABRAZADERA DE PLETINA ACERO GALV. 3 PERNOS 50 X 6 MM, MONTAJE TRANSF. MONOFASICO | ABRAZADERA DE PLETINA ACERO GALV. 3 PERNOS 50 X 6 (38X6) MM, MONTAJE TRANSF. MONOFASICO | c/u | 2 | 12.5357 | 25.0713
2820108 |  |  |  |  | 02820108 | ABRAZADERA DE PLETINA ACERO GALV. 30 X 6 MM ESCALONES REVISION (8 UNIDADES) | Abrazadera de acero galvanizado, pletina, para escalones de revisión, 30 x 6 x (260 a 200 mm de diám.) ( 1 3/16 x 1/4 x (10 1/4 a 7 7/8" )) | c/u | 1 | 91.8367 | 91.8367
1021752 |  |  | SPD-2UAA | OTROS | 01021752 | CONDUCTOR COBRE AISLADO PVC 2000 V. TTU NO. 2/0 AWG, 19 HILOS | Conductor de Cu, aislamiento tipo THHN, 600 V, 19 hilos, No. 2/0 AWG | m | 6 | 9.1996 | 55.1973 | 98.6533
2052244 |  |  |  |  | 02052244 | CONECTOR RANURAS PARALELAS, ALEACION CU, NO. 1/0 - 4/0 AWG, 6 - 4/0 AWG, PERNOS LATERALES Y SEPARADOR | Conector de compresión, aleación de Al, forma H, entrada/derivación: 1/0 a 3/0 AAC ACSR | c/u | 3 | 14.4853 | 43.456
| MQT1-25 | 0 | SPT-1G,TRT-1A25,SPD-2UAA | [9 empty] | 2584.1371
2112042 | MQT1-25 |  | SPT-1GB | SPT-1G | 02112042 | GRAPA ALEACION AL, PARA DERIVACION LINEA EN CALIENTE, PRINCIPAL 6 AWG -400 MCM, DERIVADO 6 - 4/0 AWG | Grapa de derivación para línea en caliente de aleación de Al, principal: 6 a 400 MCM AAC, 6 a 397,5 ACSR; derivación: 6 a 4/0 AAC, 6 al 3/0 ACSR | c/u | 1 | 27.605 | 27.605 | 38.7138 | 2584.1371
1010337 |  |  |  |  | 01010337 | CONDUCTOR DESNUDO SOLIDO COBRE DURO (RIGIDO) No. 4 AWG | Conductor desnudo sólido de Cu duro No. 4 AWG | c/u | 3 | 3.7029 | 11.1088
3055008 |  |  | TRT-1A25 | TRT-1A25 | 03055008 | Transformador monofásico autoprotegido,25 kVA, 13200 GRDY/7620 V - 120/240 V,Ii6, +1 a -3 x 2.5% | Transformador monofásico autoprotegido,25 kVA, 13200 GRDY/7620 V - 120/240 V,Ii6, +1 a -3 x 2.5% | c/u | 1 | 2329.862 | 2329.862 | 2446.77
2820161 |  |  |  |  | 02820161 | ABRAZADERA DE PLETINA ACERO GALV. 3 PERNOS 50 X 6 MM, MONTAJE TRANSF. MONOFASICO | ABRAZADERA DE PLETINA ACERO GALV. 3 PERNOS 50 X 6 (38X6) MM, MONTAJE TRANSF. MONOFASICO | c/u | 2 | 12.5357 | 25.0713
2820108 |  |  |  |  | 02820108 | ABRAZADERA DE PLETINA ACERO GALV. 30 X 6 MM ESCALONES REVISION (8 UNIDADES) | Abrazadera de acero galvanizado, pletina, para escalones de revisión, 30 x 6 x (260 a 200 mm de diám.) ( 1 3/16 x 1/4 x (10 1/4 a 7 7/8" )) | c/u | 1 | 91.8367 | 91.8367
1021752 |  |  | SPD-2UAA | OTROS | 01021752 | CONDUCTOR COBRE AISLADO PVC 2000 V. TTU NO. 2/0 AWG, 19 HILOS | Conductor de Cu, aislamiento tipo THHN, 600 V, 19 hilos, No. 2/0 AWG | m | 6 | 9.1996 | 55.1973 | 98.6533
2052244 |  |  |  |  | 02052244 | CONECTOR RANURAS PARALELAS, ALEACION CU, NO. 1/0 - 4/0 AWG, 6 - 4/0 AWG, PERNOS LATERALES Y SEPARADOR | Conector de compresión, aleación de Al, forma H, entrada/derivación: 1/0 a 3/0 AAC ACSR | c/u | 3 | 14.4853 | 43.456
| MQT1-37.5 | 0 | SPT-1G,TRT-1A37.5,SPD-2UAA | [9 empty] | 3317.3259
2112042 | MQT1-37.5 |  | SPT-1GB | SPT-1G | 02112042 | GRAPA ALEACION AL, PARA DERIVACION LINEA EN CALIENTE, PRINCIPAL 6 AWG -400 MCM, DERIVADO 6 - 4/0 AWG | Grapa de derivación para línea en caliente de aleación de Al, principal: 6 a 400 MCM AAC, 6 a 397,5 ACSR; derivación: 6 a 4/0 AAC, 6 al 3/0 ACSR | c/u | 1 | 27.605 | 27.605 | 38.7138 | 3317.3259
1010337 |  |  |  |  | 01010337 | CONDUCTOR DESNUDO SOLIDO COBRE DURO (RIGIDO) No. 4 AWG | Conductor desnudo sólido de Cu duro No. 4 AWG | c/u | 3 | 3.7029 | 11.1088
3055012 |  |  | TRT-1A37.5 | TRT-1A37.5 | 03055012 | Transformador monofásico autoprotegido,37.5 kVA, 13200 GRDY/7620 V - 120/240 V,Ii6, +1 a -3 x 2.5% | Transformador monofásico autoprotegido,37.5 kVA, 13200 GRDY/7620 V - 120/240 V,Ii6, +1 a -3 x 2.5% | c/u | 1 | 3063.0508 | 3063.0508 | 3179.9588
2820161 |  |  |  |  | 02820161 | ABRAZADERA DE PLETINA ACERO GALV. 3 PERNOS 50 X 6 MM, MONTAJE TRANSF. MONOFASICO | ABRAZADERA DE PLETINA ACERO GALV. 3 PERNOS 50 X 6 (38X6) MM, MONTAJE TRANSF. MONOFASICO | c/u | 2 | 12.5357 | 25.0713
2820108 |  |  |  |  | 02820108 | ABRAZADERA DE PLETINA ACERO GALV. 30 X 6 MM ESCALONES REVISION (8 UNIDADES) | Abrazadera de acero galvanizado, pletina, para escalones de revisión, 30 x 6 x (260 a 200 mm de diám.) ( 1 3/16 x 1/4 x (10 1/4 a 7 7/8" )) | c/u | 1 | 91.8367 | 91.8367
1021752 |  |  | SPD-2UAA | OTROS | 01021752 | CONDUCTOR COBRE AISLADO PVC 2000 V. TTU NO. 2/0 AWG, 19 HILOS | Conductor de Cu, aislamiento tipo THHN, 600 V, 19 hilos, No. 2/0 AWG | m | 6 | 9.1996 | 55.1973 | 98.6533
2052244 |  |  |  |  | 02052244 | CONECTOR RANURAS PARALELAS, ALEACION CU, NO. 1/0 - 4/0 AWG, 6 - 4/0 AWG, PERNOS LATERALES Y SEPARADOR | Conector de compresión, aleación de Al, forma H, entrada/derivación: 1/0 a 3/0 AAC ACSR | c/u | 3 | 14.4853 | 43.456
| MQT1-50 | 0 | SPT-1G,TRT-1A50,SPD-2UAA | [9 empty] | 3814.2159
2112042 | MQT1-50 |  | SPT-1GB | SPT-1G | 02112042 | GRAPA ALEACION AL, PARA DERIVACION LINEA EN CALIENTE, PRINCIPAL 6 AWG -400 MCM, DERIVADO 6 - 4/0 AWG | Grapa de derivación para línea en caliente de aleación de Al, principal: 6 a 400 MCM AAC, 6 a 397,5 ACSR; derivación: 6 a 4/0 AAC, 6 al 3/0 ACSR | c/u | 1 | 27.605 | 27.605 | 38.7138 | 3814.2159
1010337 |  |  |  |  | 01010337 | CONDUCTOR DESNUDO SOLIDO COBRE DURO (RIGIDO) No. 4 AWG | Conductor desnudo sólido de Cu duro No. 4 AWG | c/u | 3 | 3.7029 | 11.1088
3055015 |  |  | TRT-1A50 | TRT-1A50 | 03055015 | Transformador monofásico autoprotegido, 50 kVA, 13200 GRDY/7620 V - 120/240 V,Ii6, +1 a -3 x 2.5% | Transformador monofásico autoprotegido, 50 kVA, 13200 GRDY/7620 V - 120/240 V,Ii6, +1 a -3 x 2.5% | c/u | 1 | 3559.9408 | 3559.9408 | 3676.8488
2820161 |  |  |  |  | 02820161 | ABRAZADERA DE PLETINA ACERO GALV. 3 PERNOS 50 X 6 MM, MONTAJE TRANSF. MONOFASICO | ABRAZADERA DE PLETINA ACERO GALV. 3 PERNOS 50 X 6 (38X6) MM, MONTAJE TRANSF. MONOFASICO | c/u | 2 | 12.5357 | 25.0713
2820108 |  |  |  |  | 02820108 | ABRAZADERA DE PLETINA ACERO GALV. 30 X 6 MM ESCALONES REVISION (8 UNIDADES) | Abrazadera de acero galvanizado, pletina, para escalones de revisión, 30 x 6 x (260 a 200 mm de diám.) ( 1 3/16 x 1/4 x (10 1/4 a 7 7/8" )) | c/u | 1 | 91.8367 | 91.8367
1021752 |  |  | SPD-2UAA | OTROS | 01021752 | CONDUCTOR COBRE AISLADO PVC 2000 V. TTU NO. 2/0 AWG, 19 HILOS | Conductor de Cu, aislamiento tipo THHN, 600 V, 19 hilos, No. 2/0 AWG | m | 6 | 9.1996 | 55.1973 | 98.6533
2052244 |  |  |  |  | 02052244 | CONECTOR RANURAS PARALELAS, ALEACION CU, NO. 1/0 - 4/0 AWG, 6 - 4/0 AWG, PERNOS LATERALES Y SEPARADOR | Conector de compresión, aleación de Al, forma H, entrada/derivación: 1/0 a 3/0 AAC ACSR | c/u | 3 | 14.4853 | 43.456
| MQT1P-5 | 0 | SPT-1G,TRT-1A5,SPD-2LDA | [9 empty] | 1662.8421
2112042 | MQT1P-5 |  | SPT-1GB | SPT-1G | 02112042 | GRAPA ALEACION AL, PARA DERIVACION LINEA EN CALIENTE, PRINCIPAL 6 AWG -400 MCM, DERIVADO 6 - 4/0 AWG | Grapa de derivación para línea en caliente de aleación de Al, principal: 6 a 400 MCM AAC, 6 a 397,5 ACSR; derivación: 6 a 4/0 AAC, 6 al 3/0 ACSR | c/u | 1 | 27.605 | 27.605 | 38.7138 | 1662.8421
1010337 |  |  |  |  | 01010337 | CONDUCTOR DESNUDO SOLIDO COBRE DURO (RIGIDO) No. 4 AWG | Conductor desnudo sólido de Cu duro No. 4 AWG | c/u | 3 | 3.7029 | 11.1088
3055003 |  |  | TRT-1A5 | TRT-1A5 | 03055003 | TRANSF. MONOF. AUTOPROT. (CSP) 5 KVA, 13.200 GRDY/7.620 - 120/240 V, 1B (MT), 3B (BT), +1/-3X2.5% | Transformador monofásico autoprotegido,5 kVA, 13200 GRDY/7620 V - 120/240 V,Ii6, +1 a -3 x 2.5% | c/u | 1 | 1438.7726 | 1438.7726 | 1555.6806
2820161 |  |  |  |  | 02820161 | ABRAZADERA DE PLETINA ACERO GALV. 3 PERNOS 50 X 6 MM, MONTAJE TRANSF. MONOFASICO | ABRAZADERA DE PLETINA ACERO GALV. 3 PERNOS 50 X 6 (38X6) MM, MONTAJE TRANSF. MONOFASICO | c/u | 2 | 12.5357 | 25.0713
2820108 |  |  |  |  | 02820108 | ABRAZADERA DE PLETINA ACERO GALV. 30 X 6 MM ESCALONES REVISION (8 UNIDADES) | Abrazadera de acero galvanizado, pletina, para escalones de revisión, 30 x 6 x (260 a 200 mm de diám.) ( 1 3/16 x 1/4 x (10 1/4 a 7 7/8" )) | c/u | 1 | 91.8367 | 91.8367
1021752 |  |  | SPD-2LDA | OTROS | 01021752 | CONDUCTOR COBRE AISLADO PVC 2000 V. TTU NO. 2/0 AWG, 19 HILOS | Conductor de Cu, aislamiento tipo THHN, 600 V, 19 hilos, No. 2/0 AWG | m | 6 | 9.1996 | 55.1973 | 68.4477
2056203 |  |  |  |  | 2056203 | CONECTOR RANURA PARALELA DOBLE DENTADO, HERMETICO, CABLES AL/CU AISLADOS 4 - 3/0 AWG Y 4 - 3/0, TUERCA FUSIBLE | Conector dentado estanco, doble cuerpo, de 35 a 150 mm2 (2 AWG - 300 MCM) conductor principal y derivado | c/u | 3 | 4.4168 | 13.2504
| MQT1P-10 | 0 | SPT-1G,TRT-1A10,SPD-2LDA | [9 empty] | 2503.0171
2112042 | MQT1P-10 |  | SPT-1GB | SPT-1G | 02112042 | GRAPA ALEACION AL, PARA DERIVACION LINEA EN CALIENTE, PRINCIPAL 6 AWG -400 MCM, DERIVADO 6 - 4/0 AWG | Grapa de derivación para línea en caliente de aleación de Al, principal: 6 a 400 MCM AAC, 6 a 397,5 ACSR; derivación: 6 a 4/0 AAC, 6 al 3/0 ACSR | c/u | 1 | 27.605 | 27.605 | 38.7138 | 2503.0171
1010337 |  |  |  |  | 01010337 | CONDUCTOR DESNUDO SOLIDO COBRE DURO (RIGIDO) No. 4 AWG | Conductor desnudo sólido de Cu duro No. 4 AWG | c/u | 3 | 3.7029 | 11.1088
3055004 |  |  | TRT-1A10 | TRT-1A10 | 03055004 | TRANSF. MONOF. AUTOPROT. (CSP) 10 KVA, 13.200 GRDY/7.620 - 120/240 V, 1B (MV), 3B (BV), +1/-3X2.5% | Transformador monofásico autoprotegido,10 kVA, 13200 GRDY/7620 V - 120/240 V,Ii6, +1 a -3 x 2.5% | c/u | 1 | 2278.9476 | 2278.9476 | 2395.8556
2820161 |  |  |  |  | 02820161 | ABRAZADERA DE PLETINA ACERO GALV. 3 PERNOS 50 X 6 MM, MONTAJE TRANSF. MONOFASICO | ABRAZADERA DE PLETINA ACERO GALV. 3 PERNOS 50 X 6 (38X6) MM, MONTAJE TRANSF. MONOFASICO | c/u | 2 | 12.5357 | 25.0713
2820108 |  |  |  |  | 02820108 | ABRAZADERA DE PLETINA ACERO GALV. 30 X 6 MM ESCALONES REVISION (8 UNIDADES) | Abrazadera de acero galvanizado, pletina, para escalones de revisión, 30 x 6 x (260 a 200 mm de diám.) ( 1 3/16 x 1/4 x (10 1/4 a 7 7/8" )) | c/u | 1 | 91.8367 | 91.8367
1021752 |  |  | SPD-2LDA | OTROS | 01021752 | CONDUCTOR COBRE AISLADO PVC 2000 V. TTU NO. 2/0 AWG, 19 HILOS | Conductor de Cu, aislamiento tipo THHN, 600 V, 19 hilos, No. 2/0 AWG | m | 6 | 9.1996 | 55.1973 | 68.4477
2056203 |  |  |  |  | 2056203 | CONECTOR RANURA PARALELA DOBLE DENTADO, HERMETICO, CABLES AL/CU AISLADOS 4 - 3/0 AWG Y 4 - 3/0, TUERCA FUSIBLE | Conector dentado estanco, doble cuerpo, de 35 a 150 mm2 (2 AWG - 300 MCM) conductor principal y derivado | c/u | 3 | 4.4168 | 13.2504
| MQT1P-15 | 0 | SPT-1G,TRT-1A15,SPD-2LDA | [9 empty] | 2793.3013
2112042 | MQT1P-15 |  | SPT-1GB | SPT-1G | 02112042 | GRAPA ALEACION AL, PARA DERIVACION LINEA EN CALIENTE, PRINCIPAL 6 AWG -400 MCM, DERIVADO 6 - 4/0 AWG | Grapa de derivación para línea en caliente de aleación de Al, principal: 6 a 400 MCM AAC, 6 a 397,5 ACSR; derivación: 6 a 4/0 AAC, 6 al 3/0 ACSR | c/u | 1 | 27.605 | 27.605 | 38.7138 | 2793.3013
1010337 |  |  |  |  | 01010337 | CONDUCTOR DESNUDO SOLIDO COBRE DURO (RIGIDO) No. 4 AWG | Conductor desnudo sólido de Cu duro No. 4 AWG | c/u | 3 | 3.7029 | 11.1088
3055005 |  |  | TRT-1A15 | TRT-1A15 | 03055005 | TRANSF. MONOF. AUTOPROT. (CSP) 15 KVA, 13.200 GRDY/7.620 - 120/240 V, 1B (MV), 3B (BV), +1/-3X2.5% | Transformador monofásico autoprotegido,15 kVA, 13200 GRDY/7620 V - 120/240 V,Ii6, +1 a -3 x 2.5% | c/u | 1 | 2569.2318 | 2569.2318 | 2686.1398
2820161 |  |  |  |  | 02820161 | ABRAZADERA DE PLETINA ACERO GALV. 3 PERNOS 50 X 6 MM, MONTAJE TRANSF. MONOFASICO | ABRAZADERA DE PLETINA ACERO GALV. 3 PERNOS 50 X 6 (38X6) MM, MONTAJE TRANSF. MONOFASICO | c/u | 2 | 12.5357 | 25.0713
2820108 |  |  |  |  | 02820108 | ABRAZADERA DE PLETINA ACERO GALV. 30 X 6 MM ESCALONES REVISION (8 UNIDADES) | Abrazadera de acero galvanizado, pletina, para escalones de revisión, 30 x 6 x (260 a 200 mm de diám.) ( 1 3/16 x 1/4 x (10 1/4 a 7 7/8" )) | c/u | 1 | 91.8367 | 91.8367
1021752 |  |  | SPD-2LDA | OTROS | 01021752 | CONDUCTOR COBRE AISLADO PVC 2000 V. TTU NO. 2/0 AWG, 19 HILOS | Conductor de Cu, aislamiento tipo THHN, 600 V, 19 hilos, No. 2/0 AWG | m | 6 | 9.1996 | 55.1973 | 68.4477
2056203 |  |  |  |  | 2056203 | CONECTOR RANURA PARALELA DOBLE DENTADO, HERMETICO, CABLES AL/CU AISLADOS 4 - 3/0 AWG Y 4 - 3/0, TUERCA FUSIBLE | Conector dentado estanco, doble cuerpo, de 35 a 150 mm2 (2 AWG - 300 MCM) conductor principal y derivado | c/u | 3 | 4.4168 | 13.2504
| MQT1P-25 | 0 | SPT-1G,TRT-1A25,SPD-2LDA | [9 empty] | 2553.9315
2112042 | MQT1P-25 |  | SPT-1GB | SPT-1G | 02112042 | GRAPA ALEACION AL, PARA DERIVACION LINEA EN CALIENTE, PRINCIPAL 6 AWG -400 MCM, DERIVADO 6 - 4/0 AWG | Grapa de derivación para línea en caliente de aleación de Al, principal: 6 a 400 MCM AAC, 6 a 397,5 ACSR; derivación: 6 a 4/0 AAC, 6 al 3/0 ACSR | c/u | 1 | 27.605 | 27.605 | 38.7138 | 2553.9315
1010337 |  |  |  |  | 01010337 | CONDUCTOR DESNUDO SOLIDO COBRE DURO (RIGIDO) No. 4 AWG | Conductor desnudo sólido de Cu duro No. 4 AWG | c/u | 3 | 3.7029 | 11.1088
3055008 |  |  | TRT-1A25 | TRT-1A25 | 03055008 | Transformador monofásico autoprotegido,25 kVA, 13200 GRDY/7620 V - 120/240 V,Ii6, +1 a -3 x 2.5% | Transformador monofásico autoprotegido,25 kVA, 13200 GRDY/7620 V - 120/240 V,Ii6, +1 a -3 x 2.5% | c/u | 1 | 2329.862 | 2329.862 | 2446.77
2820161 |  |  |  |  | 02820161 | ABRAZADERA DE PLETINA ACERO GALV. 3 PERNOS 50 X 6 MM, MONTAJE TRANSF. MONOFASICO | ABRAZADERA DE PLETINA ACERO GALV. 3 PERNOS 50 X 6 (38X6) MM, MONTAJE TRANSF. MONOFASICO | c/u | 2 | 12.5357 | 25.0713
2820108 |  |  |  |  | 02820108 | ABRAZADERA DE PLETINA ACERO GALV. 30 X 6 MM ESCALONES REVISION (8 UNIDADES) | Abrazadera de acero galvanizado, pletina, para escalones de revisión, 30 x 6 x (260 a 200 mm de diám.) ( 1 3/16 x 1/4 x (10 1/4 a 7 7/8" )) | c/u | 1 | 91.8367 | 91.8367
1021752 |  |  | SPD-2LDA | OTROS | 01021752 | CONDUCTOR COBRE AISLADO PVC 2000 V. TTU NO. 2/0 AWG, 19 HILOS | Conductor de Cu, aislamiento tipo THHN, 600 V, 19 hilos, No. 2/0 AWG | m | 6 | 9.1996 | 55.1973 | 68.4477
2056203 |  |  |  |  | 2056203 | CONECTOR RANURA PARALELA DOBLE DENTADO, HERMETICO, CABLES AL/CU AISLADOS 4 - 3/0 AWG Y 4 - 3/0, TUERCA FUSIBLE | Conector dentado estanco, doble cuerpo, de 35 a 150 mm2 (2 AWG - 300 MCM) conductor principal y derivado | c/u | 3 | 4.4168 | 13.2504
| MQT1P-37.5 | 0 | SPT-1G,TRT-1A37.5,SPD-2LDA | [9 empty] | 3287.1203
2112042 | MQT1P-37.5 |  | SPT-1GB | SPT-1G | 02112042 | GRAPA ALEACION AL, PARA DERIVACION LINEA EN CALIENTE, PRINCIPAL 6 AWG -400 MCM, DERIVADO 6 - 4/0 AWG | Grapa de derivación para línea en caliente de aleación de Al, principal: 6 a 400 MCM AAC, 6 a 397,5 ACSR; derivación: 6 a 4/0 AAC, 6 al 3/0 ACSR | c/u | 1 | 27.605 | 27.605 | 38.7138 | 3287.1203
1010337 |  |  |  |  | 01010337 | CONDUCTOR DESNUDO SOLIDO COBRE DURO (RIGIDO) No. 4 AWG | Conductor desnudo sólido de Cu duro No. 4 AWG | c/u | 3 | 3.7029 | 11.1088
3055012 |  |  | TRT-1A37.5 | TRT-1A37.5 | 03055012 | Transformador monofásico autoprotegido,37.5 kVA, 13200 GRDY/7620 V - 120/240 V,Ii6, +1 a -3 x 2.5% | Transformador monofásico autoprotegido,37.5 kVA, 13200 GRDY/7620 V - 120/240 V,Ii6, +1 a -3 x 2.5% | c/u | 1 | 3063.0508 | 3063.0508 | 3179.9588
2820161 |  |  |  |  | 02820161 | ABRAZADERA DE PLETINA ACERO GALV. 3 PERNOS 50 X 6 MM, MONTAJE TRANSF. MONOFASICO | ABRAZADERA DE PLETINA ACERO GALV. 3 PERNOS 50 X 6 (38X6) MM, MONTAJE TRANSF. MONOFASICO | c/u | 2 | 12.5357 | 25.0713
2820108 |  |  |  |  | 02820108 | ABRAZADERA DE PLETINA ACERO GALV. 30 X 6 MM ESCALONES REVISION (8 UNIDADES) | Abrazadera de acero galvanizado, pletina, para escalones de revisión, 30 x 6 x (260 a 200 mm de diám.) ( 1 3/16 x 1/4 x (10 1/4 a 7 7/8" )) | c/u | 1 | 91.8367 | 91.8367
1021752 |  |  | SPD-2LDA | OTROS | 01021752 | CONDUCTOR COBRE AISLADO PVC 2000 V. TTU NO. 2/0 AWG, 19 HILOS | Conductor de Cu, aislamiento tipo THHN, 600 V, 19 hilos, No. 2/0 AWG | m | 6 | 9.1996 | 55.1973 | 68.4477
2056203 |  |  |  |  | 2056203 | CONECTOR RANURA PARALELA DOBLE DENTADO, HERMETICO, CABLES AL/CU AISLADOS 4 - 3/0 AWG Y 4 - 3/0, TUERCA FUSIBLE | Conector dentado estanco, doble cuerpo, de 35 a 150 mm2 (2 AWG - 300 MCM) conductor principal y derivado | c/u | 3 | 4.4168 | 13.2504
| MQT1P-50 | 0 | SPT-1G,TRT-1A50,SPD-2LDA | [9 empty] | 3784.0103
2112042 | MQT1P-50 |  | SPT-1GB | SPT-1G | 02112042 | GRAPA ALEACION AL, PARA DERIVACION LINEA EN CALIENTE, PRINCIPAL 6 AWG -400 MCM, DERIVADO 6 - 4/0 AWG | Grapa de derivación para línea en caliente de aleación de Al, principal: 6 a 400 MCM AAC, 6 a 397,5 ACSR; derivación: 6 a 4/0 AAC, 6 al 3/0 ACSR | c/u | 1 | 27.605 | 27.605 | 38.7138 | 3784.0103
1010337 |  |  |  |  | 01010337 | CONDUCTOR DESNUDO SOLIDO COBRE DURO (RIGIDO) No. 4 AWG | Conductor desnudo sólido de Cu duro No. 4 AWG | c/u | 3 | 3.7029 | 11.1088
3055015 |  |  | TRT-1A50 | TRT-1A50 | 03055015 | Transformador monofásico autoprotegido, 50 kVA, 13200 GRDY/7620 V - 120/240 V,Ii6, +1 a -3 x 2.5% | Transformador monofásico autoprotegido, 50 kVA, 13200 GRDY/7620 V - 120/240 V,Ii6, +1 a -3 x 2.5% | c/u | 1 | 3559.9408 | 3559.9408 | 3676.8488
2820161 |  |  |  |  | 02820161 | ABRAZADERA DE PLETINA ACERO GALV. 3 PERNOS 50 X 6 MM, MONTAJE TRANSF. MONOFASICO | ABRAZADERA DE PLETINA ACERO GALV. 3 PERNOS 50 X 6 (38X6) MM, MONTAJE TRANSF. MONOFASICO | c/u | 2 | 12.5357 | 25.0713
2820108 |  |  |  |  | 02820108 | ABRAZADERA DE PLETINA ACERO GALV. 30 X 6 MM ESCALONES REVISION (8 UNIDADES) | Abrazadera de acero galvanizado, pletina, para escalones de revisión, 30 x 6 x (260 a 200 mm de diám.) ( 1 3/16 x 1/4 x (10 1/4 a 7 7/8" )) | c/u | 1 | 91.8367 | 91.8367
1021752 |  |  | SPD-2LDA | OTROS | 01021752 | CONDUCTOR COBRE AISLADO PVC 2000 V. TTU NO. 2/0 AWG, 19 HILOS | Conductor de Cu, aislamiento tipo THHN, 600 V, 19 hilos, No. 2/0 AWG | m | 6 | 9.1996 | 55.1973 | 68.4477
2056203 |  |  |  |  | 2056203 | CONECTOR RANURA PARALELA DOBLE DENTADO, HERMETICO, CABLES AL/CU AISLADOS 4 - 3/0 AWG Y 4 - 3/0, TUERCA FUSIBLE | Conector dentado estanco, doble cuerpo, de 35 a 150 mm2 (2 AWG - 300 MCM) conductor principal y derivado | c/u | 3 | 4.4168 | 13.2504
| MQT3-5 | 0 | SPT-1GB,SPT1-S100_125E,SPT-1F2H,SPT-1P10_125E,TRT-1C5,SPD-2UAC,SPD-2F25_1 | [9 empty] | 1797.3882
2112042 | MQT3-5 |  | SPT-1GB | SPT-1G | 02112042 | GRAPA ALEACION AL, PARA DERIVACION LINEA EN CALIENTE, PRINCIPAL 6 AWG -400 MCM, DERIVADO 6 - 4/0 AWG | Grapa de derivación para línea en caliente de aleación de Al, principal: 6 a 400 MCM AAC, 6 a 397,5 ACSR; derivación: 6 a 4/0 AAC, 6 al 3/0 ACSR | c/u | 1 | 27.605 | 27.605 | 27.605 | 1797.3882
2516122 |  |  | SPT1-S100_125E | OTROS | 2516122 | SECCIONADOR FUSIBLE UNIPOLAR ABIERTO 27 KV, 12 KA, BIL: 150 KV, 100 A | SECCIONADOR FUSIBLE UNIPOLAR ABIERTO 27 KV, 12 KA, BIL: 150 KV, 100 A | c/u | 1 | 109.2248 | 109.2248 | 157.2474
2801201 |  |  |  |  | 02801201 | CRUCETA CENTRADA PERFIL "L" DE 70 X 70 X 6 MM Y 1.20 M LONG, SIN APOYO | Cruceta de acero galvanizado, universal, de perfil "L" 70 x 70 x 6 x 1200 mm (2 61/64 x 2 61/64 x 1/4 x 47") | c/u | 1 | 19.049 | 19.049
2851630 |  |  |  |  | 02851630 | PERNO "U" ACERO GALV. 16 MM DIAM. 150 MM ANCHO DENTRO DE LA U, 2 TUERCAS Y 4 ARANDELAS PLANAS Y PRESION | Perno U de acero galvanizado, 16 mm (5/8") de diám. x 150 mm (6") de ancho dentro de la U, con 2 tuercas, 2 arandelas planas y 2 de presión | c/u | 1 | 4.5781 | 4.5781
2831607 |  |  |  |  | 02831607 | PIE AMIGO DE PERFIL "L" ACERO GALV. 38 X 38 X 6 MM Y 700 MM. LONG | Pie amigo de acero galvanizado, perfil "L" 38 x 38 x 6 x 700 mm (1 1/2 x 1 1/2 x 1/4 x 28") | c/u | 1 | 4.7225 | 4.7225
2820111 |  |  |  |  | 02820111 | ABRAZADERA DE PLETINA ACERO GALV. 3 PERNOS, 38 X 6 MM, 160-190 MM, FIJACION PIE AMIGO SIMPLE | Abrazadera de acero galvanizado, pletina, simple (3 pernos), 38 x 4 x 160 - 190 mm (1 1/ 2 x 11/ 64 x 6 1/2 - 7 1/2") | c/u | 1 | 6.4989 | 6.4989
1010337 |  |  |  |  | 01010337 | CONDUCTOR DESNUDO SOLIDO COBRE DURO (RIGIDO) No. 4 AWG | Conductor desnudo sólido de Cu duro No. 4 AWG | c/u | 3 | 3.7029 | 11.1088
2901620 |  |  |  |  | 02901620 | PERNO MAQUINA ACERO GALV. 16 MM DIAM, 51 MM LONG. CON TUERCA, ARAND. PLANA Y PRESION | Perno máquina de acero galvanizado, 16 mm (5/8") de diám. x 51 mm (2") de long., con tuerca, arandela plana y de presión | c/u | 1 | 2.0652 | 2.0652
2624102 |  |  | SPT-1F2H | OTROS | 02624102 | TIRAFUSIBLE DE MEDIO VOLTAJE CABEZA REMOVIBLE 2 A, TIPO H | Elemento tirafusible 2H | c/u | 1 | 2.374 | 2.374 | 2.374
2601006 |  |  | SPT-1P10_125E | SPT-1P10 | 02601006 | PARARRAYOS CLASE DISTRIBUCION TIPO POLIMERICO DE OXIDO DE ZN, 10 KV, CON MODULO DE DESCONEXION | Descargador o Pararrayos tipo polimérico de óxido de Zn, con módulo de desconexión, clase 10 kV, BIL=125 kV | c/u | 1 | 69.3216 | 69.3216 | 80.4304
1010337 |  |  |  |  | 01010337 | CONDUCTOR DESNUDO SOLIDO COBRE DURO (RIGIDO) No. 4 AWG | Conductor desnudo sólido de Cu duro No. 4 AWG | c/u | 3 | 3.7029 | 11.1088
3014503 |  |  | TRT-1C5 | TRT-1C5 | 03014503 | TRANSF. MONOF. CONVENC. 5 KVA, 13.200 GRDY/7.620 - 120/240 V, 1B (MT), 3B (BT),+/-2X2.5% | Transformador monofásico convencional, 5 kVA, 13200GRDY/7620 - 120/240 V, Ii6, +1 a -3 x 2.5% | c/u | 1 | 1208.6706 | 1208.6706 | 1325.5786
2820161 |  |  |  |  | 02820161 | ABRAZADERA DE PLETINA ACERO GALV. 3 PERNOS 50 X 6 MM, MONTAJE TRANSF. MONOFASICO | ABRAZADERA DE PLETINA ACERO GALV. 3 PERNOS 50 X 6 (38X6) MM, MONTAJE TRANSF. MONOFASICO | c/u | 2 | 12.5357 | 25.0713
2820108 |  |  |  |  | 02820108 | ABRAZADERA DE PLETINA ACERO GALV. 30 X 6 MM ESCALONES REVISION (8 UNIDADES) | Abrazadera de acero galvanizado, pletina, para escalones de revisión, 30 x 6 x (260 a 200 mm de diám.) ( 1 3/16 x 1/4 x (10 1/4 a 7 7/8" )) | c/u | 1 | 91.8367 | 91.8367
1021752 |  |  | SPD-2UAC | OTROS | 01021752 | CONDUCTOR COBRE AISLADO PVC 2000 V. TTU NO. 2/0 AWG, 19 HILOS | Conductor de Cu, aislamiento tipo THHN, 600 V, 19 hilos, No. 2/0 AWG | m | 6 | 9.1996 | 55.1973 | 191.609
2862301 |  |  |  |  | 2862301 | CAJA LAMINA ACERO GALV. 1/20", SOPORTE Y PROTECCION 2-3 BASES PORTAFUSIBLES, INSTALACION POSTE | CAJA LAMINA ACERO GALV. 1/20", SOPORTE Y PROTECCION 2-3 BASES PORTAFUSIBLES, INSTALACION POSTE | c/u | 1 | 74.4052 | 74.4052
2635125 |  |  |  |  | 02635125 | BASE PORTAFUSIBLE UNIPOLAR, TIPO NH TAMANO 1, 250 A, 500 V, TIPO AJUSTE: PERNO PASANTE. | Base portafusible para bajo voltaje, unipolar, clase 500 V, corriente nominal 160 A, tamaño 1. | m | 2 | 9.2753 | 18.5506
2052244 |  |  |  |  | 02052244 | CONECTOR RANURAS PARALELAS, ALEACION CU, NO. 1/0 - 4/0 AWG, 6 - 4/0 AWG, PERNOS LATERALES Y SEPARADOR | Conector de compresión, aleación de Al, forma H, entrada/derivación: 1/0 a 3/0 AAC ACSR | c/u | 3 | 14.4853 | 43.456
2621102 |  |  | SPD-2F25_1 | OTROS | 02621102 | CARTUCHO FUSIBLE PARA BAJO VOLTAJE, TIPO NH TAMANO 1, 35 A | Fusible tipo NH, 35 A, tamaño 1 | m | 2 | 6.2719 | 12.5437 | 12.5437
| MQT3-10 | 0 | SPT-1GB,SPT1-S100_125E,SPT-1F1H,SPT-1P10_125E,TRT-1C10,SPD-2UAC,SPD-2F35_1 | [9 empty] | 1986.0495
2112042 | MQT3-10 |  | SPT-1GB | SPT-1G | 02112042 | GRAPA ALEACION AL, PARA DERIVACION LINEA EN CALIENTE, PRINCIPAL 6 AWG -400 MCM, DERIVADO 6 - 4/0 AWG | Grapa de derivación para línea en caliente de aleación de Al, principal: 6 a 400 MCM AAC, 6 a 397,5 ACSR; derivación: 6 a 4/0 AAC, 6 al 3/0 ACSR | c/u | 1 | 27.605 | 27.605 | 27.605 | 1986.0495
2516122 |  |  | SPT1-S100_125E | OTROS | 2516122 | SECCIONADOR FUSIBLE UNIPOLAR ABIERTO 27 KV, 12 KA, BIL: 150 KV, 100 A | SECCIONADOR FUSIBLE UNIPOLAR ABIERTO 27 KV, 12 KA, BIL: 150 KV, 100 A | c/u | 1 | 109.2248 | 109.2248 | 157.2474
2801201 |  |  |  |  | 02801201 | CRUCETA CENTRADA PERFIL "L" DE 70 X 70 X 6 MM Y 1.20 M LONG, SIN APOYO | Cruceta de acero galvanizado, universal, de perfil "L" 70 x 70 x 6 x 1200 mm (2 61/64 x 2 61/64 x 1/4 x 47") | c/u | 1 | 19.049 | 19.049
2851630 |  |  |  |  | 02851630 | PERNO "U" ACERO GALV. 16 MM DIAM. 150 MM ANCHO DENTRO DE LA U, 2 TUERCAS Y 4 ARANDELAS PLANAS Y PRESION | Perno U de acero galvanizado, 16 mm (5/8") de diám. x 150 mm (6") de ancho dentro de la U, con 2 tuercas, 2 arandelas planas y 2 de presión | c/u | 1 | 4.5781 | 4.5781
2831607 |  |  |  |  | 02831607 | PIE AMIGO DE PERFIL "L" ACERO GALV. 38 X 38 X 6 MM Y 700 MM. LONG | Pie amigo de acero galvanizado, perfil "L" 38 x 38 x 6 x 700 mm (1 1/2 x 1 1/2 x 1/4 x 28") | c/u | 1 | 4.7225 | 4.7225
2820111 |  |  |  |  | 02820111 | ABRAZADERA DE PLETINA ACERO GALV. 3 PERNOS, 38 X 6 MM, 160-190 MM, FIJACION PIE AMIGO SIMPLE | Abrazadera de acero galvanizado, pletina, simple (3 pernos), 38 x 4 x 160 - 190 mm (1 1/ 2 x 11/ 64 x 6 1/2 - 7 1/2") | c/u | 1 | 6.4989 | 6.4989
1010337 |  |  |  |  | 01010337 | CONDUCTOR DESNUDO SOLIDO COBRE DURO (RIGIDO) No. 4 AWG | Conductor desnudo sólido de Cu duro No. 4 AWG | c/u | 3 | 3.7029 | 11.1088
2901620 |  |  |  |  | 02901620 | PERNO MAQUINA ACERO GALV. 16 MM DIAM, 51 MM LONG. CON TUERCA, ARAND. PLANA Y PRESION | Perno máquina de acero galvanizado, 16 mm (5/8") de diám. x 51 mm (2") de long., con tuerca, arandela plana y de presión | c/u | 1 | 2.0652 | 2.0652
2624101 |  |  | SPT-1F1H | OTROS | 02624101 | TIRAFUSIBLE DE MEDIO VOLTAJE CABEZA REMOVIBLE 1 A, TIPO H | Elemento tirafusible 1H | c/u | 1 | 2.374 | 2.374 | 2.374
2601006 |  |  | SPT-1P10_125E | SPT-1P10 | 02601006 | PARARRAYOS CLASE DISTRIBUCION TIPO POLIMERICO DE OXIDO DE ZN, 10 KV, CON MODULO DE DESCONEXION | Descargador o Pararrayos tipo polimérico de óxido de Zn, con módulo de desconexión, clase 10 kV, BIL=125 kV | c/u | 1 | 69.3216 | 69.3216 | 80.4304
1010337 |  |  |  |  | 01010337 | CONDUCTOR DESNUDO SOLIDO COBRE DURO (RIGIDO) No. 4 AWG | Conductor desnudo sólido de Cu duro No. 4 AWG | c/u | 3 | 3.7029 | 11.1088
3014504 |  |  | TRT-1C10 | TRT-1C10 | 03014504 | TRANSF. MONOF. CONVENC. 10 kVA, 13.200 GrdY/7.620 - 120/240 V, 1B (MT), 3B (BT),+/-2X2.5% | Transformador monofásico convencional, 10 kVA, 13200GRDY/7620 - 120/240 V, Ii6, +1 a -3 x 2.5% | c/u | 1 | 1397.3319 | 1397.3319 | 1514.2399
2820161 |  |  |  |  | 02820161 | ABRAZADERA DE PLETINA ACERO GALV. 3 PERNOS 50 X 6 MM, MONTAJE TRANSF. MONOFASICO | ABRAZADERA DE PLETINA ACERO GALV. 3 PERNOS 50 X 6 (38X6) MM, MONTAJE TRANSF. MONOFASICO | c/u | 2 | 12.5357 | 25.0713
2820108 |  |  |  |  | 02820108 | ABRAZADERA DE PLETINA ACERO GALV. 30 X 6 MM ESCALONES REVISION (8 UNIDADES) | Abrazadera de acero galvanizado, pletina, para escalones de revisión, 30 x 6 x (260 a 200 mm de diám.) ( 1 3/16 x 1/4 x (10 1/4 a 7 7/8" )) | c/u | 1 | 91.8367 | 91.8367
1021752 |  |  | SPD-2UAC | OTROS | 01021752 | CONDUCTOR COBRE AISLADO PVC 2000 V. TTU NO. 2/0 AWG, 19 HILOS | Conductor de Cu, aislamiento tipo THHN, 600 V, 19 hilos, No. 2/0 AWG | m | 6 | 9.1996 | 55.1973 | 191.609
2862301 |  |  |  |  | 2862301 | CAJA LAMINA ACERO GALV. 1/20", SOPORTE Y PROTECCION 2-3 BASES PORTAFUSIBLES, INSTALACION POSTE | CAJA LAMINA ACERO GALV. 1/20", SOPORTE Y PROTECCION 2-3 BASES PORTAFUSIBLES, INSTALACION POSTE | c/u | 1 | 74.4052 | 74.4052
2635125 |  |  |  |  | 02635125 | BASE PORTAFUSIBLE UNIPOLAR, TIPO NH TAMANO 1, 250 A, 500 V, TIPO AJUSTE: PERNO PASANTE. | Base portafusible para bajo voltaje, unipolar, clase 500 V, corriente nominal 160 A, tamaño 1. | m | 2 | 9.2753 | 18.5506
2052244 |  |  |  |  | 02052244 | CONECTOR RANURAS PARALELAS, ALEACION CU, NO. 1/0 - 4/0 AWG, 6 - 4/0 AWG, PERNOS LATERALES Y SEPARADOR | Conector de compresión, aleación de Al, forma H, entrada/derivación: 1/0 a 3/0 AAC ACSR | c/u | 3 | 14.4853 | 43.456
2621102 |  |  | SPD-2F35_1 | OTROS | 02621102 | CARTUCHO FUSIBLE PARA BAJO VOLTAJE, TIPO NH TAMANO 1, 35 A | Fusible tipo NH, 35 A, tamaño 1 | m | 2 | 6.2719 | 12.5437 | 12.5437
| MQT3-15 | 0 | SPT-1GB,SPT1-S100_125E,SPT-1F3H,SPT-1P10_125E,TRT-1C15,SPD-2UAC,SPD-2F63_1 | [9 empty] | 2397.5395
2112042 | MQT3-15 |  | SPT-1GB | SPT-1G | 02112042 | GRAPA ALEACION AL, PARA DERIVACION LINEA EN CALIENTE, PRINCIPAL 6 AWG -400 MCM, DERIVADO 6 - 4/0 AWG | Grapa de derivación para línea en caliente de aleación de Al, principal: 6 a 400 MCM AAC, 6 a 397,5 ACSR; derivación: 6 a 4/0 AAC, 6 al 3/0 ACSR | c/u | 1 | 27.605 | 27.605 | 27.605 | 2397.5395
2516122 |  |  | SPT1-S100_125E | OTROS | 2516122 | SECCIONADOR FUSIBLE UNIPOLAR ABIERTO 27 KV, 12 KA, BIL: 150 KV, 100 A | SECCIONADOR FUSIBLE UNIPOLAR ABIERTO 27 KV, 12 KA, BIL: 150 KV, 100 A | c/u | 1 | 109.2248 | 109.2248 | 157.2474
2801201 |  |  |  |  | 02801201 | CRUCETA CENTRADA PERFIL "L" DE 70 X 70 X 6 MM Y 1.20 M LONG, SIN APOYO | Cruceta de acero galvanizado, universal, de perfil "L" 70 x 70 x 6 x 1200 mm (2 61/64 x 2 61/64 x 1/4 x 47") | c/u | 1 | 19.049 | 19.049
2851630 |  |  |  |  | 02851630 | PERNO "U" ACERO GALV. 16 MM DIAM. 150 MM ANCHO DENTRO DE LA U, 2 TUERCAS Y 4 ARANDELAS PLANAS Y PRESION | Perno U de acero galvanizado, 16 mm (5/8") de diám. x 150 mm (6") de ancho dentro de la U, con 2 tuercas, 2 arandelas planas y 2 de presión | c/u | 1 | 4.5781 | 4.5781
2831607 |  |  |  |  | 02831607 | PIE AMIGO DE PERFIL "L" ACERO GALV. 38 X 38 X 6 MM Y 700 MM. LONG | Pie amigo de acero galvanizado, perfil "L" 38 x 38 x 6 x 700 mm (1 1/2 x 1 1/2 x 1/4 x 28") | c/u | 1 | 4.7225 | 4.7225
2820111 |  |  |  |  | 02820111 | ABRAZADERA DE PLETINA ACERO GALV. 3 PERNOS, 38 X 6 MM, 160-190 MM, FIJACION PIE AMIGO SIMPLE | Abrazadera de acero galvanizado, pletina, simple (3 pernos), 38 x 4 x 160 - 190 mm (1 1/ 2 x 11/ 64 x 6 1/2 - 7 1/2") | c/u | 1 | 6.4989 | 6.4989
1010337 |  |  |  |  | 01010337 | CONDUCTOR DESNUDO SOLIDO COBRE DURO (RIGIDO) No. 4 AWG | Conductor desnudo sólido de Cu duro No. 4 AWG | c/u | 3 | 3.7029 | 11.1088
2901620 |  |  |  |  | 02901620 | PERNO MAQUINA ACERO GALV. 16 MM DIAM, 51 MM LONG. CON TUERCA, ARAND. PLANA Y PRESION | Perno máquina de acero galvanizado, 16 mm (5/8") de diám. x 51 mm (2") de long., con tuerca, arandela plana y de presión | c/u | 1 | 2.0652 | 2.0652
2624103 |  |  | SPT-1F3H | OTROS | 02624103 | TIRAFUSIBLE DE MEDIO VOLTAJE CABEZA REMOVIBLE 3 A, TIPO H | Elemento tirafusible 3H | c/u | 1 | 2.374 | 2.374 | 2.374
2601006 |  |  | SPT-1P10_125E | SPT-1P10 | 02601006 | PARARRAYOS CLASE DISTRIBUCION TIPO POLIMERICO DE OXIDO DE ZN, 10 KV, CON MODULO DE DESCONEXION | Descargador o Pararrayos tipo polimérico de óxido de Zn, con módulo de desconexión, clase 10 kV, BIL=125 kV | c/u | 1 | 69.3216 | 69.3216 | 80.4304
1010337 |  |  |  |  | 01010337 | CONDUCTOR DESNUDO SOLIDO COBRE DURO (RIGIDO) No. 4 AWG | Conductor desnudo sólido de Cu duro No. 4 AWG | c/u | 3 | 3.7029 | 11.1088
3014505 |  |  | TRT-1C15 | TRT-1C15 | 03014505 | TRANSF. MONOF. CONVENC. 15 kVA, 13.200 GrdY/7.620 - 120/240 V, 1B (MT), 3B (BT),+/-2X2.5% | Transformador monofásico convencional, 15 kVA, 13200GRDY/7620 - 120/240 V, Ii6, +1 a -3 x 2.5% | c/u | 1 | 1808.822 | 1808.822 | 1925.7299
2820161 |  |  |  |  | 02820161 | ABRAZADERA DE PLETINA ACERO GALV. 3 PERNOS 50 X 6 MM, MONTAJE TRANSF. MONOFASICO | ABRAZADERA DE PLETINA ACERO GALV. 3 PERNOS 50 X 6 (38X6) MM, MONTAJE TRANSF. MONOFASICO | c/u | 2 | 12.5357 | 25.0713
2820108 |  |  |  |  | 02820108 | ABRAZADERA DE PLETINA ACERO GALV. 30 X 6 MM ESCALONES REVISION (8 UNIDADES) | Abrazadera de acero galvanizado, pletina, para escalones de revisión, 30 x 6 x (260 a 200 mm de diám.) ( 1 3/16 x 1/4 x (10 1/4 a 7 7/8" )) | c/u | 1 | 91.8367 | 91.8367
1021752 |  |  | SPD-2UAC | OTROS | 01021752 | CONDUCTOR COBRE AISLADO PVC 2000 V. TTU NO. 2/0 AWG, 19 HILOS | Conductor de Cu, aislamiento tipo THHN, 600 V, 19 hilos, No. 2/0 AWG | m | 6 | 9.1996 | 55.1973 | 191.609
2862301 |  |  |  |  | 2862301 | CAJA LAMINA ACERO GALV. 1/20", SOPORTE Y PROTECCION 2-3 BASES PORTAFUSIBLES, INSTALACION POSTE | CAJA LAMINA ACERO GALV. 1/20", SOPORTE Y PROTECCION 2-3 BASES PORTAFUSIBLES, INSTALACION POSTE | c/u | 1 | 74.4052 | 74.4052
2635125 |  |  |  |  | 02635125 | BASE PORTAFUSIBLE UNIPOLAR, TIPO NH TAMANO 1, 250 A, 500 V, TIPO AJUSTE: PERNO PASANTE. | Base portafusible para bajo voltaje, unipolar, clase 500 V, corriente nominal 160 A, tamaño 1. | m | 2 | 9.2753 | 18.5506
2052244 |  |  |  |  | 02052244 | CONECTOR RANURAS PARALELAS, ALEACION CU, NO. 1/0 - 4/0 AWG, 6 - 4/0 AWG, PERNOS LATERALES Y SEPARADOR | Conector de compresión, aleación de Al, forma H, entrada/derivación: 1/0 a 3/0 AAC ACSR | c/u | 3 | 14.4853 | 43.456
2621106 |  |  | SPD-2F63_1 | OTROS | 02621106 | CARTUCHO FUSIBLE PARA BAJO VOLTAJE, TIPO NH TAMANO 1, 63 A | Fusible tipo NH, 63 A, tamaño 1 | m | 2 | 6.2719 | 12.5437 | 12.5437
| MQT3-25 | 0 | SPT-1GB,SPT1-S100_125E,SPT-1F5H,SPT-1P10_125E,TRT-1C25,SPD-2UAC,SPD-2F100_1 | [9 empty] | 2729.7575
2112042 | MQT3-25 |  | SPT-1GB | SPT-1G | 02112042 | GRAPA ALEACION AL, PARA DERIVACION LINEA EN CALIENTE, PRINCIPAL 6 AWG -400 MCM, DERIVADO 6 - 4/0 AWG | Grapa de derivación para línea en caliente de aleación de Al, principal: 6 a 400 MCM AAC, 6 a 397,5 ACSR; derivación: 6 a 4/0 AAC, 6 al 3/0 ACSR | c/u | 1 | 27.605 | 27.605 | 27.605 | 2729.7575
2516122 |  |  | SPT1-S100_125E | OTROS | 2516122 | SECCIONADOR FUSIBLE UNIPOLAR ABIERTO 27 KV, 12 KA, BIL: 150 KV, 100 A | SECCIONADOR FUSIBLE UNIPOLAR ABIERTO 27 KV, 12 KA, BIL: 150 KV, 100 A | c/u | 1 | 109.2248 | 109.2248 | 157.2474
2801201 |  |  |  |  | 02801201 | CRUCETA CENTRADA PERFIL "L" DE 70 X 70 X 6 MM Y 1.20 M LONG, SIN APOYO | Cruceta de acero galvanizado, universal, de perfil "L" 70 x 70 x 6 x 1200 mm (2 61/64 x 2 61/64 x 1/4 x 47") | c/u | 1 | 19.049 | 19.049
2851630 |  |  |  |  | 02851630 | PERNO "U" ACERO GALV. 16 MM DIAM. 150 MM ANCHO DENTRO DE LA U, 2 TUERCAS Y 4 ARANDELAS PLANAS Y PRESION | Perno U de acero galvanizado, 16 mm (5/8") de diám. x 150 mm (6") de ancho dentro de la U, con 2 tuercas, 2 arandelas planas y 2 de presión | c/u | 1 | 4.5781 | 4.5781
2831607 |  |  |  |  | 02831607 | PIE AMIGO DE PERFIL "L" ACERO GALV. 38 X 38 X 6 MM Y 700 MM. LONG | Pie amigo de acero galvanizado, perfil "L" 38 x 38 x 6 x 700 mm (1 1/2 x 1 1/2 x 1/4 x 28") | c/u | 1 | 4.7225 | 4.7225
2820111 |  |  |  |  | 02820111 | ABRAZADERA DE PLETINA ACERO GALV. 3 PERNOS, 38 X 6 MM, 160-190 MM, FIJACION PIE AMIGO SIMPLE | Abrazadera de acero galvanizado, pletina, simple (3 pernos), 38 x 4 x 160 - 190 mm (1 1/ 2 x 11/ 64 x 6 1/2 - 7 1/2") | c/u | 1 | 6.4989 | 6.4989
1010337 |  |  |  |  | 01010337 | CONDUCTOR DESNUDO SOLIDO COBRE DURO (RIGIDO) No. 4 AWG | Conductor desnudo sólido de Cu duro No. 4 AWG | c/u | 3 | 3.7029 | 11.1088
2901620 |  |  |  |  | 02901620 | PERNO MAQUINA ACERO GALV. 16 MM DIAM, 51 MM LONG. CON TUERCA, ARAND. PLANA Y PRESION | Perno máquina de acero galvanizado, 16 mm (5/8") de diám. x 51 mm (2") de long., con tuerca, arandela plana y de presión | c/u | 1 | 2.0652 | 2.0652
2624105 |  |  | SPT-1F5H | OTROS | 02624105 | TIRAFUSIBLE DE MEDIO VOLTAJE CABEZA REMOVIBLE 5 A, TIPO H | Elemento tirafusible 5H | c/u | 1 | 2.374 | 2.374 | 2.374
2601006 |  |  | SPT-1P10_125E | SPT-1P10 | 02601006 | PARARRAYOS CLASE DISTRIBUCION TIPO POLIMERICO DE OXIDO DE ZN, 10 KV, CON MODULO DE DESCONEXION | Descargador o Pararrayos tipo polimérico de óxido de Zn, con módulo de desconexión, clase 10 kV, BIL=125 kV | c/u | 1 | 69.3216 | 69.3216 | 80.4304
1010337 |  |  |  |  | 01010337 | CONDUCTOR DESNUDO SOLIDO COBRE DURO (RIGIDO) No. 4 AWG | Conductor desnudo sólido de Cu duro No. 4 AWG | c/u | 3 | 3.7029 | 11.1088
3014508 |  |  | TRT-1C25 | TRT-1C25 | 03014508 | TRANSF. MONOF. CONVENC. 25 KVA, 13.200 GRDY/7620 - 120/240 V, 1B (MT), 3B (BT), +/-2X2.5% | Transformador monofásico convencional, 25 kVA, 13200GRDY/7620 - 120/240 V, Ii6, +1 a -3 x 2.5% | c/u | 1 | 2141.04 | 2141.04 | 2257.948
2820161 |  |  |  |  | 02820161 | ABRAZADERA DE PLETINA ACERO GALV. 3 PERNOS 50 X 6 MM, MONTAJE TRANSF. MONOFASICO | ABRAZADERA DE PLETINA ACERO GALV. 3 PERNOS 50 X 6 (38X6) MM, MONTAJE TRANSF. MONOFASICO | c/u | 2 | 12.5357 | 25.0713
2820108 |  |  |  |  | 02820108 | ABRAZADERA DE PLETINA ACERO GALV. 30 X 6 MM ESCALONES REVISION (8 UNIDADES) | Abrazadera de acero galvanizado, pletina, para escalones de revisión, 30 x 6 x (260 a 200 mm de diám.) ( 1 3/16 x 1/4 x (10 1/4 a 7 7/8" )) | c/u | 1 | 91.8367 | 91.8367
1021752 |  |  | SPD-2UAC | OTROS | 01021752 | CONDUCTOR COBRE AISLADO PVC 2000 V. TTU NO. 2/0 AWG, 19 HILOS | Conductor de Cu, aislamiento tipo THHN, 600 V, 19 hilos, No. 2/0 AWG | m | 6 | 9.1996 | 55.1973 | 191.609
2862301 |  |  |  |  | 2862301 | CAJA LAMINA ACERO GALV. 1/20", SOPORTE Y PROTECCION 2-3 BASES PORTAFUSIBLES, INSTALACION POSTE | CAJA LAMINA ACERO GALV. 1/20", SOPORTE Y PROTECCION 2-3 BASES PORTAFUSIBLES, INSTALACION POSTE | c/u | 1 | 74.4052 | 74.4052
2635125 |  |  |  |  | 02635125 | BASE PORTAFUSIBLE UNIPOLAR, TIPO NH TAMANO 1, 250 A, 500 V, TIPO AJUSTE: PERNO PASANTE. | Base portafusible para bajo voltaje, unipolar, clase 500 V, corriente nominal 160 A, tamaño 1. | m | 2 | 9.2753 | 18.5506
2052244 |  |  |  |  | 02052244 | CONECTOR RANURAS PARALELAS, ALEACION CU, NO. 1/0 - 4/0 AWG, 6 - 4/0 AWG, PERNOS LATERALES Y SEPARADOR | Conector de compresión, aleación de Al, forma H, entrada/derivación: 1/0 a 3/0 AAC ACSR | c/u | 3 | 14.4853 | 43.456
2621110 |  |  | SPD-2F100_1 | OTROS | 02621110 | CARTUCHO FUSIBLE PARA BAJO VOLTAJE, TIPO NH TAMANO 1, 100 A | Fusible tipo NH, 100 A, tamaño 1 | m | 2 | 6.2719 | 12.5437 | 12.5437
| MQT3-37.5 | 0 | SPT-1GB,SPT1-S100_125E,SPT-1F10K,SPT-1P10_125E,TRT-1C37.5,SPD-2UAC,SPD-2F125_1 | [9 empty] | 3086.5975
2112042 | MQT3-37.5 |  | SPT-1GB | SPT-1G | 02112042 | GRAPA ALEACION AL, PARA DERIVACION LINEA EN CALIENTE, PRINCIPAL 6 AWG -400 MCM, DERIVADO 6 - 4/0 AWG | Grapa de derivación para línea en caliente de aleación de Al, principal: 6 a 400 MCM AAC, 6 a 397,5 ACSR; derivación: 6 a 4/0 AAC, 6 al 3/0 ACSR | c/u | 1 | 27.605 | 27.605 | 27.605 | 3086.5975
2516122 |  |  | SPT1-S100_125E | OTROS | 2516122 | SECCIONADOR FUSIBLE UNIPOLAR ABIERTO 27 KV, 12 KA, BIL: 150 KV, 100 A | SECCIONADOR FUSIBLE UNIPOLAR ABIERTO 27 KV, 12 KA, BIL: 150 KV, 100 A | c/u | 1 | 109.2248 | 109.2248 | 157.2474
2801201 |  |  |  |  | 02801201 | CRUCETA CENTRADA PERFIL "L" DE 70 X 70 X 6 MM Y 1.20 M LONG, SIN APOYO | Cruceta de acero galvanizado, universal, de perfil "L" 70 x 70 x 6 x 1200 mm (2 61/64 x 2 61/64 x 1/4 x 47") | c/u | 1 | 19.049 | 19.049
2851630 |  |  |  |  | 02851630 | PERNO "U" ACERO GALV. 16 MM DIAM. 150 MM ANCHO DENTRO DE LA U, 2 TUERCAS Y 4 ARANDELAS PLANAS Y PRESION | Perno U de acero galvanizado, 16 mm (5/8") de diám. x 150 mm (6") de ancho dentro de la U, con 2 tuercas, 2 arandelas planas y 2 de presión | c/u | 1 | 4.5781 | 4.5781
2831607 |  |  |  |  | 02831607 | PIE AMIGO DE PERFIL "L" ACERO GALV. 38 X 38 X 6 MM Y 700 MM. LONG | Pie amigo de acero galvanizado, perfil "L" 38 x 38 x 6 x 700 mm (1 1/2 x 1 1/2 x 1/4 x 28") | c/u | 1 | 4.7225 | 4.7225
2820111 |  |  |  |  | 02820111 | ABRAZADERA DE PLETINA ACERO GALV. 3 PERNOS, 38 X 6 MM, 160-190 MM, FIJACION PIE AMIGO SIMPLE | Abrazadera de acero galvanizado, pletina, simple (3 pernos), 38 x 4 x 160 - 190 mm (1 1/ 2 x 11/ 64 x 6 1/2 - 7 1/2") | c/u | 1 | 6.4989 | 6.4989
1010337 |  |  |  |  | 01010337 | CONDUCTOR DESNUDO SOLIDO COBRE DURO (RIGIDO) No. 4 AWG | Conductor desnudo sólido de Cu duro No. 4 AWG | c/u | 3 | 3.7029 | 11.1088
2901620 |  |  |  |  | 02901620 | PERNO MAQUINA ACERO GALV. 16 MM DIAM, 51 MM LONG. CON TUERCA, ARAND. PLANA Y PRESION | Perno máquina de acero galvanizado, 16 mm (5/8") de diám. x 51 mm (2") de long., con tuerca, arandela plana y de presión | c/u | 1 | 2.0652 | 2.0652
2624210 |  |  | SPT-1F10K | OTROS | 02624210 | TIRAFUSIBLE DE MEDIO VOLTAJE CABEZA REMOVIBLE 10 A, TIPO K | Elemento tirafusible 10 K | c/u | 1 | 2.374 | 2.374 | 2.374
2601006 |  |  | SPT-1P10_125E | SPT-1P10 | 02601006 | PARARRAYOS CLASE DISTRIBUCION TIPO POLIMERICO DE OXIDO DE ZN, 10 KV, CON MODULO DE DESCONEXION | Descargador o Pararrayos tipo polimérico de óxido de Zn, con módulo de desconexión, clase 10 kV, BIL=125 kV | c/u | 1 | 69.3216 | 69.3216 | 80.4304
1010337 |  |  |  |  | 01010337 | CONDUCTOR DESNUDO SOLIDO COBRE DURO (RIGIDO) No. 4 AWG | Conductor desnudo sólido de Cu duro No. 4 AWG | c/u | 3 | 3.7029 | 11.1088
3014512 |  |  | TRT-1C37.5 | TRT-1C37.5 | 03014512 | TRANSF. MONOF. CONVENC. 37.5 KVA, 13.200 GRDY/7620 - 120/240 V, 1B (MT), 3B (BT), +/-2X2.5% | Transformador monofásico convencional, 37.5 kVA, 13200GRDY/7620 - 120/240 V, Ii6, +1 a -3 x 2.5% | c/u | 1 | 2497.88 | 2497.88 | 2614.788
2820161 |  |  |  |  | 02820161 | ABRAZADERA DE PLETINA ACERO GALV. 3 PERNOS 50 X 6 MM, MONTAJE TRANSF. MONOFASICO | ABRAZADERA DE PLETINA ACERO GALV. 3 PERNOS 50 X 6 (38X6) MM, MONTAJE TRANSF. MONOFASICO | c/u | 2 | 12.5357 | 25.0713
2820108 |  |  |  |  | 02820108 | ABRAZADERA DE PLETINA ACERO GALV. 30 X 6 MM ESCALONES REVISION (8 UNIDADES) | Abrazadera de acero galvanizado, pletina, para escalones de revisión, 30 x 6 x (260 a 200 mm de diám.) ( 1 3/16 x 1/4 x (10 1/4 a 7 7/8" )) | c/u | 1 | 91.8367 | 91.8367
1021752 |  |  | SPD-2UAC | OTROS | 01021752 | CONDUCTOR COBRE AISLADO PVC 2000 V. TTU NO. 2/0 AWG, 19 HILOS | Conductor de Cu, aislamiento tipo THHN, 600 V, 19 hilos, No. 2/0 AWG | m | 6 | 9.1996 | 55.1973 | 191.609
2862301 |  |  |  |  | 2862301 | CAJA LAMINA ACERO GALV. 1/20", SOPORTE Y PROTECCION 2-3 BASES PORTAFUSIBLES, INSTALACION POSTE | CAJA LAMINA ACERO GALV. 1/20", SOPORTE Y PROTECCION 2-3 BASES PORTAFUSIBLES, INSTALACION POSTE | c/u | 1 | 74.4052 | 74.4052
2635125 |  |  |  |  | 02635125 | BASE PORTAFUSIBLE UNIPOLAR, TIPO NH TAMANO 1, 250 A, 500 V, TIPO AJUSTE: PERNO PASANTE. | Base portafusible para bajo voltaje, unipolar, clase 500 V, corriente nominal 160 A, tamaño 1. | m | 2 | 9.2753 | 18.5506
2052244 |  |  |  |  | 02052244 | CONECTOR RANURAS PARALELAS, ALEACION CU, NO. 1/0 - 4/0 AWG, 6 - 4/0 AWG, PERNOS LATERALES Y SEPARADOR | Conector de compresión, aleación de Al, forma H, entrada/derivación: 1/0 a 3/0 AAC ACSR | c/u | 3 | 14.4853 | 43.456
2621112 |  |  | SPD-2F125_1 | OTROS | 02621112 | CARTUCHO FUSIBLE PARA BAJO VOLTAJE, TIPO NH TAMANO 1, 125 A | Fusible tipo NH, 125 A, tamaño 1 | m | 2 | 6.2719 | 12.5437 | 12.5437
| MQT3-50 | 0 | SPT-1GB,SPT1-S100_125E,SPT-1F12K,SPT-1P10_125E,TRT-1C50,SPD-2UAC,SPD-2F160_1 | [9 empty] | 3643.6962
2112042 | MQT3-50 |  | SPT-1GB | SPT-1G | 02112042 | GRAPA ALEACION AL, PARA DERIVACION LINEA EN CALIENTE, PRINCIPAL 6 AWG -400 MCM, DERIVADO 6 - 4/0 AWG | Grapa de derivación para línea en caliente de aleación de Al, principal: 6 a 400 MCM AAC, 6 a 397,5 ACSR; derivación: 6 a 4/0 AAC, 6 al 3/0 ACSR | c/u | 1 | 27.605 | 27.605 | 27.605 | 3643.6962
2516122 |  |  | SPT1-S100_125E | OTROS | 2516122 | SECCIONADOR FUSIBLE UNIPOLAR ABIERTO 27 KV, 12 KA, BIL: 150 KV, 100 A | SECCIONADOR FUSIBLE UNIPOLAR ABIERTO 27 KV, 12 KA, BIL: 150 KV, 100 A | c/u | 1 | 109.2248 | 109.2248 | 157.2474
2801201 |  |  |  |  | 02801201 | CRUCETA CENTRADA PERFIL "L" DE 70 X 70 X 6 MM Y 1.20 M LONG, SIN APOYO | Cruceta de acero galvanizado, universal, de perfil "L" 70 x 70 x 6 x 1200 mm (2 61/64 x 2 61/64 x 1/4 x 47") | c/u | 1 | 19.049 | 19.049
2851630 |  |  |  |  | 02851630 | PERNO "U" ACERO GALV. 16 MM DIAM. 150 MM ANCHO DENTRO DE LA U, 2 TUERCAS Y 4 ARANDELAS PLANAS Y PRESION | Perno U de acero galvanizado, 16 mm (5/8") de diám. x 150 mm (6") de ancho dentro de la U, con 2 tuercas, 2 arandelas planas y 2 de presión | c/u | 1 | 4.5781 | 4.5781
2831607 |  |  |  |  | 02831607 | PIE AMIGO DE PERFIL "L" ACERO GALV. 38 X 38 X 6 MM Y 700 MM. LONG | Pie amigo de acero galvanizado, perfil "L" 38 x 38 x 6 x 700 mm (1 1/2 x 1 1/2 x 1/4 x 28") | c/u | 1 | 4.7225 | 4.7225
2820111 |  |  |  |  | 02820111 | ABRAZADERA DE PLETINA ACERO GALV. 3 PERNOS, 38 X 6 MM, 160-190 MM, FIJACION PIE AMIGO SIMPLE | Abrazadera de acero galvanizado, pletina, simple (3 pernos), 38 x 4 x 160 - 190 mm (1 1/ 2 x 11/ 64 x 6 1/2 - 7 1/2") | c/u | 1 | 6.4989 | 6.4989
1010337 |  |  |  |  | 01010337 | CONDUCTOR DESNUDO SOLIDO COBRE DURO (RIGIDO) No. 4 AWG | Conductor desnudo sólido de Cu duro No. 4 AWG | c/u | 3 | 3.7029 | 11.1088
2901620 |  |  |  |  | 02901620 | PERNO MAQUINA ACERO GALV. 16 MM DIAM, 51 MM LONG. CON TUERCA, ARAND. PLANA Y PRESION | Perno máquina de acero galvanizado, 16 mm (5/8") de diám. x 51 mm (2") de long., con tuerca, arandela plana y de presión | c/u | 1 | 2.0652 | 2.0652
2624212 |  |  | SPT-1F12K | OTROS | 02624212 | TIRAFUSIBLE DE MEDIO VOLTAJE CABEZA REMOVIBLE 12 A, TIPO K | Elemento tirafusible 12K | c/u | 1 | 2.374 | 2.374 | 2.374
2601006 |  |  | SPT-1P10_125E | SPT-1P10 | 02601006 | PARARRAYOS CLASE DISTRIBUCION TIPO POLIMERICO DE OXIDO DE ZN, 10 KV, CON MODULO DE DESCONEXION | Descargador o Pararrayos tipo polimérico de óxido de Zn, con módulo de desconexión, clase 10 kV, BIL=125 kV | c/u | 1 | 69.3216 | 69.3216 | 80.4304
1010337 |  |  |  |  | 01010337 | CONDUCTOR DESNUDO SOLIDO COBRE DURO (RIGIDO) No. 4 AWG | Conductor desnudo sólido de Cu duro No. 4 AWG | c/u | 3 | 3.7029 | 11.1088
3014515 |  |  | TRT-1C50 | TRT-1C50 | 03014515 | TRANSF. MONOF. CONVENC. 50 KVA, 13.200 GRDY/7620 - 120/240 V, 1B (MT), 3B (BT), +/-2X2.5% | Transformador monofásico convencional, 50 kVA, 13200GRDY/7620 - 120/240 V, Ii6, +1 a -3 x 2.5% | c/u | 1 | 3054.9786 | 3054.9786 | 3171.8866
2820161 |  |  |  |  | 02820161 | ABRAZADERA DE PLETINA ACERO GALV. 3 PERNOS 50 X 6 MM, MONTAJE TRANSF. MONOFASICO | ABRAZADERA DE PLETINA ACERO GALV. 3 PERNOS 50 X 6 (38X6) MM, MONTAJE TRANSF. MONOFASICO | c/u | 2 | 12.5357 | 25.0713
2820108 |  |  |  |  | 02820108 | ABRAZADERA DE PLETINA ACERO GALV. 30 X 6 MM ESCALONES REVISION (8 UNIDADES) | Abrazadera de acero galvanizado, pletina, para escalones de revisión, 30 x 6 x (260 a 200 mm de diám.) ( 1 3/16 x 1/4 x (10 1/4 a 7 7/8" )) | c/u | 1 | 91.8367 | 91.8367
1021752 |  |  | SPD-2UAC | OTROS | 01021752 | CONDUCTOR COBRE AISLADO PVC 2000 V. TTU NO. 2/0 AWG, 19 HILOS | Conductor de Cu, aislamiento tipo THHN, 600 V, 19 hilos, No. 2/0 AWG | m | 6 | 9.1996 | 55.1973 | 191.609
2862301 |  |  |  |  | 2862301 | CAJA LAMINA ACERO GALV. 1/20", SOPORTE Y PROTECCION 2-3 BASES PORTAFUSIBLES, INSTALACION POSTE | CAJA LAMINA ACERO GALV. 1/20", SOPORTE Y PROTECCION 2-3 BASES PORTAFUSIBLES, INSTALACION POSTE | c/u | 1 | 74.4052 | 74.4052
2635125 |  |  |  |  | 02635125 | BASE PORTAFUSIBLE UNIPOLAR, TIPO NH TAMANO 1, 250 A, 500 V, TIPO AJUSTE: PERNO PASANTE. | Base portafusible para bajo voltaje, unipolar, clase 500 V, corriente nominal 160 A, tamaño 1. | m | 2 | 9.2753 | 18.5506
2052244 |  |  |  |  | 02052244 | CONECTOR RANURAS PARALELAS, ALEACION CU, NO. 1/0 - 4/0 AWG, 6 - 4/0 AWG, PERNOS LATERALES Y SEPARADOR | Conector de compresión, aleación de Al, forma H, entrada/derivación: 1/0 a 3/0 AAC ACSR | c/u | 3 | 14.4853 | 43.456
2621116 |  |  | SPD-2F160_1 | OTROS | 02621116 | CARTUCHO FUSIBLE PARA BAJO VOLTAJE, TIPO NH TAMANO 1, 160 A | Fusible tipo NH, 160 A, tamaño 1 | m | 2 | 6.2719 | 12.5437 | 12.5437
| MQT3P-5 | 0 | SPT-1GB,SPT1-S100_125E,SPT-1F2H,SPT-1P10_125E,TRT-1C5,SPD-2LDA,SPD-2F25_1 | [9 empty] | 2147.3271
2112042 | MQT3P-5 |  | SPT-1GB | SPT-1G | 02112042 | GRAPA ALEACION AL, PARA DERIVACION LINEA EN CALIENTE, PRINCIPAL 6 AWG -400 MCM, DERIVADO 6 - 4/0 AWG | Grapa de derivación para línea en caliente de aleación de Al, principal: 6 a 400 MCM AAC, 6 a 397,5 ACSR; derivación: 6 a 4/0 AAC, 6 al 3/0 ACSR | c/u | 1 | 27.605 | 27.605 | 27.605 | 2147.3271
2516122 |  |  | SPT1-S100_125E | OTROS | 2516122 | SECCIONADOR FUSIBLE UNIPOLAR ABIERTO 27 KV, 12 KA, BIL: 150 KV, 100 A | SECCIONADOR FUSIBLE UNIPOLAR ABIERTO 27 KV, 12 KA, BIL: 150 KV, 100 A | c/u | 1 | 109.2248 | 109.2248 | 157.2474
2801201 |  |  |  |  | 02801201 | CRUCETA CENTRADA PERFIL "L" DE 70 X 70 X 6 MM Y 1.20 M LONG, SIN APOYO | Cruceta de acero galvanizado, universal, de perfil "L" 70 x 70 x 6 x 1200 mm (2 61/64 x 2 61/64 x 1/4 x 47") | c/u | 1 | 19.049 | 19.049
2851630 |  |  |  |  | 02851630 | PERNO "U" ACERO GALV. 16 MM DIAM. 150 MM ANCHO DENTRO DE LA U, 2 TUERCAS Y 4 ARANDELAS PLANAS Y PRESION | Perno U de acero galvanizado, 16 mm (5/8") de diám. x 150 mm (6") de ancho dentro de la U, con 2 tuercas, 2 arandelas planas y 2 de presión | c/u | 1 | 4.5781 | 4.5781
2831607 |  |  |  |  | 02831607 | PIE AMIGO DE PERFIL "L" ACERO GALV. 38 X 38 X 6 MM Y 700 MM. LONG | Pie amigo de acero galvanizado, perfil "L" 38 x 38 x 6 x 700 mm (1 1/2 x 1 1/2 x 1/4 x 28") | c/u | 1 | 4.7225 | 4.7225
2820111 |  |  |  |  | 02820111 | ABRAZADERA DE PLETINA ACERO GALV. 3 PERNOS, 38 X 6 MM, 160-190 MM, FIJACION PIE AMIGO SIMPLE | Abrazadera de acero galvanizado, pletina, simple (3 pernos), 38 x 4 x 160 - 190 mm (1 1/ 2 x 11/ 64 x 6 1/2 - 7 1/2") | c/u | 1 | 6.4989 | 6.4989
1010337 |  |  |  |  | 01010337 | CONDUCTOR DESNUDO SOLIDO COBRE DURO (RIGIDO) No. 4 AWG | Conductor desnudo sólido de Cu duro No. 4 AWG | c/u | 3 | 3.7029 | 11.1088
2901620 |  |  |  |  | 02901620 | PERNO MAQUINA ACERO GALV. 16 MM DIAM, 51 MM LONG. CON TUERCA, ARAND. PLANA Y PRESION | Perno máquina de acero galvanizado, 16 mm (5/8") de diám. x 51 mm (2") de long., con tuerca, arandela plana y de presión | c/u | 1 | 2.0652 | 2.0652
2624102 |  |  | SPT-1F2H | OTROS | 02624102 | TIRAFUSIBLE DE MEDIO VOLTAJE CABEZA REMOVIBLE 2 A, TIPO H | Elemento tirafusible 2H | c/u | 1 | 2.374 | 2.374 | 2.374
2601006 |  |  | SPT-1P10_125E | SPT-1P10 | 02601006 | PARARRAYOS CLASE DISTRIBUCION TIPO POLIMERICO DE OXIDO DE ZN, 10 KV, CON MODULO DE DESCONEXION | Descargador o Pararrayos tipo polimérico de óxido de Zn, con módulo de desconexión, clase 10 kV, BIL=125 kV | c/u | 1 | 69.3216 | 69.3216 | 80.4304
1010337 |  |  |  |  | 01010337 | CONDUCTOR DESNUDO SOLIDO COBRE DURO (RIGIDO) No. 4 AWG | Conductor desnudo sólido de Cu duro No. 4 AWG | c/u | 3 | 3.7029 | 11.1088
3017003 |  |  | TRT-1C5 | TRT-1C5 | 03017003 | TRANSF. MONOF. CONVENC. 5 KVA, 22.860 GRDY/13.200 - 120/240 V, 1B (MV) 3B (BV), +1/-3X2.5% | Transformador monofásico convencional, 5 kVA, 22860GRDY/13200 - 120/240 V, Ii0, +1 a -3 x 2.5% | c/u | 1 | 1536.6288 | 1536.6288 | 1653.5368
2820161 |  |  |  |  | 02820161 | ABRAZADERA DE PLETINA ACERO GALV. 3 PERNOS 50 X 6 MM, MONTAJE TRANSF. MONOFASICO | ABRAZADERA DE PLETINA ACERO GALV. 3 PERNOS 50 X 6 (38X6) MM, MONTAJE TRANSF. MONOFASICO | c/u | 2 | 12.5357 | 25.0713
2820108 |  |  |  |  | 02820108 | ABRAZADERA DE PLETINA ACERO GALV. 30 X 6 MM ESCALONES REVISION (8 UNIDADES) | Abrazadera de acero galvanizado, pletina, para escalones de revisión, 30 x 6 x (260 a 200 mm de diám.) ( 1 3/16 x 1/4 x (10 1/4 a 7 7/8" )) | c/u | 1 | 91.8367 | 91.8367
2611125 |  |  | SPD-2LDA | SPD-2L250 | 02611125 | SECCIONADOR FUSIBLE UNIPOLAR CERRADO TIPO NH, TAMANO 1, 500 V - 250 A | Seccionador fusible unipolar cerrado, tipo NH, tamaño 1, 250 A, 500 V | m | 2 | 64.989 | 129.978 | 213.5898
2830557 |  |  |  |  | 02830557 |  | Soporte de acero galvanizado en "L", pletina, 30 mm ancho x 8 mm de esp. x 217 mm de long. mayor x 80 mm de long.menor | c/u | 1 | 8.6652 | 8.6652
1021752 |  |  |  |  | 01021752 | CONDUCTOR COBRE AISLADO PVC 2000 V. TTU NO. 2/0 AWG, 19 HILOS | Conductor de Cu, aislamiento tipo THHN, 600 V, 19 hilos, No. 2/0 AWG | m | 6 | 9.1996 | 55.1973
2056203 |  |  |  |  | 2056203 | CONECTOR RANURA PARALELA DOBLE DENTADO, HERMETICO, CABLES AL/CU AISLADOS 4 - 3/0 AWG Y 4 - 3/0, TUERCA FUSIBLE | Conector dentado estanco, doble cuerpo, de 35 a 150 mm2 (2 AWG - 300 MCM) conductor principal y derivado | m | 3 | 4.4168 | 13.2504
2820111 |  |  |  |  | 02820111 | ABRAZADERA DE PLETINA ACERO GALV. 3 PERNOS, 38 X 6 MM, 160-190 MM, FIJACION PIE AMIGO SIMPLE | Abrazadera de acero galvanizado, pletina, simple (3 pernos), 38 x 4 x 160 - 190 mm (1 1/ 2 x 11/ 64 x 6 1/2 - 7 1/2") | c/u | 1 | 6.4989 | 6.4989
2621102 |  |  | SPD-2F25_1 | OTROS | 02621102 | CARTUCHO FUSIBLE PARA BAJO VOLTAJE, TIPO NH TAMANO 1, 35 A | Fusible tipo NH, 35 A, tamaño 1 | m | 2 | 6.2719 | 12.5437 | 12.5437
| MQT3P-10 | 0 | SPT-1GB,SPT1-S100_125E,SPT-1F2H,SPT-1P10_125E,TRT-1C10,SPD-2LDA,SPD-2F35_1 | [9 empty] | 2008.0302
2112042 | MQT3P-10 |  | SPT-1GB | SPT-1G | 02112042 | GRAPA ALEACION AL, PARA DERIVACION LINEA EN CALIENTE, PRINCIPAL 6 AWG -400 MCM, DERIVADO 6 - 4/0 AWG | Grapa de derivación para línea en caliente de aleación de Al, principal: 6 a 400 MCM AAC, 6 a 397,5 ACSR; derivación: 6 a 4/0 AAC, 6 al 3/0 ACSR | c/u | 1 | 27.605 | 27.605 | 27.605 | 2008.0302
2516122 |  |  | SPT1-S100_125E | OTROS | 02516122 | SECCIONADOR FUSIBLE UNIPOLAR ABIERTO 27 KV, 12 KA, BIL: 150 KV, 100 A | SECCIONADOR FUSIBLE UNIPOLAR ABIERTO 27 KV, 12 KA, BIL: 150 KV, 100 A | c/u | 1 | 109.2248 | 109.2248 | 157.2474
2801201 |  |  |  |  | 02801201 | CRUCETA CENTRADA PERFIL "L" DE 70 X 70 X 6 MM Y 1.20 M LONG, SIN APOYO | Cruceta de acero galvanizado, universal, de perfil "L" 70 x 70 x 6 x 1200 mm (2 61/64 x 2 61/64 x 1/4 x 47") | c/u | 1 | 19.049 | 19.049
2851630 |  |  |  |  | 02851630 | PERNO "U" ACERO GALV. 16 MM DIAM. 150 MM ANCHO DENTRO DE LA U, 2 TUERCAS Y 4 ARANDELAS PLANAS Y PRESION | Perno U de acero galvanizado, 16 mm (5/8") de diám. x 150 mm (6") de ancho dentro de la U, con 2 tuercas, 2 arandelas planas y 2 de presión | c/u | 1 | 4.5781 | 4.5781
2831607 |  |  |  |  | 02831607 | PIE AMIGO DE PERFIL "L" ACERO GALV. 38 X 38 X 6 MM Y 700 MM. LONG | Pie amigo de acero galvanizado, perfil "L" 38 x 38 x 6 x 700 mm (1 1/2 x 1 1/2 x 1/4 x 28") | c/u | 1 | 4.7225 | 4.7225
2820111 |  |  |  |  | 02820111 | ABRAZADERA DE PLETINA ACERO GALV. 3 PERNOS, 38 X 6 MM, 160-190 MM, FIJACION PIE AMIGO SIMPLE | Abrazadera de acero galvanizado, pletina, simple (3 pernos), 38 x 4 x 160 - 190 mm (1 1/ 2 x 11/ 64 x 6 1/2 - 7 1/2") | c/u | 1 | 6.4989 | 6.4989
1010337 |  |  |  |  | 01010337 | CONDUCTOR DESNUDO SOLIDO COBRE DURO (RIGIDO) No. 4 AWG | Conductor desnudo sólido de Cu duro No. 4 AWG | c/u | 3 | 3.7029 | 11.1088
2901620 |  |  |  |  | 02901620 | PERNO MAQUINA ACERO GALV. 16 MM DIAM, 51 MM LONG. CON TUERCA, ARAND. PLANA Y PRESION | Perno máquina de acero galvanizado, 16 mm (5/8") de diám. x 51 mm (2") de long., con tuerca, arandela plana y de presión | c/u | 1 | 2.0652 | 2.0652
2624102 |  |  | SPT-1F2H | OTROS | 02624102 | TIRAFUSIBLE DE MEDIO VOLTAJE CABEZA REMOVIBLE 2 A, TIPO H | Elemento tirafusible 2H | c/u | 1 | 2.374 | 2.374 | 2.374
2601006 |  |  | SPT-1P10_125E | SPT-1P10 | 02601006 | PARARRAYOS CLASE DISTRIBUCION TIPO POLIMERICO DE OXIDO DE ZN, 10 KV, CON MODULO DE DESCONEXION | Descargador o Pararrayos tipo polimérico de óxido de Zn, con módulo de desconexión, clase 10 kV, BIL=125 kV | c/u | 1 | 69.3216 | 69.3216 | 80.4304
1010337 |  |  |  |  | 01010337 | CONDUCTOR DESNUDO SOLIDO COBRE DURO (RIGIDO) No. 4 AWG | Conductor desnudo sólido de Cu duro No. 4 AWG | c/u | 3 | 3.7029 | 11.1088
3014504 |  |  | TRT-1C10 | TRT-1C10 | 03014504 | TRANSF. MONOF. CONVENC. 10 kVA, 13.200 GrdY/7.620 - 120/240 V, 1B (MT), 3B (BT),+/-2X2.5% | Transformador monofásico convencional, 10 kVA, 13200 GRDY/7620 - 120/240 V, Ii6, +1 a -3 x 2.5% | c/u | 1 | 1397.3319 | 1397.3319 | 1514.2399
2820161 |  |  |  |  | 02820161 | ABRAZADERA DE PLETINA ACERO GALV. 3 PERNOS 50 X 6 MM, MONTAJE TRANSF. MONOFASICO | ABRAZADERA DE PLETINA ACERO GALV. 3 PERNOS 50 X 6 (38X6) MM, MONTAJE TRANSF. MONOFASICO | c/u | 2 | 12.5357 | 25.0713
2820108 |  |  |  |  | 02820108 | ABRAZADERA DE PLETINA ACERO GALV. 30 X 6 MM ESCALONES REVISION (8 UNIDADES) | Abrazadera de acero galvanizado, pletina, para escalones de revisión, 30 x 6 x (260 a 200 mm de diám.) ( 1 3/16 x 1/4 x (10 1/4 a 7 7/8" )) | c/u | 1 | 91.8367 | 91.8367
2611125 |  |  | SPD-2LDA | SPD-2L250 | 02611125 | SECCIONADOR FUSIBLE UNIPOLAR CERRADO TIPO NH, TAMANO 1, 500 V - 250 A | Seccionador fusible unipolar cerrado, tipo NH, tamaño 1, 250 A, 500 V | m | 2 | 64.989 | 129.978 | 213.5898
2830557 |  |  |  |  | 02830557 |  | Soporte de acero galvanizado en "L", pletina, 30 mm ancho x 8 mm de esp. x 217 mm de long. mayor x 80 mm de long.menor | c/u | 1 | 8.6652 | 8.6652
1021752 |  |  |  |  | 01021752 | CONDUCTOR COBRE AISLADO PVC 2000 V. TTU NO. 2/0 AWG, 19 HILOS | Conductor de Cu, aislamiento tipo THHN, 600 V, 19 hilos, No. 2/0 AWG | m | 6 | 9.1996 | 55.1973
2056203 |  |  |  |  | 2056203 | CONECTOR RANURA PARALELA DOBLE DENTADO, HERMETICO, CABLES AL/CU AISLADOS 4 - 3/0 AWG Y 4 - 3/0, TUERCA FUSIBLE | Conector dentado estanco, doble cuerpo, de 35 a 150 mm2 (2 AWG - 300 MCM) conductor principal y derivado | m | 3 | 4.4168 | 13.2504
2820111 |  |  |  |  | 02820111 | ABRAZADERA DE PLETINA ACERO GALV. 3 PERNOS, 38 X 6 MM, 160-190 MM, FIJACION PIE AMIGO SIMPLE | Abrazadera de acero galvanizado, pletina, simple (3 pernos), 38 x 4 x 160 - 190 mm (1 1/ 2 x 11/ 64 x 6 1/2 - 7 1/2") | c/u | 1 | 6.4989 | 6.4989
2621102 |  |  | SPD-2F35_1 | OTROS | 02621102 | CARTUCHO FUSIBLE PARA BAJO VOLTAJE, TIPO NH TAMANO 1, 35 A | Fusible tipo NH, 35 A, tamaño 1 | m | 2 | 6.2719 | 12.5437 | 12.5437
| MQT3P-15 | 0 | SPT-1GB,SPT1-S100_125E,SPT-1F3H,SPT-1P10_125E,TRT-1C15,SPD-2LDA,SPD-2F63_1 | [9 empty] | 2419.5203
2112042 | MQT3P-15 |  | SPT-1GB | SPT-1G | 02112042 | GRAPA ALEACION AL, PARA DERIVACION LINEA EN CALIENTE, PRINCIPAL 6 AWG -400 MCM, DERIVADO 6 - 4/0 AWG | Grapa de derivación para línea en caliente de aleación de Al, principal: 6 a 400 MCM AAC, 6 a 397,5 ACSR; derivación: 6 a 4/0 AAC, 6 al 3/0 ACSR | c/u | 1 | 27.605 | 27.605 | 27.605 | 2419.5203
2516122 |  |  | SPT1-S100_125E | OTROS | 2516122 | SECCIONADOR FUSIBLE UNIPOLAR ABIERTO 27 KV, 12 KA, BIL: 150 KV, 100 A | SECCIONADOR FUSIBLE UNIPOLAR ABIERTO 27 KV, 12 KA, BIL: 150 KV, 100 A | c/u | 1 | 109.2248 | 109.2248 | 157.2474
2801201 |  |  |  |  | 02801201 | CRUCETA CENTRADA PERFIL "L" DE 70 X 70 X 6 MM Y 1.20 M LONG, SIN APOYO | Cruceta de acero galvanizado, universal, de perfil "L" 70 x 70 x 6 x 1200 mm (2 61/64 x 2 61/64 x 1/4 x 47") | c/u | 1 | 19.049 | 19.049
2851630 |  |  |  |  | 02851630 | PERNO "U" ACERO GALV. 16 MM DIAM. 150 MM ANCHO DENTRO DE LA U, 2 TUERCAS Y 4 ARANDELAS PLANAS Y PRESION | Perno U de acero galvanizado, 16 mm (5/8") de diám. x 150 mm (6") de ancho dentro de la U, con 2 tuercas, 2 arandelas planas y 2 de presión | c/u | 1 | 4.5781 | 4.5781
2831607 |  |  |  |  | 02831607 | PIE AMIGO DE PERFIL "L" ACERO GALV. 38 X 38 X 6 MM Y 700 MM. LONG | Pie amigo de acero galvanizado, perfil "L" 38 x 38 x 6 x 700 mm (1 1/2 x 1 1/2 x 1/4 x 28") | c/u | 1 | 4.7225 | 4.7225
2820111 |  |  |  |  | 02820111 | ABRAZADERA DE PLETINA ACERO GALV. 3 PERNOS, 38 X 6 MM, 160-190 MM, FIJACION PIE AMIGO SIMPLE | Abrazadera de acero galvanizado, pletina, simple (3 pernos), 38 x 4 x 160 - 190 mm (1 1/ 2 x 11/ 64 x 6 1/2 - 7 1/2") | c/u | 1 | 6.4989 | 6.4989
1010337 |  |  |  |  | 01010337 | CONDUCTOR DESNUDO SOLIDO COBRE DURO (RIGIDO) No. 4 AWG | Conductor desnudo sólido de Cu duro No. 4 AWG | c/u | 3 | 3.7029 | 11.1088
2901620 |  |  |  |  | 02901620 | PERNO MAQUINA ACERO GALV. 16 MM DIAM, 51 MM LONG. CON TUERCA, ARAND. PLANA Y PRESION | Perno máquina de acero galvanizado, 16 mm (5/8") de diám. x 51 mm (2") de long., con tuerca, arandela plana y de presión | c/u | 1 | 2.0652 | 2.0652
2624103 |  |  | SPT-1F3H | SPT-1F | 02624103 | TIRAFUSIBLE DE MEDIO VOLTAJE CABEZA REMOVIBLE 3 A, TIPO H | Elemento tirafusible 3H | c/u | 1 | 2.374 | 2.374 | 2.374
2601006 |  |  | SPT-1P10_125E | SPT-1P10 | 02601006 | PARARRAYOS CLASE DISTRIBUCION TIPO POLIMERICO DE OXIDO DE ZN, 10 KV, CON MODULO DE DESCONEXION | Descargador o Pararrayos tipo polimérico de óxido de Zn, con módulo de desconexión, clase 10 kV, BIL=125 kV | c/u | 1 | 69.3216 | 69.3216 | 80.4304
1010337 |  |  |  |  | 01010337 | CONDUCTOR DESNUDO SOLIDO COBRE DURO (RIGIDO) No. 4 AWG | Conductor desnudo sólido de Cu duro No. 4 AWG | c/u | 3 | 3.7029 | 11.1088
3014505 |  |  | TRT-1C15 | TRT-1C15 | 03014505 | TRANSF. MONOF. CONVENC. 15 kVA, 13.200 GrdY/7.620 - 120/240 V, 1B (MT), 3B (BT),+/-2X2.5% | Transformador monofásico convencional, 15 kVA, 13200 GRDY/7620 - 120/240 V, Ii6, +1 a -3 x 2.5% | c/u | 1 | 1808.822 | 1808.822 | 1925.7299
2820161 |  |  |  |  | 02820161 | ABRAZADERA DE PLETINA ACERO GALV. 3 PERNOS 50 X 6 MM, MONTAJE TRANSF. MONOFASICO | ABRAZADERA DE PLETINA ACERO GALV. 3 PERNOS 50 X 6 (38X6) MM, MONTAJE TRANSF. MONOFASICO | c/u | 2 | 12.5357 | 25.0713
2820108 |  |  |  |  | 02820108 | ABRAZADERA DE PLETINA ACERO GALV. 30 X 6 MM ESCALONES REVISION (8 UNIDADES) | Abrazadera de acero galvanizado, pletina, para escalones de revisión, 30 x 6 x (260 a 200 mm de diám.) ( 1 3/16 x 1/4 x (10 1/4 a 7 7/8" )) | c/u | 1 | 91.8367 | 91.8367
2611125 |  |  | SPD-2LDA | SPD-2L250 | 02611125 | SECCIONADOR FUSIBLE UNIPOLAR CERRADO TIPO NH, TAMANO 1, 500 V - 250 A | Seccionador fusible unipolar cerrado, tipo NH, tamaño 1, 250 A, 500 V | m | 2 | 64.989 | 129.978 | 213.5898
2830557 |  |  |  |  | 02830557 |  | Soporte de acero galvanizado en "L", pletina, 30 mm ancho x 8 mm de esp. x 217 mm de long. mayor x 80 mm de long.menor | c/u | 1 | 8.6652 | 8.6652
1021752 |  |  |  |  | 01021752 | CONDUCTOR COBRE AISLADO PVC 2000 V. TTU NO. 2/0 AWG, 19 HILOS | Conductor de Cu, aislamiento tipo THHN, 600 V, 19 hilos, No. 2/0 AWG | m | 6 | 9.1996 | 55.1973
2056203 |  |  |  |  | 2056203 | CONECTOR RANURA PARALELA DOBLE DENTADO, HERMETICO, CABLES AL/CU AISLADOS 4 - 3/0 AWG Y 4 - 3/0, TUERCA FUSIBLE | Conector dentado estanco, doble cuerpo, de 35 a 150 mm2 (2 AWG - 300 MCM) conductor principal y derivado | m | 3 | 4.4168 | 13.2504
2820111 |  |  |  |  | 02820111 | ABRAZADERA DE PLETINA ACERO GALV. 3 PERNOS, 38 X 6 MM, 160-190 MM, FIJACION PIE AMIGO SIMPLE | Abrazadera de acero galvanizado, pletina, simple (3 pernos), 38 x 4 x 160 - 190 mm (1 1/ 2 x 11/ 64 x 6 1/2 - 7 1/2") | c/u | 1 | 6.4989 | 6.4989
2621106 |  |  | SPD-2F63_1 | OTROS | 02621106 | CARTUCHO FUSIBLE PARA BAJO VOLTAJE, TIPO NH TAMANO 1, 63 A | Fusible tipo NH, 63 A, tamaño 1 | m | 2 | 6.2719 | 12.5437 | 12.5437
| MQT3P-25 | 0 | SPT-1GB,SPT1-S100_125E,SPT-1F5H,SPT-1P10_125E,TRT-1C25,SPD-2LDA,SPD-2F100-1 | [9 empty] | 2751.7383
2112042 | MQT3P-25 |  | SPT-1GB | SPT-1G | 02112042 | GRAPA ALEACION AL, PARA DERIVACION LINEA EN CALIENTE, PRINCIPAL 6 AWG -400 MCM, DERIVADO 6 - 4/0 AWG | Grapa de derivación para línea en caliente de aleación de Al, principal: 6 a 400 MCM AAC, 6 a 397,5 ACSR; derivación: 6 a 4/0 AAC, 6 al 3/0 ACSR | c/u | 1 | 27.605 | 27.605 | 27.605 | 2751.7383
2516122 |  |  | SPT1-S100_125E | OTROS | 2516122 | SECCIONADOR FUSIBLE UNIPOLAR ABIERTO 27 KV, 12 KA, BIL: 150 KV, 100 A | SECCIONADOR FUSIBLE UNIPOLAR ABIERTO 27 KV, 12 KA, BIL: 150 KV, 100 A | c/u | 1 | 109.2248 | 109.2248 | 157.2474
2801201 |  |  |  |  | 02801201 | CRUCETA CENTRADA PERFIL "L" DE 70 X 70 X 6 MM Y 1.20 M LONG, SIN APOYO | Cruceta de acero galvanizado, universal, de perfil "L" 70 x 70 x 6 x 1200 mm (2 61/64 x 2 61/64 x 1/4 x 47") | c/u | 1 | 19.049 | 19.049
2851630 |  |  |  |  | 02851630 | PERNO "U" ACERO GALV. 16 MM DIAM. 150 MM ANCHO DENTRO DE LA U, 2 TUERCAS Y 4 ARANDELAS PLANAS Y PRESION | Perno U de acero galvanizado, 16 mm (5/8") de diám. x 150 mm (6") de ancho dentro de la U, con 2 tuercas, 2 arandelas planas y 2 de presión | c/u | 1 | 4.5781 | 4.5781
2831607 |  |  |  |  | 02831607 | PIE AMIGO DE PERFIL "L" ACERO GALV. 38 X 38 X 6 MM Y 700 MM. LONG | Pie amigo de acero galvanizado, perfil "L" 38 x 38 x 6 x 700 mm (1 1/2 x 1 1/2 x 1/4 x 28") | c/u | 1 | 4.7225 | 4.7225
2820111 |  |  |  |  | 02820111 | ABRAZADERA DE PLETINA ACERO GALV. 3 PERNOS, 38 X 6 MM, 160-190 MM, FIJACION PIE AMIGO SIMPLE | Abrazadera de acero galvanizado, pletina, simple (3 pernos), 38 x 4 x 160 - 190 mm (1 1/ 2 x 11/ 64 x 6 1/2 - 7 1/2") | c/u | 1 | 6.4989 | 6.4989
1010337 |  |  |  |  | 01010337 | CONDUCTOR DESNUDO SOLIDO COBRE DURO (RIGIDO) No. 4 AWG | Conductor desnudo sólido de Cu duro No. 4 AWG | c/u | 3 | 3.7029 | 11.1088
2901620 |  |  |  |  | 02901620 | PERNO MAQUINA ACERO GALV. 16 MM DIAM, 51 MM LONG. CON TUERCA, ARAND. PLANA Y PRESION | Perno máquina de acero galvanizado, 16 mm (5/8") de diám. x 51 mm (2") de long., con tuerca, arandela plana y de presión | c/u | 1 | 2.0652 | 2.0652
2624105 |  |  | SPT-1F5H | SPT-1F | 02624105 | TIRAFUSIBLE DE MEDIO VOLTAJE CABEZA REMOVIBLE 5 A, TIPO H | Elemento tirafusible 5H | c/u | 1 | 2.374 | 2.374 | 2.374
2601006 |  |  | SPT-1P10_125E | SPT-1P10 | 02601006 | PARARRAYOS CLASE DISTRIBUCION TIPO POLIMERICO DE OXIDO DE ZN, 10 KV, CON MODULO DE DESCONEXION | Descargador o Pararrayos tipo polimérico de óxido de Zn, con módulo de desconexión, clase 10 kV, BIL=125 kV | c/u | 1 | 69.3216 | 69.3216 | 80.4304
1010337 |  |  |  |  | 01010337 | CONDUCTOR DESNUDO SOLIDO COBRE DURO (RIGIDO) No. 4 AWG | Conductor desnudo sólido de Cu duro No. 4 AWG | c/u | 3 | 3.7029 | 11.1088
3014508 |  |  | TRT-1C25 | TRT-1C25 | 03014508 | TRANSF. MONOF. CONVENC. 25 KVA, 13.200 GRDY/7620 - 120/240 V, 1B (MT), 3B (BT), +/-2X2.5% | Transformador monofásico convencional, 25 kVA, 13200 GRDY/7620 - 120/240 V, Ii6, +1 a -3 x 2.5% | c/u | 1 | 2141.04 | 2141.04 | 2257.948
2820161 |  |  |  |  | 02820161 | ABRAZADERA DE PLETINA ACERO GALV. 3 PERNOS 50 X 6 MM, MONTAJE TRANSF. MONOFASICO | ABRAZADERA DE PLETINA ACERO GALV. 3 PERNOS 50 X 6 (38X6) MM, MONTAJE TRANSF. MONOFASICO | c/u | 2 | 12.5357 | 25.0713
2820108 |  |  |  |  | 02820108 | ABRAZADERA DE PLETINA ACERO GALV. 30 X 6 MM ESCALONES REVISION (8 UNIDADES) | Abrazadera de acero galvanizado, pletina, para escalones de revisión, 30 x 6 x (260 a 200 mm de diám.) ( 1 3/16 x 1/4 x (10 1/4 a 7 7/8" )) | c/u | 1 | 91.8367 | 91.8367
2611125 |  |  | SPD-2LDA | SPD-2L250 | 02611125 | SECCIONADOR FUSIBLE UNIPOLAR CERRADO TIPO NH, TAMANO 1, 500 V - 250 A | Seccionador fusible unipolar cerrado, tipo NH, tamaño 1, 250 A, 500 V | m | 2 | 64.989 | 129.978 | 213.5898
2830557 |  |  |  |  | 02830557 |  | Soporte de acero galvanizado en "L", pletina, 30 mm ancho x 8 mm de esp. x 217 mm de long. mayor x 80 mm de long.menor | c/u | 1 | 8.6652 | 8.6652
1021752 |  |  |  |  | 01021752 | CONDUCTOR COBRE AISLADO PVC 2000 V. TTU NO. 2/0 AWG, 19 HILOS | Conductor de Cu, aislamiento tipo THHN, 600 V, 19 hilos, No. 2/0 AWG | m | 6 | 9.1996 | 55.1973
2056203 |  |  |  |  | 2056203 | CONECTOR RANURA PARALELA DOBLE DENTADO, HERMETICO, CABLES AL/CU AISLADOS 4 - 3/0 AWG Y 4 - 3/0, TUERCA FUSIBLE | Conector dentado estanco, doble cuerpo, de 35 a 150 mm2 (2 AWG - 300 MCM) conductor principal y derivado | m | 3 | 4.4168 | 13.2504
2820111 |  |  |  |  | 02820111 | ABRAZADERA DE PLETINA ACERO GALV. 3 PERNOS, 38 X 6 MM, 160-190 MM, FIJACION PIE AMIGO SIMPLE | Abrazadera de acero galvanizado, pletina, simple (3 pernos), 38 x 4 x 160 - 190 mm (1 1/ 2 x 11/ 64 x 6 1/2 - 7 1/2") | c/u | 1 | 6.4989 | 6.4989
2621110 |  |  | SPD-2F100-1 | OTROS | 02621110 | CARTUCHO FUSIBLE PARA BAJO VOLTAJE, TIPO NH TAMANO 1, 100 A | Fusible tipo NH, 100 A, tamaño 1 | m | 2 | 6.2719 | 12.5437 | 12.5437
| MQT3P-37.5 | 0 | SPT-1GB,SPT1-S100_125E,SPT-1F10K,SPT-1P10_125E,TRT-1C37.5,SPD-2LDA,SPD-2F125_1 | [9 empty] | 3108.5783
2112042 | MQT3P-37.5 |  | SPT-1GB | SPT-1G | 02112042 | GRAPA ALEACION AL, PARA DERIVACION LINEA EN CALIENTE, PRINCIPAL 6 AWG -400 MCM, DERIVADO 6 - 4/0 AWG | Grapa de derivación para línea en caliente de aleación de Al, principal: 6 a 400 MCM AAC, 6 a 397,5 ACSR; derivación: 6 a 4/0 AAC, 6 al 3/0 ACSR | c/u | 1 | 27.605 | 27.605 | 27.605 | 3108.5783
2516122 |  |  | SPT1-S100_125E | OTROS | 2516122 | SECCIONADOR FUSIBLE UNIPOLAR ABIERTO 27 KV, 12 KA, BIL: 150 KV, 100 A | SECCIONADOR FUSIBLE UNIPOLAR ABIERTO 27 KV, 12 KA, BIL: 150 KV, 100 A | c/u | 1 | 109.2248 | 109.2248 | 157.2474
2801201 |  |  |  |  | 02801201 | CRUCETA CENTRADA PERFIL "L" DE 70 X 70 X 6 MM Y 1.20 M LONG, SIN APOYO | Cruceta de acero galvanizado, universal, de perfil "L" 70 x 70 x 6 x 1200 mm (2 61/64 x 2 61/64 x 1/4 x 47") | c/u | 1 | 19.049 | 19.049
2851630 |  |  |  |  | 02851630 | PERNO "U" ACERO GALV. 16 MM DIAM. 150 MM ANCHO DENTRO DE LA U, 2 TUERCAS Y 4 ARANDELAS PLANAS Y PRESION | Perno U de acero galvanizado, 16 mm (5/8") de diám. x 150 mm (6") de ancho dentro de la U, con 2 tuercas, 2 arandelas planas y 2 de presión | c/u | 1 | 4.5781 | 4.5781
2831607 |  |  |  |  | 02831607 | PIE AMIGO DE PERFIL "L" ACERO GALV. 38 X 38 X 6 MM Y 700 MM. LONG | Pie amigo de acero galvanizado, perfil "L" 38 x 38 x 6 x 700 mm (1 1/2 x 1 1/2 x 1/4 x 28") | c/u | 1 | 4.7225 | 4.7225
2820111 |  |  |  |  | 02820111 | ABRAZADERA DE PLETINA ACERO GALV. 3 PERNOS, 38 X 6 MM, 160-190 MM, FIJACION PIE AMIGO SIMPLE | Abrazadera de acero galvanizado, pletina, simple (3 pernos), 38 x 4 x 160 - 190 mm (1 1/ 2 x 11/ 64 x 6 1/2 - 7 1/2") | c/u | 1 | 6.4989 | 6.4989
1010337 |  |  |  |  | 01010337 | CONDUCTOR DESNUDO SOLIDO COBRE DURO (RIGIDO) No. 4 AWG | Conductor desnudo sólido de Cu duro No. 4 AWG | c/u | 3 | 3.7029 | 11.1088
2901620 |  |  |  |  | 02901620 | PERNO MAQUINA ACERO GALV. 16 MM DIAM, 51 MM LONG. CON TUERCA, ARAND. PLANA Y PRESION | Perno máquina de acero galvanizado, 16 mm (5/8") de diám. x 51 mm (2") de long., con tuerca, arandela plana y de presión | c/u | 1 | 2.0652 | 2.0652
2624210 |  |  | SPT-1F10K | OTROS | 02624210 | TIRAFUSIBLE DE MEDIO VOLTAJE CABEZA REMOVIBLE 10 A, TIPO K | Elemento tirafusible 10 K | c/u | 1 | 2.374 | 2.374 | 2.374
2601006 |  |  | SPT-1P10_125E | SPT-1P10 | 02601006 | PARARRAYOS CLASE DISTRIBUCION TIPO POLIMERICO DE OXIDO DE ZN, 10 KV, CON MODULO DE DESCONEXION | Descargador o Pararrayos tipo polimérico de óxido de Zn, con módulo de desconexión, clase 10 kV, BIL=125 kV | c/u | 1 | 69.3216 | 69.3216 | 80.4304
1010337 |  |  |  |  | 01010337 | CONDUCTOR DESNUDO SOLIDO COBRE DURO (RIGIDO) No. 4 AWG | Conductor desnudo sólido de Cu duro No. 4 AWG | c/u | 3 | 3.7029 | 11.1088
3014512 |  |  | TRT-1C37.5 | TRT-1C37.5 | 03014512 | TRANSF. MONOF. CONVENC. 37.5 KVA, 13.200 GRDY/7620 - 120/240 V, 1B (MT), 3B (BT), +/-2X2.5% | Transformador monofásico convencional, 37.5 kVA, 13200 GRDY/7620 - 120/240 V, Ii6, +1 a -3 x 2.5% | c/u | 1 | 2497.88 | 2497.88 | 2614.788
2820161 |  |  |  |  | 02820161 | ABRAZADERA DE PLETINA ACERO GALV. 3 PERNOS 50 X 6 MM, MONTAJE TRANSF. MONOFASICO | ABRAZADERA DE PLETINA ACERO GALV. 3 PERNOS 50 X 6 (38X6) MM, MONTAJE TRANSF. MONOFASICO | c/u | 2 | 12.5357 | 25.0713
2820108 |  |  |  |  | 02820108 | ABRAZADERA DE PLETINA ACERO GALV. 30 X 6 MM ESCALONES REVISION (8 UNIDADES) | Abrazadera de acero galvanizado, pletina, para escalones de revisión, 30 x 6 x (260 a 200 mm de diám.) ( 1 3/16 x 1/4 x (10 1/4 a 7 7/8" )) | c/u | 1 | 91.8367 | 91.8367
2611125 |  |  | SPD-2LDA | SPD-2L250 | 02611125 | SECCIONADOR FUSIBLE UNIPOLAR CERRADO TIPO NH, TAMANO 1, 500 V - 250 A | Seccionador fusible unipolar cerrado, tipo NH, tamaño 1, 250 A, 500 V | m | 2 | 64.989 | 129.978 | 213.5898
2830557 |  |  |  |  | 02830557 |  | Soporte de acero galvanizado en "L", pletina, 30 mm ancho x 8 mm de esp. x 217 mm de long. mayor x 80 mm de long.menor | c/u | 1 | 8.6652 | 8.6652
1021752 |  |  |  |  | 01021752 | CONDUCTOR COBRE AISLADO PVC 2000 V. TTU NO. 2/0 AWG, 19 HILOS | Conductor de Cu, aislamiento tipo THHN, 600 V, 19 hilos, No. 2/0 AWG | m | 6 | 9.1996 | 55.1973
2056203 |  |  |  |  | 2056203 | CONECTOR RANURA PARALELA DOBLE DENTADO, HERMETICO, CABLES AL/CU AISLADOS 4 - 3/0 AWG Y 4 - 3/0, TUERCA FUSIBLE | Conector dentado estanco, doble cuerpo, de 35 a 150 mm2 (2 AWG - 300 MCM) conductor principal y derivado | m | 3 | 4.4168 | 13.2504
2820111 |  |  |  |  | 02820111 | ABRAZADERA DE PLETINA ACERO GALV. 3 PERNOS, 38 X 6 MM, 160-190 MM, FIJACION PIE AMIGO SIMPLE | Abrazadera de acero galvanizado, pletina, simple (3 pernos), 38 x 4 x 160 - 190 mm (1 1/ 2 x 11/ 64 x 6 1/2 - 7 1/2") | c/u | 1 | 6.4989 | 6.4989
2621112 |  |  | SPD-2F125_1 | OTROS | 02621112 | CARTUCHO FUSIBLE PARA BAJO VOLTAJE, TIPO NH TAMANO 1, 125 A | Fusible tipo NH, 125 A, tamaño 1 | m | 2 | 6.2719 | 12.5437 | 12.5437
| MQT3P-50 | 0 | SPT-1GB,SPT1-S100_125E,SPT-1F12K,SPT-1P10_125E,TRT-1C37.5,SPD-2LDA,SPD-2F160_1 | [9 empty] | 3665.6769
2112042 | MQT3P-50 |  | SPT-1GB | SPT-1G | 02112042 | GRAPA ALEACION AL, PARA DERIVACION LINEA EN CALIENTE, PRINCIPAL 6 AWG -400 MCM, DERIVADO 6 - 4/0 AWG | Grapa de derivación para línea en caliente de aleación de Al, principal: 6 a 400 MCM AAC, 6 a 397,5 ACSR; derivación: 6 a 4/0 AAC, 6 al 3/0 ACSR | c/u | 1 | 27.605 | 27.605 | 27.605 | 3665.6769
2516122 |  |  | SPT1-S100_125E | OTROS | 2516122 | SECCIONADOR FUSIBLE UNIPOLAR ABIERTO 27 KV, 12 KA, BIL: 150 KV, 100 A | SECCIONADOR FUSIBLE UNIPOLAR ABIERTO 27 KV, 12 KA, BIL: 150 KV, 100 A | c/u | 1 | 109.2248 | 109.2248 | 157.2474
2801201 |  |  |  |  | 02801201 | CRUCETA CENTRADA PERFIL "L" DE 70 X 70 X 6 MM Y 1.20 M LONG, SIN APOYO | Cruceta de acero galvanizado, universal, de perfil "L" 70 x 70 x 6 x 1200 mm (2 61/64 x 2 61/64 x 1/4 x 47") | c/u | 1 | 19.049 | 19.049
2851630 |  |  |  |  | 02851630 | PERNO "U" ACERO GALV. 16 MM DIAM. 150 MM ANCHO DENTRO DE LA U, 2 TUERCAS Y 4 ARANDELAS PLANAS Y PRESION | Perno U de acero galvanizado, 16 mm (5/8") de diám. x 150 mm (6") de ancho dentro de la U, con 2 tuercas, 2 arandelas planas y 2 de presión | c/u | 1 | 4.5781 | 4.5781
2831607 |  |  |  |  | 02831607 | PIE AMIGO DE PERFIL "L" ACERO GALV. 38 X 38 X 6 MM Y 700 MM. LONG | Pie amigo de acero galvanizado, perfil "L" 38 x 38 x 6 x 700 mm (1 1/2 x 1 1/2 x 1/4 x 28") | c/u | 1 | 4.7225 | 4.7225
2820111 |  |  |  |  | 02820111 | ABRAZADERA DE PLETINA ACERO GALV. 3 PERNOS, 38 X 6 MM, 160-190 MM, FIJACION PIE AMIGO SIMPLE | Abrazadera de acero galvanizado, pletina, simple (3 pernos), 38 x 4 x 160 - 190 mm (1 1/ 2 x 11/ 64 x 6 1/2 - 7 1/2") | c/u | 1 | 6.4989 | 6.4989
1010337 |  |  |  |  | 01010337 | CONDUCTOR DESNUDO SOLIDO COBRE DURO (RIGIDO) No. 4 AWG | Conductor desnudo sólido de Cu duro No. 4 AWG | c/u | 3 | 3.7029 | 11.1088
2901620 |  |  |  |  | 02901620 | PERNO MAQUINA ACERO GALV. 16 MM DIAM, 51 MM LONG. CON TUERCA, ARAND. PLANA Y PRESION | Perno máquina de acero galvanizado, 16 mm (5/8") de diám. x 51 mm (2") de long., con tuerca, arandela plana y de presión | c/u | 1 | 2.0652 | 2.0652
2624212 |  |  | SPT-1F12K | OTROS | 02624212 | TIRAFUSIBLE DE MEDIO VOLTAJE CABEZA REMOVIBLE 12 A, TIPO K | Elemento tirafusible 12K | c/u | 1 | 2.374 | 2.374 | 2.374
2601006 |  |  | SPT-1P10_125E | SPT-1P10 | 02601006 | PARARRAYOS CLASE DISTRIBUCION TIPO POLIMERICO DE OXIDO DE ZN, 10 KV, CON MODULO DE DESCONEXION | Descargador o Pararrayos tipo polimérico de óxido de Zn, con módulo de desconexión, clase 10 kV, BIL=125 kV | c/u | 1 | 69.3216 | 69.3216 | 80.4304
1010337 |  |  |  |  | 01010337 | CONDUCTOR DESNUDO SOLIDO COBRE DURO (RIGIDO) No. 4 AWG | Conductor desnudo sólido de Cu duro No. 4 AWG | c/u | 3 | 3.7029 | 11.1088
3014515 |  |  | TRT-1C37.5 | TRT-1C37.5 | 03014515 | TRANSF. MONOF. CONVENC. 50 KVA, 13.200 GRDY/7620 - 120/240 V, 1B (MT), 3B (BT), +/-2X2.5% | Transformador monofásico convencional, 50 kVA, 13200 GRDY/7620 - 120/240 V, Ii6, +1 a -3 x 2.5% | c/u | 1 | 3054.9786 | 3054.9786 | 3171.8866
2820161 |  |  |  |  | 02820161 | ABRAZADERA DE PLETINA ACERO GALV. 3 PERNOS 50 X 6 MM, MONTAJE TRANSF. MONOFASICO | ABRAZADERA DE PLETINA ACERO GALV. 3 PERNOS 50 X 6 (38X6) MM, MONTAJE TRANSF. MONOFASICO | c/u | 2 | 12.5357 | 25.0713
2820108 |  |  |  |  | 02820108 | ABRAZADERA DE PLETINA ACERO GALV. 30 X 6 MM ESCALONES REVISION (8 UNIDADES) | Abrazadera de acero galvanizado, pletina, para escalones de revisión, 30 x 6 x (260 a 200 mm de diám.) ( 1 3/16 x 1/4 x (10 1/4 a 7 7/8" )) | c/u | 1 | 91.8367 | 91.8367
2611125 |  |  | SPD-2LDA | SPD-2L250 | 02611125 | SECCIONADOR FUSIBLE UNIPOLAR CERRADO TIPO NH, TAMANO 1, 500 V - 250 A | Seccionador fusible unipolar cerrado, tipo NH, tamaño 1, 250 A, 500 V | m | 2 | 64.989 | 129.978 | 213.5898
2830557 |  |  |  |  | 02830557 |  | Soporte de acero galvanizado en "L", pletina, 30 mm ancho x 8 mm de esp. x 217 mm de long. mayor x 80 mm de long.menor | c/u | 1 | 8.6652 | 8.6652
1021752 |  |  |  |  | 01021752 | CONDUCTOR COBRE AISLADO PVC 2000 V. TTU NO. 2/0 AWG, 19 HILOS | Conductor de Cu, aislamiento tipo THHN, 600 V, 19 hilos, No. 2/0 AWG | m | 6 | 9.1996 | 55.1973
2056203 |  |  |  |  | 2056203 | CONECTOR RANURA PARALELA DOBLE DENTADO, HERMETICO, CABLES AL/CU AISLADOS 4 - 3/0 AWG Y 4 - 3/0, TUERCA FUSIBLE | Conector dentado estanco, doble cuerpo, de 35 a 150 mm2 (2 AWG - 300 MCM) conductor principal y derivado | m | 3 | 4.4168 | 13.2504
2820111 |  |  |  |  | 02820111 | ABRAZADERA DE PLETINA ACERO GALV. 3 PERNOS, 38 X 6 MM, 160-190 MM, FIJACION PIE AMIGO SIMPLE | Abrazadera de acero galvanizado, pletina, simple (3 pernos), 38 x 4 x 160 - 190 mm (1 1/ 2 x 11/ 64 x 6 1/2 - 7 1/2") | c/u | 1 | 6.4989 | 6.4989
2621116 |  |  | SPD-2F160_1 | OTROS | 02621116 | CARTUCHO FUSIBLE PARA BAJO VOLTAJE, TIPO NH TAMANO 1, 160 A | Fusible tipo NH, 160 A, tamaño 1 | m | 2 | 6.2719 | 12.5437 | 12.5437
| MNT1-5 | 0 | SPS-2GB,TRS-2A5,SPD-2UAA | [9 empty] | 1799.4006
2110102 | MNT1-5 |  | SPS-2GB | OTROS | 02110102 |  | Estribo para derivación, aleación Cu Sn, principal: 6 a 2/0 AWG AAC, ACSR, derivación: 2 AWG. | c/u | 2 | #N/A | #N/A | 77.4276 | 1799.4006
2112042 |  |  |  |  | 02112042 | GRAPA ALEACION AL, PARA DERIVACION LINEA EN CALIENTE, PRINCIPAL 6 AWG -400 MCM, DERIVADO 6 - 4/0 AWG | Grapa de derivación para línea en caliente de aleación de Al, principal: 6 a 400 MCM AAC, 6 a 397,5 ACSR; derivación: 6 a 4/0 AAC, 6 al 3/0 ACSR | c/u | 2 | 27.605 | 55.21
1010337 |  |  |  |  | 01010337 | CONDUCTOR DESNUDO SOLIDO COBRE DURO (RIGIDO) No. 4 AWG | Conductor desnudo sólido de Cu duro No. 4 AWG | m | 6 | 3.7029 | 22.2176
3050503 |  |  | TRS-2A5 | OTROS | 03050503 |  | Transformador monofásico autoprotegido, 5 kVA, 6000 - 120/240 V, Ii6, +1 a -3 x 2.5% | c/u | 1 | 1506.4117 | 1506.4117 | 1623.3197
2820161 |  |  |  |  | 02820161 | ABRAZADERA DE PLETINA ACERO GALV. 3 PERNOS 50 X 6 MM, MONTAJE TRANSF. MONOFASICO | ABRAZADERA DE PLETINA ACERO GALV. 3 PERNOS 50 X 6 (38X6) MM, MONTAJE TRANSF. MONOFASICO | c/u | 2 | 12.5357 | 25.0713
2820108 |  |  |  |  | 02820108 | ABRAZADERA DE PLETINA ACERO GALV. 30 X 6 MM ESCALONES REVISION (8 UNIDADES) | Abrazadera de acero galvanizado, pletina, para escalones de revisión, 30 x 6 x (260 a 200 mm de diám.) ( 1 3/16 x 1/4 x (10 1/4 a 7 7/8" )) | Jgo | 1 | 91.8367 | 91.8367
1021752 |  |  | SPD-2UAA | OTROS | 01021752 | CONDUCTOR COBRE AISLADO PVC 2000 V. TTU NO. 2/0 AWG, 19 HILOS | Conductor de Cu, aislamiento tipo THHN, 600 V, 19 hilos, No. 2/0 AWG | m | 6 | 9.1996 | 55.1973 | 98.6533
2052244 |  |  |  |  | 02052244 | CONECTOR RANURAS PARALELAS, ALEACION CU, NO. 1/0 - 4/0 AWG, 6 - 4/0 AWG, PERNOS LATERALES Y SEPARADOR | Conector de compresión, aleación de Al, forma H, entrada/derivación: 1/0 a 3/0 AAC ACSR | c/u | 3 | 14.4853 | 43.456
| MNT1-10 | 0 | SPS-2GB,TRS-2A10,SPD-2UAA | [9 empty] | 1866.6114
2110102 | MNT1-10 |  | SPS-2GB | SPS-1G | 02110102 |  | Estribo para derivación, aleación Cu Sn, principal: 6 a 2/0 AWG AAC, ACSR, derivación: 2 AWG. | c/u | 2 | #N/A | #N/A | 77.4276 | 1866.6114
2112042 |  |  |  |  | 02112042 | GRAPA ALEACION AL, PARA DERIVACION LINEA EN CALIENTE, PRINCIPAL 6 AWG -400 MCM, DERIVADO 6 - 4/0 AWG | Grapa de derivación para línea en caliente de aleación de Al, Entrada: 6 a 400 MCM AAC-8 a 397.5 ACSR. Salida: 6 a 4/0 AAC-ACSR | c/u | 2 | 27.605 | 55.21
1010337 |  |  |  |  | 01010337 | CONDUCTOR DESNUDO SOLIDO COBRE DURO (RIGIDO) No. 4 AWG | Conductor desnudo sólido de Cu duro No. 4 AWG | m | 6 | 3.7029 | 22.2176
3050504 |  |  | TRS-2A10 | OTROS | 03050504 |  | Transformador monofásico autoprotegido, 10 kVA, 6000 - 120/240 V, Ii6, +1 a -3 x 2.5% | c/u | 1 | 1573.6225 | 1573.6225 | 1690.5305
2820161 |  |  |  |  | 02820161 | ABRAZADERA DE PLETINA ACERO GALV. 3 PERNOS 50 X 6 MM, MONTAJE TRANSF. MONOFASICO | ABRAZADERA DE PLETINA ACERO GALV. 3 PERNOS 50 X 6 (38X6) MM, MONTAJE TRANSF. MONOFASICO | c/u | 2 | 12.5357 | 25.0713
2820108 |  |  |  |  | 02820108 | ABRAZADERA DE PLETINA ACERO GALV. 30 X 6 MM ESCALONES REVISION (8 UNIDADES) | Abrazadera de acero galvanizado, pletina, para escalones de revisión, 30 x 6 x (260 a 200 mm de diám.) ( 1 3/16 x 1/4 x (10 1/4 a 7 7/8" )) | Jgo | 1 | 91.8367 | 91.8367
1021752 |  |  | SPD-2UAA | OTROS | 01021752 | CONDUCTOR COBRE AISLADO PVC 2000 V. TTU NO. 2/0 AWG, 19 HILOS | Conductor de Cu, aislamiento tipo THHN, 600 V, 19 hilos, No. 2/0 AWG | m | 6 | 9.1996 | 55.1973 | 98.6533
2052244 |  |  |  |  | 02052244 | CONECTOR RANURAS PARALELAS, ALEACION CU, NO. 1/0 - 4/0 AWG, 6 - 4/0 AWG, PERNOS LATERALES Y SEPARADOR | Conector de compresión, aleación de Al, forma H, entrada/derivación: 1/0 a 3/0 AAC ACSR | c/u | 3 | 14.4853 | 43.456
| MNT1-15 | 0 | SPS-2GB,TRS-2A15,SPD-2UAA | [9 empty] | 2137.1212
2110102 | MNT1-15 |  | SPS-2GB | OTROS | 02110102 |  | Estribo para derivación, aleación Cu Sn, principal: 6 a 2/0 AWG AAC, ACSR, derivación: 2 AWG. | c/u | 2 | #N/A | #N/A | 77.4276 | 2137.1212
2112042 |  |  |  |  | 02112042 | GRAPA ALEACION AL, PARA DERIVACION LINEA EN CALIENTE, PRINCIPAL 6 AWG -400 MCM, DERIVADO 6 - 4/0 AWG | Grapa de derivación para línea en caliente de aleación de Al, Entrada: 6 a 400 MCM AAC-8 a 397.5 ACSR. Salida: 6 a 4/0 AAC-ACSR | c/u | 2 | 27.605 | 55.21
1010337 |  |  |  |  | 01010337 | CONDUCTOR DESNUDO SOLIDO COBRE DURO (RIGIDO) No. 4 AWG | Conductor desnudo sólido de Cu duro No. 4 AWG | m | 6 | 3.7029 | 22.2176
3050505 |  |  | TRS-2A15 | OTROS | 03050505 |  | Transformador monofásico autoprotegido, 15 kVA, 6000 - 120/240 V, Ii6, +1 a -3 x 2.5% | c/u | 1 | 1844.1323 | 1844.1323 | 1961.0403
2820161 |  |  |  |  | 02820161 | ABRAZADERA DE PLETINA ACERO GALV. 3 PERNOS 50 X 6 MM, MONTAJE TRANSF. MONOFASICO | ABRAZADERA DE PLETINA ACERO GALV. 3 PERNOS 50 X 6 (38X6) MM, MONTAJE TRANSF. MONOFASICO | c/u | 2 | 12.5357 | 25.0713
2820108 |  |  |  |  | 02820108 | ABRAZADERA DE PLETINA ACERO GALV. 30 X 6 MM ESCALONES REVISION (8 UNIDADES) | Abrazadera de acero galvanizado, pletina, para escalones de revisión, 30 x 6 x (260 a 200 mm de diám.) ( 1 3/16 x 1/4 x (10 1/4 a 7 7/8" )) | Jgo | 1 | 91.8367 | 91.8367
1021752 |  |  | SPD-2UAA | OTROS | 01021752 | CONDUCTOR COBRE AISLADO PVC 2000 V. TTU NO. 2/0 AWG, 19 HILOS | Conductor de Cu, aislamiento tipo THHN, 600 V, 19 hilos, No. 2/0 AWG | m | 6 | 9.1996 | 55.1973 | 98.6533
2052244 |  |  |  |  | 02052244 | CONECTOR RANURAS PARALELAS, ALEACION CU, NO. 1/0 - 4/0 AWG, 6 - 4/0 AWG, PERNOS LATERALES Y SEPARADOR | Conector de compresión, aleación de Al, forma H, entrada/derivación: 1/0 a 3/0 AAC ACSR | c/u | 3 | 14.4853 | 43.456
| MNT1-25 | 0 | SPS-2GB,TRS-2A25,SPD-2UAA | [9 empty] | 2600.9316
2110102 | MNT1-25 |  | SPS-2GB | OTROS | 02110102 |  | Estribo para derivación, aleación Cu Sn, principal: 6 a 2/0 AWG AAC, ACSR, derivación: 2 AWG. | c/u | 2 | #N/A | #N/A | 77.4276 | 2600.9316
2112042 |  |  |  |  | 02112042 | GRAPA ALEACION AL, PARA DERIVACION LINEA EN CALIENTE, PRINCIPAL 6 AWG -400 MCM, DERIVADO 6 - 4/0 AWG | Grapa de derivación para línea en caliente de aleación de Al, Entrada: 6 a 400 MCM AAC-8 a 397.5 ACSR. Salida: 6 a 4/0 AAC-ACSR | c/u | 2 | 27.605 | 55.21
1010337 |  |  |  |  | 01010337 | CONDUCTOR DESNUDO SOLIDO COBRE DURO (RIGIDO) No. 4 AWG | Conductor desnudo sólido de Cu duro No. 4 AWG | m | 6 | 3.7029 | 22.2176
3050508 |  |  | TRS-2A25 | OTROS | 03050508 |  | Transformador monofásico autoprotegido, 25 kVA, 6000 - 120/240 V, Ii6, +1 a -3 x 2.5% | c/u | 1 | 2307.9427 | 2307.9427 | 2424.8507
2820161 |  |  |  |  | 02820161 | ABRAZADERA DE PLETINA ACERO GALV. 3 PERNOS 50 X 6 MM, MONTAJE TRANSF. MONOFASICO | ABRAZADERA DE PLETINA ACERO GALV. 3 PERNOS 50 X 6 (38X6) MM, MONTAJE TRANSF. MONOFASICO | c/u | 2 | 12.5357 | 25.0713
2820108 |  |  |  |  | 02820108 | ABRAZADERA DE PLETINA ACERO GALV. 30 X 6 MM ESCALONES REVISION (8 UNIDADES) | Abrazadera de acero galvanizado, pletina, para escalones de revisión, 30 x 6 x (260 a 200 mm de diám.) ( 1 3/16 x 1/4 x (10 1/4 a 7 7/8" )) | Jgo | 1 | 91.8367 | 91.8367
1021752 |  |  | SPD-2UAA | OTROS | 01021752 | CONDUCTOR COBRE AISLADO PVC 2000 V. TTU NO. 2/0 AWG, 19 HILOS | Conductor de Cu, aislamiento tipo THHN, 600 V, 19 hilos, No. 2/0 AWG | m | 6 | 9.1996 | 55.1973 | 98.6533
2052244 |  |  |  |  | 02052244 | CONECTOR RANURAS PARALELAS, ALEACION CU, NO. 1/0 - 4/0 AWG, 6 - 4/0 AWG, PERNOS LATERALES Y SEPARADOR | Conector de compresión, aleación de Al, forma H, entrada/derivación: 1/0 a 3/0 AAC ACSR | c/u | 3 | 14.4853 | 43.456
| MNT1-37.5 | 0 | SPS-2GB,TRS-2A37,5,SPD-2UAA | [9 empty] | 3208.051
2110102 | MNT1-37.5 |  | SPS-2GB | OTROS | 02110102 |  | Estribo para derivación, aleación Cu Sn, principal: 6 a 2/0 AWG AAC, ACSR, derivación: 2 AWG. | c/u | 2 | #N/A | #N/A | 77.4276 | 3208.051
2112042 |  |  |  |  | 02112042 | GRAPA ALEACION AL, PARA DERIVACION LINEA EN CALIENTE, PRINCIPAL 6 AWG -400 MCM, DERIVADO 6 - 4/0 AWG | Grapa de derivación para línea en caliente de aleación de Al, Entrada: 6 a 400 MCM AAC-8 a 397.5 ACSR. Salida: 6 a 4/0 AAC-ACSR | c/u | 2 | 27.605 | 55.21
1010337 |  |  |  |  | 01010337 | CONDUCTOR DESNUDO SOLIDO COBRE DURO (RIGIDO) No. 4 AWG | Conductor desnudo sólido de Cu duro No. 4 AWG | m | 6 | 3.7029 | 22.2176
3050512 |  |  | TRS-2A37,5 | OTROS | 03050512 |  | Transformador monofásico autoprotegido, 37.5 kVA, 6000 - 120/240 V, Ii6, +1 a -3 x 2.5% | c/u | 1 | 2915.0622 | 2915.0622 | 3031.9701
2820161 |  |  |  |  | 02820161 | ABRAZADERA DE PLETINA ACERO GALV. 3 PERNOS 50 X 6 MM, MONTAJE TRANSF. MONOFASICO | ABRAZADERA DE PLETINA ACERO GALV. 3 PERNOS 50 X 6 (38X6) MM, MONTAJE TRANSF. MONOFASICO | c/u | 2 | 12.5357 | 25.0713
2820108 |  |  |  |  | 02820108 | ABRAZADERA DE PLETINA ACERO GALV. 30 X 6 MM ESCALONES REVISION (8 UNIDADES) | Abrazadera de acero galvanizado, pletina, para escalones de revisión, 30 x 6 x (260 a 200 mm de diám.) ( 1 3/16 x 1/4 x (10 1/4 a 7 7/8" )) | Jgo | 1 | 91.8367 | 91.8367
1021752 |  |  | SPD-2UAA | OTROS | 01021752 | CONDUCTOR COBRE AISLADO PVC 2000 V. TTU NO. 2/0 AWG, 19 HILOS | Conductor de Cu, aislamiento tipo THHN, 600 V, 19 hilos, No. 2/0 AWG | m | 6 | 9.1996 | 55.1973 | 98.6533
2052244 |  |  |  |  | 02052244 | CONECTOR RANURAS PARALELAS, ALEACION CU, NO. 1/0 - 4/0 AWG, 6 - 4/0 AWG, PERNOS LATERALES Y SEPARADOR | Conector de compresión, aleación de Al, forma H, entrada/derivación: 1/0 a 3/0 AAC ACSR | c/u | 3 | 14.4853 | 43.456
| MNT1-50 | 0 | SPS-2GB,TRS-2A50,SPD-2UAA | [9 empty] | 3741.8496
2110102 | MNT1-50 |  | SPS-2GB | OTROS | 02110102 |  | Estribo para derivación, aleación Cu Sn, principal: 6 a 2/0 AWG AAC, ACSR, derivación: 2 AWG. | c/u | 2 | #N/A | #N/A | 77.4276 | 3741.8496
2112042 |  |  |  |  | 02112042 | GRAPA ALEACION AL, PARA DERIVACION LINEA EN CALIENTE, PRINCIPAL 6 AWG -400 MCM, DERIVADO 6 - 4/0 AWG | Grapa de derivación para línea en caliente de aleación de Al, Entrada: 6 a 400 MCM AAC-8 a 397.5 ACSR. Salida: 6 a 4/0 AAC-ACSR | c/u | 2 | 27.605 | 55.21
1010337 |  |  |  |  | 01010337 | CONDUCTOR DESNUDO SOLIDO COBRE DURO (RIGIDO) No. 4 AWG | Conductor desnudo sólido de Cu duro No. 4 AWG | m | 6 | 3.7029 | 22.2176
3050515 |  |  | TRS-2A50 | OTROS | 03050515 |  | Transformador monofásico autoprotegido, 50 kVA, 6000 - 120/240 V, Ii6, +1 a -3 x 2.5% | c/u | 1 | 3448.8607 | 3448.8607 | 3565.7687
2820161 |  |  |  |  | 02820161 | ABRAZADERA DE PLETINA ACERO GALV. 3 PERNOS 50 X 6 MM, MONTAJE TRANSF. MONOFASICO | ABRAZADERA DE PLETINA ACERO GALV. 3 PERNOS 50 X 6 (38X6) MM, MONTAJE TRANSF. MONOFASICO | c/u | 2 | 12.5357 | 25.0713
2820108 |  |  |  |  | 02820108 | ABRAZADERA DE PLETINA ACERO GALV. 30 X 6 MM ESCALONES REVISION (8 UNIDADES) | Abrazadera de acero galvanizado, pletina, para escalones de revisión, 30 x 6 x (260 a 200 mm de diám.) ( 1 3/16 x 1/4 x (10 1/4 a 7 7/8" )) | c/u | 1 | 91.8367 | 91.8367
1021752 |  |  | SPD-2UAA | OTROS | 01021752 | CONDUCTOR COBRE AISLADO PVC 2000 V. TTU NO. 2/0 AWG, 19 HILOS | Conductor de Cu, aislamiento tipo THHN, 600 V, 19 hilos, No. 2/0 AWG | m | 6 | 9.1996 | 55.1973 | 98.6533
2052244 |  |  |  |  | 02052244 | CONECTOR RANURAS PARALELAS, ALEACION CU, NO. 1/0 - 4/0 AWG, 6 - 4/0 AWG, PERNOS LATERALES Y SEPARADOR | Conector de compresión, aleación de Al, forma H, entrada/derivación: 1/0 a 3/0 AAC ACSR | c/u | 3 | 14.4853 | 43.456
| MNT1P-5 | 0 | SPS-2GB,TRS-2A5,SPD-2LDA | [9 empty] | 1769.195
2110102 | MNT1P-5 |  | SPS-2GB | OTROS | 02110102 |  | Estribo para derivación, aleación Cu Sn, principal: 6 a 2/0 AWG AAC, ACSR, derivación: 2 AWG. | c/u | 2 | #N/A | #N/A | 77.4276 | 1769.195
2112042 |  |  |  |  | 02112042 | GRAPA ALEACION AL, PARA DERIVACION LINEA EN CALIENTE, PRINCIPAL 6 AWG -400 MCM, DERIVADO 6 - 4/0 AWG | Grapa de derivación para línea en caliente de aleación de Al, principal: 6 a 400 MCM AAC, 6 a 397,5 ACSR; derivación: 6 a 4/0 AAC, 6 al 3/0 ACSR | c/u | 2 | 27.605 | 55.21
1010337 |  |  |  |  | 01010337 | CONDUCTOR DESNUDO SOLIDO COBRE DURO (RIGIDO) No. 4 AWG | Conductor desnudo sólido de Cu duro No. 4 AWG | m | 6 | 3.7029 | 22.2176
3050503 |  |  | TRS-2A5 | OTROS | 03050503 |  | Transformador monofásico autoprotegido, 5 kVA, 6000 - 120/240 V, Ii6, +1 a -3 x 2.5% | c/u | 1 | 1506.4117 | 1506.4117 | 1623.3197
2820161 |  |  |  |  | 02820161 | ABRAZADERA DE PLETINA ACERO GALV. 3 PERNOS 50 X 6 MM, MONTAJE TRANSF. MONOFASICO | ABRAZADERA DE PLETINA ACERO GALV. 3 PERNOS 50 X 6 (38X6) MM, MONTAJE TRANSF. MONOFASICO | c/u | 2 | 12.5357 | 25.0713
2820108 |  |  |  |  | 02820108 | ABRAZADERA DE PLETINA ACERO GALV. 30 X 6 MM ESCALONES REVISION (8 UNIDADES) | Abrazadera de acero galvanizado, pletina, para escalones de revisión, 30 x 6 x (260 a 200 mm de diám.) ( 1 3/16 x 1/4 x (10 1/4 a 7 7/8" )) | Jgo | 1 | 91.8367 | 91.8367
1021752 |  |  | SPD-2LDA | OTROS | 01021752 | CONDUCTOR COBRE AISLADO PVC 2000 V. TTU NO. 2/0 AWG, 19 HILOS | Conductor de Cu, aislamiento tipo THHN, 600 V, 19 hilos, No. 2/0 AWG | m | 6 | 9.1996 | 55.1973 | 68.4477
2056203 |  |  |  |  | 02056203 | CONECTOR RANURA PARALELA DOBLE DENTADO, HERMETICO, CABLES AL/CU AISLADOS 4 - 3/0 AWG Y 4 - 3/0, TUERCA FUSIBLE | Conector dentado estanco, doble cuerpo, de 35 a 150 mm2 (2 AWG - 300 MCM) conductor principal y derivado | c/u | 3 | 4.4168 | 13.2504
| MNT1P-10 | 0 | SPS-2GB,TRS-2A10,SPD-2LDA | [9 empty] | 1836.4058
2110102 | MNT1P-10 |  | SPS-2GB | OTROS | 02110102 |  | Estribo para derivación, aleación Cu Sn, principal: 6 a 2/0 AWG AAC, ACSR, derivación: 2 AWG. | c/u | 2 | #N/A | #N/A | 77.4276 | 1836.4058
2112042 |  |  |  |  | 02112042 | GRAPA ALEACION AL, PARA DERIVACION LINEA EN CALIENTE, PRINCIPAL 6 AWG -400 MCM, DERIVADO 6 - 4/0 AWG | Grapa de derivación para línea en caliente de aleación de Al, principal: 6 a 400 MCM AAC, 6 a 397,5 ACSR; derivación: 6 a 4/0 AAC, 6 al 3/0 ACSR | c/u | 2 | 27.605 | 55.21
1010337 |  |  |  |  | 01010337 | CONDUCTOR DESNUDO SOLIDO COBRE DURO (RIGIDO) No. 4 AWG | Conductor desnudo sólido de Cu duro No. 4 AWG | m | 6 | 3.7029 | 22.2176
3050504 |  |  | TRS-2A10 | OTROS | 03050504 |  | Transformador monofásico autoprotegido, 10 kVA, 6000 - 120/240 V, Ii6, +1 a -3 x 2.5% | c/u | 1 | 1573.6225 | 1573.6225 | 1690.5305
2820161 |  |  |  |  | 02820161 | ABRAZADERA DE PLETINA ACERO GALV. 3 PERNOS 50 X 6 MM, MONTAJE TRANSF. MONOFASICO | ABRAZADERA DE PLETINA ACERO GALV. 3 PERNOS 50 X 6 (38X6) MM, MONTAJE TRANSF. MONOFASICO | c/u | 2 | 12.5357 | 25.0713
2820108 |  |  |  |  | 02820108 | ABRAZADERA DE PLETINA ACERO GALV. 30 X 6 MM ESCALONES REVISION (8 UNIDADES) | Abrazadera de acero galvanizado, pletina, para escalones de revisión, 30 x 6 x (260 a 200 mm de diám.) ( 1 3/16 x 1/4 x (10 1/4 a 7 7/8" )) | Jgo | 1 | 91.8367 | 91.8367
1021752 |  |  | SPD-2LDA | OTROS | 01021752 | CONDUCTOR COBRE AISLADO PVC 2000 V. TTU NO. 2/0 AWG, 19 HILOS | Conductor de Cu, aislamiento tipo THHN, 600 V, 19 hilos, No. 2/0 AWG | m | 6 | 9.1996 | 55.1973 | 68.4477
2056203 |  |  |  |  | 02056203 | CONECTOR RANURA PARALELA DOBLE DENTADO, HERMETICO, CABLES AL/CU AISLADOS 4 - 3/0 AWG Y 4 - 3/0, TUERCA FUSIBLE | Conector dentado estanco, doble cuerpo, de 35 a 150 mm2 (2 AWG - 300 MCM) conductor principal y derivado | c/u | 3 | 4.4168 | 13.2504
| MNT1P-15 | 0 | SPS-2GB,TRS-2A15,SPD-2LDA | [9 empty] | 2106.9156
2110102 | MNT1P-15 |  | SPS-2GB | OTROS | 02110102 |  | Estribo para derivación, aleación Cu Sn, principal: 6 a 2/0 AWG AAC, ACSR, derivación: 2 AWG. | c/u | 2 | #N/A | #N/A | 77.4276 | 2106.9156
2112042 |  |  |  |  | 02112042 | GRAPA ALEACION AL, PARA DERIVACION LINEA EN CALIENTE, PRINCIPAL 6 AWG -400 MCM, DERIVADO 6 - 4/0 AWG | Grapa de derivación para línea en caliente de aleación de Al, principal: 6 a 400 MCM AAC, 6 a 397,5 ACSR; derivación: 6 a 4/0 AAC, 6 al 3/0 ACSR | c/u | 2 | 27.605 | 55.21
1010337 |  |  |  |  | 01010337 | CONDUCTOR DESNUDO SOLIDO COBRE DURO (RIGIDO) No. 4 AWG | Conductor desnudo sólido de Cu duro No. 4 AWG | m | 6 | 3.7029 | 22.2176
3050505 |  |  | TRS-2A15 | OTROS | 03050505 |  | Transformador monofásico autoprotegido, 15 kVA, 6000 - 120/240 V, Ii6, +1 a -3 x 2.5% | c/u | 1 | 1844.1323 | 1844.1323 | 1961.0403
2820161 |  |  |  |  | 02820161 | ABRAZADERA DE PLETINA ACERO GALV. 3 PERNOS 50 X 6 MM, MONTAJE TRANSF. MONOFASICO | ABRAZADERA DE PLETINA ACERO GALV. 3 PERNOS 50 X 6 (38X6) MM, MONTAJE TRANSF. MONOFASICO | c/u | 2 | 12.5357 | 25.0713
2820108 |  |  |  |  | 02820108 | ABRAZADERA DE PLETINA ACERO GALV. 30 X 6 MM ESCALONES REVISION (8 UNIDADES) | Abrazadera de acero galvanizado, pletina, para escalones de revisión, 30 x 6 x (260 a 200 mm de diám.) ( 1 3/16 x 1/4 x (10 1/4 a 7 7/8" )) | Jgo | 1 | 91.8367 | 91.8367
1021752 |  |  | SPD-2LDA | OTROS | 01021752 | CONDUCTOR COBRE AISLADO PVC 2000 V. TTU NO. 2/0 AWG, 19 HILOS | Conductor de Cu, aislamiento tipo THHN, 600 V, 19 hilos, No. 2/0 AWG | m | 6 | 9.1996 | 55.1973 | 68.4477
2056203 |  |  |  |  | 02056203 | CONECTOR RANURA PARALELA DOBLE DENTADO, HERMETICO, CABLES AL/CU AISLADOS 4 - 3/0 AWG Y 4 - 3/0, TUERCA FUSIBLE | Conector dentado estanco, doble cuerpo, de 35 a 150 mm2 (2 AWG - 300 MCM) conductor principal y derivado | c/u | 3 | 4.4168 | 13.2504
| MNT1P-25 | 0 | SPS-2GB,TRS-2A25,SPD-2LDA | [9 empty] | 2570.726
2110102 | MNT1P-25 |  | SPS-2GB | OTROS | 02110102 |  | Estribo para derivación, aleación Cu Sn, principal: 6 a 2/0 AWG AAC, ACSR, derivación: 2 AWG. | c/u | 2 | #N/A | #N/A | 77.4276 | 2570.726
2112042 |  |  |  |  | 02112042 | GRAPA ALEACION AL, PARA DERIVACION LINEA EN CALIENTE, PRINCIPAL 6 AWG -400 MCM, DERIVADO 6 - 4/0 AWG | Grapa de derivación para línea en caliente de aleación de Al, principal: 6 a 400 MCM AAC, 6 a 397,5 ACSR; derivación: 6 a 4/0 AAC, 6 al 3/0 ACSR | c/u | 2 | 27.605 | 55.21
1010337 |  |  |  |  | 01010337 | CONDUCTOR DESNUDO SOLIDO COBRE DURO (RIGIDO) No. 4 AWG | Conductor desnudo sólido de Cu duro No. 4 AWG | m | 6 | 3.7029 | 22.2176
3050508 |  |  | TRS-2A25 | OTROS | 03050508 |  | Transformador monofásico autoprotegido, 25 kVA, 6000 - 120/240 V, Ii6, +1 a -3 x 2.5% | c/u | 1 | 2307.9427 | 2307.9427 | 2424.8507
2820161 |  |  |  |  | 02820161 | ABRAZADERA DE PLETINA ACERO GALV. 3 PERNOS 50 X 6 MM, MONTAJE TRANSF. MONOFASICO | ABRAZADERA DE PLETINA ACERO GALV. 3 PERNOS 50 X 6 (38X6) MM, MONTAJE TRANSF. MONOFASICO | c/u | 2 | 12.5357 | 25.0713
2820108 |  |  |  |  | 02820108 | ABRAZADERA DE PLETINA ACERO GALV. 30 X 6 MM ESCALONES REVISION (8 UNIDADES) | Abrazadera de acero galvanizado, pletina, para escalones de revisión, 30 x 6 x (260 a 200 mm de diám.) ( 1 3/16 x 1/4 x (10 1/4 a 7 7/8" )) | Jgo | 1 | 91.8367 | 91.8367
1021752 |  |  | SPD-2LDA | OTROS | 01021752 | CONDUCTOR COBRE AISLADO PVC 2000 V. TTU NO. 2/0 AWG, 19 HILOS | Conductor de Cu, aislamiento tipo THHN, 600 V, 19 hilos, No. 2/0 AWG | m | 6 | 9.1996 | 55.1973 | 68.4477
2056203 |  |  |  |  | 02056203 | CONECTOR RANURA PARALELA DOBLE DENTADO, HERMETICO, CABLES AL/CU AISLADOS 4 - 3/0 AWG Y 4 - 3/0, TUERCA FUSIBLE | Conector dentado estanco, doble cuerpo, de 35 a 150 mm2 (2 AWG - 300 MCM) conductor principal y derivado | c/u | 3 | 4.4168 | 13.2504
| MNT1P-37.5 | 0 | SPS-2GB,TRS-2A37,5,SPD-2LDA | [9 empty] | 3177.8454
2110102 | MNT1P-37.5 |  | SPS-2GB | OTROS | 02110102 |  | Estribo para derivación, aleación Cu Sn, principal: 6 a 2/0 AWG AAC, ACSR, derivación: 2 AWG. | c/u | 2 | #N/A | #N/A | 77.4276 | 3177.8454
2112042 |  |  |  |  | 02112042 | GRAPA ALEACION AL, PARA DERIVACION LINEA EN CALIENTE, PRINCIPAL 6 AWG -400 MCM, DERIVADO 6 - 4/0 AWG | Grapa de derivación para línea en caliente de aleación de Al, principal: 6 a 400 MCM AAC, 6 a 397,5 ACSR; derivación: 6 a 4/0 AAC, 6 al 3/0 ACSR | c/u | 2 | 27.605 | 55.21
1010337 |  |  |  |  | 01010337 | CONDUCTOR DESNUDO SOLIDO COBRE DURO (RIGIDO) No. 4 AWG | Conductor desnudo sólido de Cu duro No. 4 AWG | m | 6 | 3.7029 | 22.2176
3050512 |  |  | TRS-2A37,5 | OTROS | 03050512 |  | Transformador monofásico autoprotegido, 37.5 kVA, 6000 - 120/240 V, Ii6, +1 a -3 x 2.5% | c/u | 1 | 2915.0622 | 2915.0622 | 3031.9701
2820161 |  |  |  |  | 02820161 | ABRAZADERA DE PLETINA ACERO GALV. 3 PERNOS 50 X 6 MM, MONTAJE TRANSF. MONOFASICO | ABRAZADERA DE PLETINA ACERO GALV. 3 PERNOS 50 X 6 (38X6) MM, MONTAJE TRANSF. MONOFASICO | c/u | 2 | 12.5357 | 25.0713
2820108 |  |  |  |  | 02820108 | ABRAZADERA DE PLETINA ACERO GALV. 30 X 6 MM ESCALONES REVISION (8 UNIDADES) | Abrazadera de acero galvanizado, pletina, para escalones de revisión, 30 x 6 x (260 a 200 mm de diám.) ( 1 3/16 x 1/4 x (10 1/4 a 7 7/8" )) | c/u | 1 | 91.8367 | 91.8367
1021752 |  |  | SPD-2LDA | OTROS | 01021752 | CONDUCTOR COBRE AISLADO PVC 2000 V. TTU NO. 2/0 AWG, 19 HILOS | Conductor de Cu, aislamiento tipo THHN, 600 V, 19 hilos, No. 2/0 AWG | m | 6 | 9.1996 | 55.1973 | 68.4477
2056203 |  |  |  |  | 02056203 | CONECTOR RANURA PARALELA DOBLE DENTADO, HERMETICO, CABLES AL/CU AISLADOS 4 - 3/0 AWG Y 4 - 3/0, TUERCA FUSIBLE | Conector dentado estanco, doble cuerpo, de 35 a 150 mm2 (2 AWG - 300 MCM) conductor principal y derivado | c/u | 3 | 4.4168 | 13.2504
| MNT1P-50 | 0 | SPS-2GB,TRS-2A50,SPD-2LDA | [9 empty] | 3711.644
2110102 | MNT1P-50 |  | SPS-2GB | OTROS | 02110102 |  | Estribo para derivación, aleación Cu Sn, principal: 6 a 2/0 AWG AAC, ACSR, derivación: 2 AWG. | c/u | 2 | #N/A | #N/A | 77.4276 | 3711.644
2112042 |  |  |  |  | 02112042 | GRAPA ALEACION AL, PARA DERIVACION LINEA EN CALIENTE, PRINCIPAL 6 AWG -400 MCM, DERIVADO 6 - 4/0 AWG | Grapa de derivación para línea en caliente de aleación de Al, principal: 6 a 400 MCM AAC, 6 a 397,5 ACSR; derivación: 6 a 4/0 AAC, 6 al 3/0 ACSR | c/u | 2 | 27.605 | 55.21
1010337 |  |  |  |  | 01010337 | CONDUCTOR DESNUDO SOLIDO COBRE DURO (RIGIDO) No. 4 AWG | Conductor desnudo sólido de Cu duro No. 4 AWG | m | 6 | 3.7029 | 22.2176
3050515 |  |  | TRS-2A50 | OTROS | 03050515 |  | Transformador monofásico autoprotegido, 50 kVA, 6000 - 120/240 V, Ii6, +1 a -3 x 2.5% | c/u | 1 | 3448.8607 | 3448.8607 | 3565.7687
2820161 |  |  |  |  | 02820161 | ABRAZADERA DE PLETINA ACERO GALV. 3 PERNOS 50 X 6 MM, MONTAJE TRANSF. MONOFASICO | ABRAZADERA DE PLETINA ACERO GALV. 3 PERNOS 50 X 6 (38X6) MM, MONTAJE TRANSF. MONOFASICO | c/u | 2 | 12.5357 | 25.0713
2820108 |  |  |  |  | 02820108 | ABRAZADERA DE PLETINA ACERO GALV. 30 X 6 MM ESCALONES REVISION (8 UNIDADES) | Abrazadera de acero galvanizado, pletina, para escalones de revisión, 30 x 6 x (260 a 200 mm de diám.) ( 1 3/16 x 1/4 x (10 1/4 a 7 7/8" )) | Jgo | 1 | 91.8367 | 91.8367
1021752 |  |  | SPD-2LDA | OTROS | 01021752 | CONDUCTOR COBRE AISLADO PVC 2000 V. TTU NO. 2/0 AWG, 19 HILOS | Conductor de Cu, aislamiento tipo THHN, 600 V, 19 hilos, No. 2/0 AWG | m | 6 | 9.1996 | 55.1973 | 68.4477
2056203 |  |  |  |  | 02056203 | CONECTOR RANURA PARALELA DOBLE DENTADO, HERMETICO, CABLES AL/CU AISLADOS 4 - 3/0 AWG Y 4 - 3/0, TUERCA FUSIBLE | Conector dentado estanco, doble cuerpo, de 35 a 150 mm2 (2 AWG - 300 MCM) conductor principal y derivado | c/u | 3 | 4.4168 | 13.2504
| MNT3-5 | 0 | SPS-2S100_125E,SPS-2F2H,SPS-2P6_95E,TRS-2C5,SPD-2UAC,SPD-2F25_1 | [9 empty] | 2170.7419
2110102 | MNT3-5 |  | SPS-2S100_125E | SPS-2S100 | 02110102 |  | Estribo para derivación, aleación Cu Sn, principal: 6 a 2/0 AWG AAC, ACSR, derivación: 2 AWG. | c/u | 2 | #N/A | #N/A | 334.8562 | 2170.7419
2112042 |  |  |  |  | 02112042 | GRAPA ALEACION AL, PARA DERIVACION LINEA EN CALIENTE, PRINCIPAL 6 AWG -400 MCM, DERIVADO 6 - 4/0 AWG | Grapa de derivación para línea en caliente de aleación de Al, principal: 6 a 400 MCM AAC, 6 a 397,5 ACSR; derivación: 6 a 4/0 AAC, 6 al 3/0 ACSR | c/u | 2 | 27.605 | 55.21
2516122 |  |  |  |  | 2516122 | SECCIONADOR FUSIBLE UNIPOLAR ABIERTO 27 KV, 12 KA, BIL: 150 KV, 100 A | SECCIONADOR FUSIBLE UNIPOLAR ABIERTO 27 KV, 12 KA, BIL: 150 KV, 100 A | c/u | 2 | 109.2248 | 218.4497
2801201 |  |  |  |  | 02801201 | CRUCETA CENTRADA PERFIL "L" DE 70 X 70 X 6 MM Y 1.20 M LONG, SIN APOYO | Cruceta de acero galvanizado, universal, de perfil "L" 70 x 70 x 6 x 1200 mm (2 61/64 x 2 61/64 x 1/4 x 47") | c/u | 1 | 19.049 | 19.049
2851630 |  |  |  |  | 02851630 | PERNO "U" ACERO GALV. 16 MM DIAM. 150 MM ANCHO DENTRO DE LA U, 2 TUERCAS Y 4 ARANDELAS PLANAS Y PRESION | Perno U de acero galvanizado, 16 mm (5/8") de diám. x 150 mm (6") de ancho dentro de la U, con 2 tuercas, 2 arandelas planas y 2 de presión | c/u | 1 | 4.5781 | 4.5781
2831607 |  |  |  |  | 02831607 | PIE AMIGO DE PERFIL "L" ACERO GALV. 38 X 38 X 6 MM Y 700 MM. LONG | Pie amigo de acero galvanizado, perfil "L" 38 x 38 x 6 x 700 mm (1 1/2 x 1 1/2 x 1/4 x 28") | c/u | 1 | 4.7225 | 4.7225
2820111 |  |  |  |  | 02820111 | ABRAZADERA DE PLETINA ACERO GALV. 3 PERNOS, 38 X 6 MM, 160-190 MM, FIJACION PIE AMIGO SIMPLE | Abrazadera de acero galvanizado, pletina, simple (3 pernos), 38 x 4 x 160 - 190 mm (1 1/ 2 x 11/ 64 x 6 1/2 - 7 1/2") | c/u | 1 | 6.4989 | 6.4989
1010337 |  |  |  |  | 01010337 | CONDUCTOR DESNUDO SOLIDO COBRE DURO (RIGIDO) No. 4 AWG | Conductor desnudo sólido de Cu duro No. 4 AWG | m | 6 | 3.7029 | 22.2176
2901620 |  |  |  |  | 02901620 | PERNO MAQUINA ACERO GALV. 16 MM DIAM, 51 MM LONG. CON TUERCA, ARAND. PLANA Y PRESION | Perno máquina de acero galvanizado, 16 mm (5/8") de diám. x 51 mm (2") de long., con tuerca, arandela plana y de presión | c/u | 2 | 2.0652 | 4.1304
2624102 |  |  | SPS-2F2H | OTROS | 02624102 | TIRAFUSIBLE DE MEDIO VOLTAJE CABEZA REMOVIBLE 2 A, TIPO H | Elemento tirafusible 2H | c/u | 2 | 2.374 | 4.7481 | 4.7481
2600606 |  |  | SPS-2P6_95E | SPS-2P6 | 02600606 | PARARRAYOS CLASE DISTRIBUCION TIPO POLIMERICO DE OXIDO DE ZN, 6 KV, CON MODULO DE DESCONEXION | Descargador o Pararrayos tipo polimérico de óxido de Zn, con módulo de desconexión, clase 6 kV, BIL=95 kV | c/u | 2 | 62.1006 | 124.2012 | 146.4188
1010337 |  |  |  |  | 01010337 | CONDUCTOR DESNUDO SOLIDO COBRE DURO (RIGIDO) No. 4 AWG | Conductor desnudo sólido de Cu duro No. 4 AWG | m | 6 | 3.7029 | 22.2176
3010503 |  |  | TRS-2C5 | TRS-2C5 | 03010503 |  | Transformador monofásico convencional, 5 kVA, 6000 - 120/240 V, Ii6, +1 a -3 x 2.5% | c/u | 1 | 1363.6581 | 1363.6581 | 1480.5661
2820161 |  |  |  |  | 02820161 | ABRAZADERA DE PLETINA ACERO GALV. 3 PERNOS 50 X 6 MM, MONTAJE TRANSF. MONOFASICO | ABRAZADERA DE PLETINA ACERO GALV. 3 PERNOS 50 X 6 (38X6) MM, MONTAJE TRANSF. MONOFASICO | c/u | 2 | 12.5357 | 25.0713
2820108 |  |  |  |  | 02820108 | ABRAZADERA DE PLETINA ACERO GALV. 30 X 6 MM ESCALONES REVISION (8 UNIDADES) | Abrazadera de acero galvanizado, pletina, para escalones de revisión, 30 x 6 x (260 a 200 mm de diám.) ( 1 3/16 x 1/4 x (10 1/4 a 7 7/8" )) | Jgo | 1 | 91.8367 | 91.8367
1021752 |  |  | SPD-2UAC | OTROS | 01021752 | CONDUCTOR COBRE AISLADO PVC 2000 V. TTU NO. 2/0 AWG, 19 HILOS | Conductor de Cu, aislamiento tipo THHN, 600 V, 19 hilos, No. 2/0 AWG | m | 6 | 9.1996 | 55.1973 | 191.609
2862301 |  |  |  |  | 02862301 | CAJA LAMINA ACERO GALV. 1/20", SOPORTE Y PROTECCION 2-3 BASES PORTAFUSIBLES, INSTALACION POSTE | Caja de hierro tool para soporte y protección de 2 ó 3 bases portafusibles en BV (capaceta) para instalación en poste | c/u | 1 | 74.4052 | 74.4052
2635125 |  |  |  |  | 02635125 | BASE PORTAFUSIBLE UNIPOLAR, TIPO NH TAMANO 1, 250 A, 500 V, TIPO AJUSTE: PERNO PASANTE. | Base portafusible para bajo voltaje, unipolar, clase 500 V, corriente nominal 160 A, tamaño 1. | c/u | 2 | 9.2753 | 18.5506
2052244 |  |  |  |  | 02052244 | CONECTOR RANURAS PARALELAS, ALEACION CU, NO. 1/0 - 4/0 AWG, 6 - 4/0 AWG, PERNOS LATERALES Y SEPARADOR | Conector de compresión, aleación de Al, forma H, entrada/derivación: 1/0 a 3/0 AAC ACSR | c/u | 3 | 14.4853 | 43.456
2621102 |  |  | SPD-2F25_1 | OTROS | 2621102 | CARTUCHO FUSIBLE PARA BAJO VOLTAJE, TIPO NH TAMANO 1, 35 A | Fusible tipo NH, 35 A, tamaño 1 | c/u | 2 | 6.2719 | 12.5437 | 12.5437
| MNT3-10 | 0 | SPS-2S100_125E,SPS-2F3H,SPS-2P6_95E,TRS-2C10,SPD-2UAC,SPD-2F35_1 | [9 empty] | 2579.8393
2110102 | MNT3-10 |  | SPS-2S100_125E | SPS-2S100 | 02110102 |  | Estribo para derivación, aleación Cu Sn, principal: 6 a 2/0 AWG AAC, ACSR, derivación: 2 AWG. | c/u | 2 | #N/A | #N/A | 334.8562 | 2579.8393
2112042 |  |  |  |  | 02112042 | GRAPA ALEACION AL, PARA DERIVACION LINEA EN CALIENTE, PRINCIPAL 6 AWG -400 MCM, DERIVADO 6 - 4/0 AWG | Grapa de derivación para línea en caliente de aleación de Al, principal: 6 a 400 MCM AAC, 6 a 397,5 ACSR; derivación: 6 a 4/0 AAC, 6 al 3/0 ACSR | c/u | 2 | 27.605 | 55.21
2516122 |  |  |  |  | 2516122 | SECCIONADOR FUSIBLE UNIPOLAR ABIERTO 27 KV, 12 KA, BIL: 150 KV, 100 A | SECCIONADOR FUSIBLE UNIPOLAR ABIERTO 27 KV, 12 KA, BIL: 150 KV, 100 A | c/u | 2 | 109.2248 | 218.4497
2801201 |  |  |  |  | 02801201 | CRUCETA CENTRADA PERFIL "L" DE 70 X 70 X 6 MM Y 1.20 M LONG, SIN APOYO | Cruceta de acero galvanizado, universal, de perfil "L" 70 x 70 x 6 x 1200 mm (2 61/64 x 2 61/64 x 1/4 x 47") | c/u | 1 | 19.049 | 19.049
2851630 |  |  |  |  | 02851630 | PERNO "U" ACERO GALV. 16 MM DIAM. 150 MM ANCHO DENTRO DE LA U, 2 TUERCAS Y 4 ARANDELAS PLANAS Y PRESION | Perno U de acero galvanizado, 16 mm (5/8") de diám. x 150 mm (6") de ancho dentro de la U, con 2 tuercas, 2 arandelas planas y 2 de presión | c/u | 1 | 4.5781 | 4.5781
2831607 |  |  |  |  | 02831607 | PIE AMIGO DE PERFIL "L" ACERO GALV. 38 X 38 X 6 MM Y 700 MM. LONG | Pie amigo de acero galvanizado, perfil "L" 38 x 38 x 6 x 700 mm (1 1/2 x 1 1/2 x 1/4 x 28") | c/u | 1 | 4.7225 | 4.7225
2820111 |  |  |  |  | 02820111 | ABRAZADERA DE PLETINA ACERO GALV. 3 PERNOS, 38 X 6 MM, 160-190 MM, FIJACION PIE AMIGO SIMPLE | Abrazadera de acero galvanizado, pletina, simple (3 pernos), 38 x 4 x 160 - 190 mm (1 1/ 2 x 11/ 64 x 6 1/2 - 7 1/2") | c/u | 1 | 6.4989 | 6.4989
1010337 |  |  |  |  | 01010337 | CONDUCTOR DESNUDO SOLIDO COBRE DURO (RIGIDO) No. 4 AWG | Conductor desnudo sólido de Cu duro No. 4 AWG | m | 6 | 3.7029 | 22.2176
2901620 |  |  |  |  | 02901620 | PERNO MAQUINA ACERO GALV. 16 MM DIAM, 51 MM LONG. CON TUERCA, ARAND. PLANA Y PRESION | Perno máquina de acero galvanizado, 16 mm (5/8") de diám. x 51 mm (2") de long., con tuerca, arandela plana y de presión | c/u | 2 | 2.0652 | 4.1304
2624103 |  |  | SPS-2F3H | OTROS | 02624103 | TIRAFUSIBLE DE MEDIO VOLTAJE CABEZA REMOVIBLE 3 A, TIPO H | Elemento tirafusible 3H | c/u | 2 | 2.374 | 4.7481 | 4.7481
2600606 |  |  | SPS-2P6_95E | SPS-2P6 | 02600606 | PARARRAYOS CLASE DISTRIBUCION TIPO POLIMERICO DE OXIDO DE ZN, 6 KV, CON MODULO DE DESCONEXION | Descargador o Pararrayos tipo polimérico de óxido de Zn, con módulo de desconexión, clase 6 kV, BIL=95 kV | c/u | 2 | 62.1006 | 124.2012 | 146.4188
1010337 |  |  |  |  | 01010337 | CONDUCTOR DESNUDO SOLIDO COBRE DURO (RIGIDO) No. 4 AWG | Conductor desnudo sólido de Cu duro No. 4 AWG | m | 6 | 3.7029 | 22.2176
3010504 |  |  | TRS-2C10 | TRS-2C10 | 03010504 | TRANSF. MONOF. CONVENC. 10 KVA, 6000 - 120/240 V, 2B (MV), 3B (BV), +1/-3X2.5% | Transformador monofásico convencional, 10 kVA, 6000 - 120/240 V, Ii6, +1 a -3 x 2.5% | c/u | 1 | 1772.7555 | 1772.7555 | 1889.6635
2820161 |  |  |  |  | 02820161 | ABRAZADERA DE PLETINA ACERO GALV. 3 PERNOS 50 X 6 MM, MONTAJE TRANSF. MONOFASICO | ABRAZADERA DE PLETINA ACERO GALV. 3 PERNOS 50 X 6 (38X6) MM, MONTAJE TRANSF. MONOFASICO | c/u | 2 | 12.5357 | 25.0713
2820108 |  |  |  |  | 02820108 | ABRAZADERA DE PLETINA ACERO GALV. 30 X 6 MM ESCALONES REVISION (8 UNIDADES) | Abrazadera de acero galvanizado, pletina, para escalones de revisión, 30 x 6 x (260 a 200 mm de diám.) ( 1 3/16 x 1/4 x (10 1/4 a 7 7/8" )) | Jgo | 1 | 91.8367 | 91.8367
1021752 |  |  | SPD-2UAC | OTROS | 01021752 | CONDUCTOR COBRE AISLADO PVC 2000 V. TTU NO. 2/0 AWG, 19 HILOS | Conductor de Cu, aislamiento tipo THHN, 600 V, 19 hilos, No. 2/0 AWG | m | 6 | 9.1996 | 55.1973 | 191.609
2862301 |  |  |  |  | 02862301 | CAJA LAMINA ACERO GALV. 1/20", SOPORTE Y PROTECCION 2-3 BASES PORTAFUSIBLES, INSTALACION POSTE | Caja de hierro tool para soporte y protección de 2 ó 3 bases portafusibles en BV (capaceta) para instalación en poste | c/u | 1 | 74.4052 | 74.4052
2635125 |  |  |  |  | 02635125 | BASE PORTAFUSIBLE UNIPOLAR, TIPO NH TAMANO 1, 250 A, 500 V, TIPO AJUSTE: PERNO PASANTE. | Base portafusible para bajo voltaje, unipolar, clase 500 V, corriente nominal 160 A, tamaño 1. | c/u | 2 | 9.2753 | 18.5506
2052244 |  |  |  |  | 02052244 | CONECTOR RANURAS PARALELAS, ALEACION CU, NO. 1/0 - 4/0 AWG, 6 - 4/0 AWG, PERNOS LATERALES Y SEPARADOR | Conector de compresión, aleación de Al, forma H, entrada/derivación: 1/0 a 3/0 AAC ACSR | c/u | 3 | 14.4853 | 43.456
2621102 |  |  | SPD-2F35_1 | OTROS | 02621102 | CARTUCHO FUSIBLE PARA BAJO VOLTAJE, TIPO NH TAMANO 1, 35 A | Fusible tipo NH, 35 A, tamaño 1 | c/u | 2 | 6.2719 | 12.5437 | 12.5437
| MNT3-15 | 0 | SPS-2S100_125E,SPS-2F5H,SPS-2P6_95E,TRS-2C15,SPD-2UAC,SPD-2F63_1 | [9 empty] | 2828.9638
2110102 | MNT3-15 |  | SPS-2S100_125E | SPS-2S100 | 02110102 |  | Estribo para derivación, aleación Cu Sn, principal: 6 a 2/0 AWG AAC, ACSR, derivación: 2 AWG. | c/u | 2 | #N/A | #N/A | 334.8562 | 2828.9638
2112042 |  |  |  |  | 02112042 | GRAPA ALEACION AL, PARA DERIVACION LINEA EN CALIENTE, PRINCIPAL 6 AWG -400 MCM, DERIVADO 6 - 4/0 AWG | Grapa de derivación para línea en caliente de aleación de Al, principal: 6 a 400 MCM AAC, 6 a 397,5 ACSR; derivación: 6 a 4/0 AAC, 6 al 3/0 ACSR | c/u | 2 | 27.605 | 55.21
2516122 |  |  |  |  | 2516122 | SECCIONADOR FUSIBLE UNIPOLAR ABIERTO 27 KV, 12 KA, BIL: 150 KV, 100 A | SECCIONADOR FUSIBLE UNIPOLAR ABIERTO 27 KV, 12 KA, BIL: 150 KV, 100 A | c/u | 2 | 109.2248 | 218.4497
2801201 |  |  |  |  | 02801201 | CRUCETA CENTRADA PERFIL "L" DE 70 X 70 X 6 MM Y 1.20 M LONG, SIN APOYO | Cruceta de acero galvanizado, universal, de perfil "L" 70 x 70 x 6 x 1200 mm (2 61/64 x 2 61/64 x 1/4 x 47") | c/u | 1 | 19.049 | 19.049
2851630 |  |  |  |  | 02851630 | PERNO "U" ACERO GALV. 16 MM DIAM. 150 MM ANCHO DENTRO DE LA U, 2 TUERCAS Y 4 ARANDELAS PLANAS Y PRESION | Perno U de acero galvanizado, 16 mm (5/8") de diám. x 150 mm (6") de ancho dentro de la U, con 2 tuercas, 2 arandelas planas y 2 de presión | c/u | 1 | 4.5781 | 4.5781
2831607 |  |  |  |  | 02831607 | PIE AMIGO DE PERFIL "L" ACERO GALV. 38 X 38 X 6 MM Y 700 MM. LONG | Pie amigo de acero galvanizado, perfil "L" 38 x 38 x 6 x 700 mm (1 1/2 x 1 1/2 x 1/4 x 28") | c/u | 1 | 4.7225 | 4.7225
2820111 |  |  |  |  | 02820111 | ABRAZADERA DE PLETINA ACERO GALV. 3 PERNOS, 38 X 6 MM, 160-190 MM, FIJACION PIE AMIGO SIMPLE | Abrazadera de acero galvanizado, pletina, simple (3 pernos), 38 x 4 x 160 - 190 mm (1 1/ 2 x 11/ 64 x 6 1/2 - 7 1/2") | c/u | 1 | 6.4989 | 6.4989
1010337 |  |  |  |  | 01010337 | CONDUCTOR DESNUDO SOLIDO COBRE DURO (RIGIDO) No. 4 AWG | Conductor desnudo sólido de Cu duro No. 4 AWG | m | 6 | 3.7029 | 22.2176
2901620 |  |  |  |  | 02901620 | PERNO MAQUINA ACERO GALV. 16 MM DIAM, 51 MM LONG. CON TUERCA, ARAND. PLANA Y PRESION | Perno máquina de acero galvanizado, 16 mm (5/8") de diám. x 51 mm (2") de long., con tuerca, arandela plana y de presión | c/u | 2 | 2.0652 | 4.1304
2624105 |  |  | SPS-2F5H | OTROS | 02624105 | TIRAFUSIBLE DE MEDIO VOLTAJE CABEZA REMOVIBLE 5 A, TIPO H | Elemento tirafusible 5H | c/u | 2 | 2.374 | 4.7481 | 4.7481
2600606 |  |  | SPS-2P6_95E | SPS-2P6 | 02600606 | PARARRAYOS CLASE DISTRIBUCION TIPO POLIMERICO DE OXIDO DE ZN, 6 KV, CON MODULO DE DESCONEXION | Descargador o Pararrayos tipo polimérico de óxido de Zn, con módulo de desconexión, clase 6 kV, BIL=95 kV | c/u | 2 | 62.1006 | 124.2012 | 146.4188
1010337 |  |  |  |  | 01010337 | CONDUCTOR DESNUDO SOLIDO COBRE DURO (RIGIDO) No. 4 AWG | Conductor desnudo sólido de Cu duro No. 4 AWG | m | 6 | 3.7029 | 22.2176
3010505 |  |  | TRS-2C15 | TRS-2C15 | 03010505 | TRANSF. MONOF. CONVENC. 15 KVA, 6000 - 120/240 V, 2B (MV), 3B (BV), +1/-3X2.5% | Transformador monofásico convencional, 15 kVA, 6000 - 120/240 V, Ii6, +1 a -3 x 2.5% | c/u | 1 | 2021.88 | 2021.88 | 2138.788
2820161 |  |  |  |  | 02820161 | ABRAZADERA DE PLETINA ACERO GALV. 3 PERNOS 50 X 6 MM, MONTAJE TRANSF. MONOFASICO | ABRAZADERA DE PLETINA ACERO GALV. 3 PERNOS 50 X 6 (38X6) MM, MONTAJE TRANSF. MONOFASICO | c/u | 2 | 12.5357 | 25.0713
2820108 |  |  |  |  | 02820108 | ABRAZADERA DE PLETINA ACERO GALV. 30 X 6 MM ESCALONES REVISION (8 UNIDADES) | Abrazadera de acero galvanizado, pletina, para escalones de revisión, 30 x 6 x (260 a 200 mm de diám.) ( 1 3/16 x 1/4 x (10 1/4 a 7 7/8" )) | Jgo | 1 | 91.8367 | 91.8367
1021752 |  |  | SPD-2UAC | OTROS | 01021752 | CONDUCTOR COBRE AISLADO PVC 2000 V. TTU NO. 2/0 AWG, 19 HILOS | Conductor de Cu, aislamiento tipo THHN, 600 V, 19 hilos, No. 2/0 AWG | m | 6 | 9.1996 | 55.1973 | 191.609
2862301 |  |  |  |  | 02862311 | CAJA LAMINA ACERO GALV. 1/20", SOPORTE Y PROTECCION 2-3 BASES PORTAFUSIBLES, INSTALACION POSTE | Caja de hierro tool para soporte y protección de 2 ó 3 bases portafusibles en BV (capaceta) para instalación en poste | c/u | 1 | 74.4052 | 74.4052
2635125 |  |  |  |  | 02635125 | BASE PORTAFUSIBLE UNIPOLAR, TIPO NH TAMANO 1, 250 A, 500 V, TIPO AJUSTE: PERNO PASANTE. | Base portafusible para bajo voltaje, unipolar, clase 500 V, corriente nominal 160 A, tamaño 1. | c/u | 2 | 9.2753 | 18.5506
2052244 |  |  |  |  | 02052244 | CONECTOR RANURAS PARALELAS, ALEACION CU, NO. 1/0 - 4/0 AWG, 6 - 4/0 AWG, PERNOS LATERALES Y SEPARADOR | Conector de compresión, aleación de Al, forma H, entrada/derivación: 1/0 a 3/0 AAC ACSR | c/u | 3 | 14.4853 | 43.456
2621106 |  |  | SPD-2F63_1 | OTROS | 02621106 | CARTUCHO FUSIBLE PARA BAJO VOLTAJE, TIPO NH TAMANO 1, 63 A | Fusible tipo NH, 63 A, tamaño 1 | c/u | 2 | 6.2719 | 12.5437 | 12.5437
| MNT3-25 | 0 | SPS-2S100_125E,SPS-2F8K,SPS-2P6_95E,TRS-2C25,SPD-2UAC,SPD-2F100_1 | [9 empty] | 3068.4854
2110102 | MNT3-25 |  | SPS-2S100_125E | SPS-2S100 | 02110102 |  | Estribo para derivación, aleación Cu Sn, principal: 6 a 2/0 AWG AAC, ACSR, derivación: 2 AWG. | c/u | 2 | #N/A | #N/A | 334.8562 | 3068.4854
2112042 |  |  |  |  | 02112042 | GRAPA ALEACION AL, PARA DERIVACION LINEA EN CALIENTE, PRINCIPAL 6 AWG -400 MCM, DERIVADO 6 - 4/0 AWG | Grapa de derivación para línea en caliente de aleación de Al, principal: 6 a 400 MCM AAC, 6 a 397,5 ACSR; derivación: 6 a 4/0 AAC, 6 al 3/0 ACSR | c/u | 2 | 27.605 | 55.21
2516122 |  |  |  |  | 2516122 | SECCIONADOR FUSIBLE UNIPOLAR ABIERTO 27 KV, 12 KA, BIL: 150 KV, 100 A | SECCIONADOR FUSIBLE UNIPOLAR ABIERTO 27 KV, 12 KA, BIL: 150 KV, 100 A | c/u | 2 | 109.2248 | 218.4497
2801201 |  |  |  |  | 02801201 | CRUCETA CENTRADA PERFIL "L" DE 70 X 70 X 6 MM Y 1.20 M LONG, SIN APOYO | Cruceta de acero galvanizado, universal, de perfil "L" 70 x 70 x 6 x 1200 mm (2 61/64 x 2 61/64 x 1/4 x 47") | c/u | 1 | 19.049 | 19.049
2851630 |  |  |  |  | 02851630 | PERNO "U" ACERO GALV. 16 MM DIAM. 150 MM ANCHO DENTRO DE LA U, 2 TUERCAS Y 4 ARANDELAS PLANAS Y PRESION | Perno U de acero galvanizado, 16 mm (5/8") de diám. x 150 mm (6") de ancho dentro de la U, con 2 tuercas, 2 arandelas planas y 2 de presión | c/u | 1 | 4.5781 | 4.5781
2831607 |  |  |  |  | 02831607 | PIE AMIGO DE PERFIL "L" ACERO GALV. 38 X 38 X 6 MM Y 700 MM. LONG | Pie amigo de acero galvanizado, perfil "L" 38 x 38 x 6 x 700 mm (1 1/2 x 1 1/2 x 1/4 x 28") | c/u | 1 | 4.7225 | 4.7225
2820111 |  |  |  |  | 02820111 | ABRAZADERA DE PLETINA ACERO GALV. 3 PERNOS, 38 X 6 MM, 160-190 MM, FIJACION PIE AMIGO SIMPLE | Abrazadera de acero galvanizado, pletina, simple (3 pernos), 38 x 4 x 160 - 190 mm (1 1/ 2 x 11/ 64 x 6 1/2 - 7 1/2") | c/u | 1 | 6.4989 | 6.4989
1010337 |  |  |  |  | 01010337 | CONDUCTOR DESNUDO SOLIDO COBRE DURO (RIGIDO) No. 4 AWG | Conductor desnudo sólido de Cu duro No. 4 AWG | m | 6 | 3.7029 | 22.2176
2901620 |  |  |  |  | 02901620 | PERNO MAQUINA ACERO GALV. 16 MM DIAM, 51 MM LONG. CON TUERCA, ARAND. PLANA Y PRESION | Perno máquina de acero galvanizado, 16 mm (5/8") de diám. x 51 mm (2") de long., con tuerca, arandela plana y de presión | c/u | 2 | 2.0652 | 4.1304
2624208 |  |  | SPS-2F8K | OTROS | 02624208 | TIRAFUSIBLE DE MEDIO VOLTAJE CABEZA REMOVIBLE 8 A, TIPO K | Elemento tirafusible 8K | c/u | 2 | 2.374 | 4.7481 | 4.7481
2600606 |  |  | SPS-2P6_95E | SPS-2P6 | 02600606 | PARARRAYOS CLASE DISTRIBUCION TIPO POLIMERICO DE OXIDO DE ZN, 6 KV, CON MODULO DE DESCONEXION | Descargador o Pararrayos tipo polimérico de óxido de Zn, con módulo de desconexión, clase 6 kV, BIL=95 kV | c/u | 2 | 62.1006 | 124.2012 | 146.4188
1010337 |  |  |  |  | 01010337 | CONDUCTOR DESNUDO SOLIDO COBRE DURO (RIGIDO) No. 4 AWG | Conductor desnudo sólido de Cu duro No. 4 AWG | m | 6 | 3.7029 | 22.2176
3010508 |  |  | TRS-2C25 | TRS-2C25 | 03010508 | TRANSF. MONOF. CONVENC. 25 KVA, 6000 - 120/240 V, 2B (MV), 3B (BV), +1/-3X2.5% | Transformador monofásico convencional, 25 kVA, 6000 - 120/240 V, Ii6, +1 a -3 x 2.5% | c/u | 1 | 2261.4016 | 2261.4016 | 2378.3096
2820161 |  |  |  |  | 02820161 | ABRAZADERA DE PLETINA ACERO GALV. 3 PERNOS 50 X 6 MM, MONTAJE TRANSF. MONOFASICO | ABRAZADERA DE PLETINA ACERO GALV. 3 PERNOS 50 X 6 (38X6) MM, MONTAJE TRANSF. MONOFASICO | c/u | 2 | 12.5357 | 25.0713
2820108 |  |  |  |  | 02820108 | ABRAZADERA DE PLETINA ACERO GALV. 30 X 6 MM ESCALONES REVISION (8 UNIDADES) | Abrazadera de acero galvanizado, pletina, para escalones de revisión, 30 x 6 x (260 a 200 mm de diám.) ( 1 3/16 x 1/4 x (10 1/4 a 7 7/8" )) | Jgo | 1 | 91.8367 | 91.8367
1021752 |  |  | SPD-2UAC | OTROS | 01021752 | CONDUCTOR COBRE AISLADO PVC 2000 V. TTU NO. 2/0 AWG, 19 HILOS | Conductor de Cu, aislamiento tipo THHN, 600 V, 19 hilos, No. 2/0 AWG | m | 6 | 9.1996 | 55.1973 | 191.609
2862301 |  |  |  |  | 02862301 | CAJA LAMINA ACERO GALV. 1/20", SOPORTE Y PROTECCION 2-3 BASES PORTAFUSIBLES, INSTALACION POSTE | Caja de hierro tool para soporte y protección de 2 ó 3 bases portafusibles en BV (capaceta) para instalación en poste | c/u | 1 | 74.4052 | 74.4052
2635125 |  |  |  |  | 02635125 | BASE PORTAFUSIBLE UNIPOLAR, TIPO NH TAMANO 1, 250 A, 500 V, TIPO AJUSTE: PERNO PASANTE. | Base portafusible para bajo voltaje, unipolar, clase 500 V, corriente nominal 160 A, tamaño 1. | c/u | 2 | 9.2753 | 18.5506
2052244 |  |  |  |  | 02052244 | CONECTOR RANURAS PARALELAS, ALEACION CU, NO. 1/0 - 4/0 AWG, 6 - 4/0 AWG, PERNOS LATERALES Y SEPARADOR | Conector de compresión, aleación de Al, forma H, entrada/derivación: 1/0 a 3/0 AAC ACSR | c/u | 3 | 14.4853 | 43.456
2621110 |  |  | SPD-2F100_1 | OTROS | 02621110 | CARTUCHO FUSIBLE PARA BAJO VOLTAJE, TIPO NH TAMANO 1, 100 A | Fusible tipo NH, 100 A, tamaño 1 | c/u | 2 | 6.2719 | 12.5437 | 12.5437
| MNT3-37.5 | 0 | SPS-2S100_125E,SPS-2F12K,SPS-2P6_95E,TRS-2C37,5,SPD-2UAC,SPD-2F125_1 | [9 empty] | 3632.7316
2110102 | MNT3-37.5 |  | SPS-2S100_125E | SPS-2S100 | 02110102 |  | Estribo para derivación, aleación Cu Sn, principal: 6 a 2/0 AWG AAC, ACSR, derivación: 2 AWG. | c/u | 2 | #N/A | #N/A | 334.8562 | 3632.7316
2112042 |  |  |  |  | 02112042 | GRAPA ALEACION AL, PARA DERIVACION LINEA EN CALIENTE, PRINCIPAL 6 AWG -400 MCM, DERIVADO 6 - 4/0 AWG | Grapa de derivación para línea en caliente de aleación de Al, principal: 6 a 400 MCM AAC, 6 a 397,5 ACSR; derivación: 6 a 4/0 AAC, 6 al 3/0 ACSR | c/u | 2 | 27.605 | 55.21
2516122 |  |  |  |  | 2516122 | SECCIONADOR FUSIBLE UNIPOLAR ABIERTO 27 KV, 12 KA, BIL: 150 KV, 100 A | SECCIONADOR FUSIBLE UNIPOLAR ABIERTO 27 KV, 12 KA, BIL: 150 KV, 100 A | c/u | 2 | 109.2248 | 218.4497
2801201 |  |  |  |  | 02801201 | CRUCETA CENTRADA PERFIL "L" DE 70 X 70 X 6 MM Y 1.20 M LONG, SIN APOYO | Cruceta de acero galvanizado, universal, de perfil "L" 70 x 70 x 6 x 1200 mm (2 61/64 x 2 61/64 x 1/4 x 47") | c/u | 1 | 19.049 | 19.049
2851630 |  |  |  |  | 02851630 | PERNO "U" ACERO GALV. 16 MM DIAM. 150 MM ANCHO DENTRO DE LA U, 2 TUERCAS Y 4 ARANDELAS PLANAS Y PRESION | Perno U de acero galvanizado, 16 mm (5/8") de diám. x 150 mm (6") de ancho dentro de la U, con 2 tuercas, 2 arandelas planas y 2 de presión | c/u | 1 | 4.5781 | 4.5781
2831607 |  |  |  |  | 02831607 | PIE AMIGO DE PERFIL "L" ACERO GALV. 38 X 38 X 6 MM Y 700 MM. LONG | Pie amigo de acero galvanizado, perfil "L" 38 x 38 x 6 x 700 mm (1 1/2 x 1 1/2 x 1/4 x 28") | c/u | 1 | 4.7225 | 4.7225
2820111 |  |  |  |  | 02820111 | ABRAZADERA DE PLETINA ACERO GALV. 3 PERNOS, 38 X 6 MM, 160-190 MM, FIJACION PIE AMIGO SIMPLE | Abrazadera de acero galvanizado, pletina, simple (3 pernos), 38 x 4 x 160 - 190 mm (1 1/ 2 x 11/ 64 x 6 1/2 - 7 1/2") | c/u | 1 | 6.4989 | 6.4989
1010337 |  |  |  |  | 01010337 | CONDUCTOR DESNUDO SOLIDO COBRE DURO (RIGIDO) No. 4 AWG | Conductor desnudo sólido de Cu duro No. 4 AWG | m | 6 | 3.7029 | 22.2176
2901620 |  |  |  |  | 02901620 | PERNO MAQUINA ACERO GALV. 16 MM DIAM, 51 MM LONG. CON TUERCA, ARAND. PLANA Y PRESION | Perno máquina de acero galvanizado, 16 mm (5/8") de diám. x 51 mm (2") de long., con tuerca, arandela plana y de presión | c/u | 2 | 2.0652 | 4.1304
2624212 |  |  | SPS-2F12K | OTROS | 02624212 | TIRAFUSIBLE DE MEDIO VOLTAJE CABEZA REMOVIBLE 12 A, TIPO K | Elemento tirafusible 12K | c/u | 2 | 2.374 | 4.7481 | 4.7481
2600606 |  |  | SPS-2P6_95E | SPS-2P6 | 02600606 | PARARRAYOS CLASE DISTRIBUCION TIPO POLIMERICO DE OXIDO DE ZN, 6 KV, CON MODULO DE DESCONEXION | Descargador o Pararrayos tipo polimérico de óxido de Zn, con módulo de desconexión, clase 6 kV, BIL=95 kV | c/u | 2 | 62.1006 | 124.2012 | 146.4188
1010337 |  |  |  |  | 01010337 | CONDUCTOR DESNUDO SOLIDO COBRE DURO (RIGIDO) No. 4 AWG | Conductor desnudo sólido de Cu duro No. 4 AWG | m | 6 | 3.7029 | 22.2176
3010512 |  |  | TRS-2C37,5 | TRS-2C37,5 | 03010512 | TRANSF. MONOF. CONVENC. 37.5 KVA, 6000 - 120/240 V, 2B (MV), 3B (BV), +1/-3X2.5% | Transformador monofásico convencional, 37.5 kVA, 6000 - 120/240 V, Ii6, +1 a -3 x 2.5% | c/u | 1 | 2825.6478 | 2825.6478 | 2942.5558
2820161 |  |  |  |  | 02820161 | ABRAZADERA DE PLETINA ACERO GALV. 3 PERNOS 50 X 6 MM, MONTAJE TRANSF. MONOFASICO | ABRAZADERA DE PLETINA ACERO GALV. 3 PERNOS 50 X 6 (38X6) MM, MONTAJE TRANSF. MONOFASICO | c/u | 2 | 12.5357 | 25.0713
2820108 |  |  |  |  | 02820108 | ABRAZADERA DE PLETINA ACERO GALV. 30 X 6 MM ESCALONES REVISION (8 UNIDADES) | Abrazadera de acero galvanizado, pletina, para escalones de revisión, 30 x 6 x (260 a 200 mm de diám.) ( 1 3/16 x 1/4 x (10 1/4 a 7 7/8" )) | Jgo | 1 | 91.8367 | 91.8367
1021752 |  |  | SPD-2UAC | OTROS | 01021752 | CONDUCTOR COBRE AISLADO PVC 2000 V. TTU NO. 2/0 AWG, 19 HILOS | Conductor de Cu, aislamiento tipo THHN, 600 V, 19 hilos, No. 2/0 AWG | m | 6 | 9.1996 | 55.1973 | 191.609
2862301 |  |  |  |  | 02862301 | CAJA LAMINA ACERO GALV. 1/20", SOPORTE Y PROTECCION 2-3 BASES PORTAFUSIBLES, INSTALACION POSTE | Caja de hierro tool para soporte y protección de 2 ó 3 bases portafusibles en BV (capaceta) para instalación en poste | c/u | 1 | 74.4052 | 74.4052
2635125 |  |  |  |  | 02635125 | BASE PORTAFUSIBLE UNIPOLAR, TIPO NH TAMANO 1, 250 A, 500 V, TIPO AJUSTE: PERNO PASANTE. | Base portafusible para bajo voltaje, unipolar, clase 500 V, corriente nominal 160 A, tamaño 1. | c/u | 2 | 9.2753 | 18.5506
2052244 |  |  |  |  | 02052244 | CONECTOR RANURAS PARALELAS, ALEACION CU, NO. 1/0 - 4/0 AWG, 6 - 4/0 AWG, PERNOS LATERALES Y SEPARADOR | Conector de compresión, aleación de Al, forma H, entrada/derivación: 1/0 a 3/0 AAC ACSR | c/u | 3 | 14.4853 | 43.456
2621112 |  |  | SPD-2F125_1 | OTROS | 02621112 | CARTUCHO FUSIBLE PARA BAJO VOLTAJE, TIPO NH TAMANO 1, 125 A | Fusible tipo NH, 125 A, tamaño 1 | c/u | 2 | 6.2719 | 12.5437 | 12.5437
| MNT3-50 | 0 | SPS-2S100_125E,SPS-2F12K,SPS-2P6_95E,TRS-2C50,SPD-2UAC,SPD-2F160_1 | [9 empty] | 4075.5158
2110102 | MNT3-50 |  | SPS-2S100_125E | SPS-2S100 | 02110102 |  | Estribo para derivación, aleación Cu Sn, principal: 6 a 2/0 AWG AAC, ACSR, derivación: 2 AWG. | c/u | 2 | #N/A | #N/A | 334.8562 | 4075.5158
2112042 |  |  |  |  | 02112042 | GRAPA ALEACION AL, PARA DERIVACION LINEA EN CALIENTE, PRINCIPAL 6 AWG -400 MCM, DERIVADO 6 - 4/0 AWG | Grapa de derivación para línea en caliente de aleación de Al, principal: 6 a 400 MCM AAC, 6 a 397,5 ACSR; derivación: 6 a 4/0 AAC, 6 al 3/0 ACSR | c/u | 2 | 27.605 | 55.21
2516122 |  |  |  |  | 2516122 | SECCIONADOR FUSIBLE UNIPOLAR ABIERTO 27 KV, 12 KA, BIL: 150 KV, 100 A | SECCIONADOR FUSIBLE UNIPOLAR ABIERTO 27 KV, 12 KA, BIL: 150 KV, 100 A | c/u | 2 | 109.2248 | 218.4497
2801201 |  |  |  |  | 02801201 | CRUCETA CENTRADA PERFIL "L" DE 70 X 70 X 6 MM Y 1.20 M LONG, SIN APOYO | Cruceta de acero galvanizado, universal, de perfil "L" 70 x 70 x 6 x 1200 mm (2 61/64 x 2 61/64 x 1/4 x 47") | c/u | 1 | 19.049 | 19.049
2851630 |  |  |  |  | 02851630 | PERNO "U" ACERO GALV. 16 MM DIAM. 150 MM ANCHO DENTRO DE LA U, 2 TUERCAS Y 4 ARANDELAS PLANAS Y PRESION | Perno U de acero galvanizado, 16 mm (5/8") de diám. x 150 mm (6") de ancho dentro de la U, con 2 tuercas, 2 arandelas planas y 2 de presión | c/u | 1 | 4.5781 | 4.5781
2831607 |  |  |  |  | 02831607 | PIE AMIGO DE PERFIL "L" ACERO GALV. 38 X 38 X 6 MM Y 700 MM. LONG | Pie amigo de acero galvanizado, perfil "L" 38 x 38 x 6 x 700 mm (1 1/2 x 1 1/2 x 1/4 x 28") | c/u | 1 | 4.7225 | 4.7225
2820111 |  |  |  |  | 02820111 | ABRAZADERA DE PLETINA ACERO GALV. 3 PERNOS, 38 X 6 MM, 160-190 MM, FIJACION PIE AMIGO SIMPLE | Abrazadera de acero galvanizado, pletina, simple (3 pernos), 38 x 4 x 160 - 190 mm (1 1/ 2 x 11/ 64 x 6 1/2 - 7 1/2") | c/u | 1 | 6.4989 | 6.4989
1010337 |  |  |  |  | 01010337 | CONDUCTOR DESNUDO SOLIDO COBRE DURO (RIGIDO) No. 4 AWG | Conductor desnudo sólido de Cu duro No. 4 AWG | m | 6 | 3.7029 | 22.2176
2901620 |  |  |  |  | 02901620 | PERNO MAQUINA ACERO GALV. 16 MM DIAM, 51 MM LONG. CON TUERCA, ARAND. PLANA Y PRESION | Perno máquina de acero galvanizado, 16 mm (5/8") de diám. x 51 mm (2") de long., con tuerca, arandela plana y de presión | c/u | 2 | 2.0652 | 4.1304
2624215 |  |  | SPS-2F12K | OTROS | 02624215 | TIRAFUSIBLE DE MEDIO VOLTAJE CABEZA REMOVIBLE 15 A, TIPO K | Elemento tirafusible 15 K | c/u | 2 | 2.374 | 4.7481 | 4.7481
2600606 |  |  | SPS-2P6_95E | SPS-2P6 | 02600606 | PARARRAYOS CLASE DISTRIBUCION TIPO POLIMERICO DE OXIDO DE ZN, 6 KV, CON MODULO DE DESCONEXION | Descargador o Pararrayos tipo polimérico de óxido de Zn, con módulo de desconexión, clase 6 kV, BIL=95 kV | c/u | 2 | 62.1006 | 124.2012 | 146.4188
1010337 |  |  |  |  | 01010337 | CONDUCTOR DESNUDO SOLIDO COBRE DURO (RIGIDO) No. 4 AWG | Conductor desnudo sólido de Cu duro No. 4 AWG | m | 6 | 3.7029 | 22.2176
3010515 |  |  | TRS-2C50 | TRS-2C50 | 03010515 | TRANSF. MONOF. CONVENC. 50 KVA, 6000 - 120/240 V, 2B (MV), 3B (BV), +1/-3X2.5% | Transformador monofásico convencional, 50 kVA, 6000 - 120/240 V, Ii6, +1 a -3 x 2.5% | c/u | 1 | 3268.432 | 3268.432 | 3385.34
2820161 |  |  |  |  | 02820161 | ABRAZADERA DE PLETINA ACERO GALV. 3 PERNOS 50 X 6 MM, MONTAJE TRANSF. MONOFASICO | ABRAZADERA DE PLETINA ACERO GALV. 3 PERNOS 50 X 6 (38X6) MM, MONTAJE TRANSF. MONOFASICO | c/u | 2 | 12.5357 | 25.0713
2820108 |  |  |  |  | 02820108 | ABRAZADERA DE PLETINA ACERO GALV. 30 X 6 MM ESCALONES REVISION (8 UNIDADES) | Abrazadera de acero galvanizado, pletina, para escalones de revisión, 30 x 6 x (260 a 200 mm de diám.) ( 1 3/16 x 1/4 x (10 1/4 a 7 7/8" )) | Jgo | 1 | 91.8367 | 91.8367
1021752 |  |  | SPD-2UAC | OTROS | 01021752 | CONDUCTOR COBRE AISLADO PVC 2000 V. TTU NO. 2/0 AWG, 19 HILOS | Conductor de Cu, aislamiento tipo THHN, 600 V, 19 hilos, No. 2/0 AWG | m | 6 | 9.1996 | 55.1973 | 191.609
2862301 |  |  |  |  | 02862301 | CAJA LAMINA ACERO GALV. 1/20", SOPORTE Y PROTECCION 2-3 BASES PORTAFUSIBLES, INSTALACION POSTE | Caja de hierro tool para soporte y protección de 2 ó 3 bases portafusibles en BV (capaceta) para instalación en poste | c/u | 1 | 74.4052 | 74.4052
2635125 |  |  |  |  | 02635125 | BASE PORTAFUSIBLE UNIPOLAR, TIPO NH TAMANO 1, 250 A, 500 V, TIPO AJUSTE: PERNO PASANTE. | Base portafusible para bajo voltaje, unipolar, clase 500 V, corriente nominal 160 A, tamaño 1. | c/u | 2 | 9.2753 | 18.5506
2052244 |  |  |  |  | 02052244 | CONECTOR RANURAS PARALELAS, ALEACION CU, NO. 1/0 - 4/0 AWG, 6 - 4/0 AWG, PERNOS LATERALES Y SEPARADOR | Conector de compresión, aleación de Al, forma H, entrada/derivación: 1/0 a 3/0 AAC ACSR | c/u | 3 | 14.4853 | 43.456
2621116 |  |  | SPD-2F160_1 | OTROS | 02621116 | CARTUCHO FUSIBLE PARA BAJO VOLTAJE, TIPO NH TAMANO 1, 160 A | Fusible tipo NH, 160 A, tamaño 1 | c/u | 2 | 6.2719 | 12.5437 | 12.5437
| MNT3P-5 | 0 | SPS-2S100_125E,SPS-2F2H,SPS-2P6_95E,TRS-2C5,SPD-2LDC,SPD-2F25_1 | [9 empty] | 2190.3486
2110102 | MNT3P-5 |  | SPS-2S100_125E | SPS-2S100 | 02110102 |  | Estribo para derivación, aleación Cu Sn, principal: 6 a 2/0 AWG AAC, ACSR, derivación: 2 AWG. | c/u | 2 | #N/A | #N/A | 334.8562 | 2190.3486
2112042 |  |  |  |  | 02112042 | GRAPA ALEACION AL, PARA DERIVACION LINEA EN CALIENTE, PRINCIPAL 6 AWG -400 MCM, DERIVADO 6 - 4/0 AWG | Grapa de derivación para línea en caliente de aleación de Al, principal: 6 a 400 MCM AAC, 6 a 397,5 ACSR; derivación: 6 a 4/0 AAC, 6 al 3/0 ACSR | c/u | 2 | 27.605 | 55.21
2516122 |  |  |  |  | 2516122 | SECCIONADOR FUSIBLE UNIPOLAR ABIERTO 27 KV, 12 KA, BIL: 150 KV, 100 A | SECCIONADOR FUSIBLE UNIPOLAR ABIERTO 27 KV, 12 KA, BIL: 150 KV, 100 A | c/u | 2 | 109.2248 | 218.4497
2801201 |  |  |  |  | 02801201 | CRUCETA CENTRADA PERFIL "L" DE 70 X 70 X 6 MM Y 1.20 M LONG, SIN APOYO | Cruceta de acero galvanizado, universal, de perfil "L" 70 x 70 x 6 x 1200 mm (2 61/64 x 2 61/64 x 1/4 x 47") | c/u | 1 | 19.049 | 19.049
2851630 |  |  |  |  | 02851630 | PERNO "U" ACERO GALV. 16 MM DIAM. 150 MM ANCHO DENTRO DE LA U, 2 TUERCAS Y 4 ARANDELAS PLANAS Y PRESION | Perno U de acero galvanizado, 16 mm (5/8") de diám. x 150 mm (6") de ancho dentro de la U, con 2 tuercas, 2 arandelas planas y 2 de presión | c/u | 1 | 4.5781 | 4.5781
2831607 |  |  |  |  | 02831607 | PIE AMIGO DE PERFIL "L" ACERO GALV. 38 X 38 X 6 MM Y 700 MM. LONG | Pie amigo de acero galvanizado, perfil "L" 38 x 38 x 6 x 700 mm (1 1/2 x 1 1/2 x 1/4 x 28") | c/u | 1 | 4.7225 | 4.7225
2820111 |  |  |  |  | 02820111 | ABRAZADERA DE PLETINA ACERO GALV. 3 PERNOS, 38 X 6 MM, 160-190 MM, FIJACION PIE AMIGO SIMPLE | Abrazadera de acero galvanizado, pletina, simple (3 pernos), 38 x 4 x 160 - 190 mm (1 1/ 2 x 11/ 64 x 6 1/2 - 7 1/2") | c/u | 1 | 6.4989 | 6.4989
1010337 |  |  |  |  | 01010337 | CONDUCTOR DESNUDO SOLIDO COBRE DURO (RIGIDO) No. 4 AWG | Conductor desnudo sólido de Cu duro No. 4 AWG | m | 6 | 3.7029 | 22.2176
2901620 |  |  |  |  | 02901620 | PERNO MAQUINA ACERO GALV. 16 MM DIAM, 51 MM LONG. CON TUERCA, ARAND. PLANA Y PRESION | Perno máquina de acero galvanizado, 16 mm (5/8") de diám. x 51 mm (2") de long., con tuerca, arandela plana y de presión | c/u | 2 | 2.0652 | 4.1304
2624102 |  |  | SPS-2F2H | OTROS | 02624102 | TIRAFUSIBLE DE MEDIO VOLTAJE CABEZA REMOVIBLE 2 A, TIPO H | Elemento tirafusible 2H | c/u | 1 | 2.374 | 2.374 | 2.374
2600606 |  |  | SPS-2P6_95E | SPS-2P6 | 02600606 | PARARRAYOS CLASE DISTRIBUCION TIPO POLIMERICO DE OXIDO DE ZN, 6 KV, CON MODULO DE DESCONEXION | Descargador o Pararrayos tipo polimérico de óxido de Zn, con módulo de desconexión, clase 6 kV, BIL=95 kV | c/u | 2 | 62.1006 | 124.2012 | 146.4188
1010337 |  |  |  |  | 01010337 | CONDUCTOR DESNUDO SOLIDO COBRE DURO (RIGIDO) No. 4 AWG | Conductor desnudo sólido de Cu duro No. 4 AWG | m | 6 | 3.7029 | 22.2176
3010503 |  |  | TRS-2C5 | TRS-2C5 | 03010503 |  | Transformador monofásico convencional, 5 kVA, 6000 - 120/240 V, Ii6, +1 a -3 x 2.5% | c/u | 1 | 1363.6581 | 1363.6581 | 1480.5661
2820161 |  |  |  |  | 02820161 | ABRAZADERA DE PLETINA ACERO GALV. 3 PERNOS 50 X 6 MM, MONTAJE TRANSF. MONOFASICO | ABRAZADERA DE PLETINA ACERO GALV. 3 PERNOS 50 X 6 (38X6) MM, MONTAJE TRANSF. MONOFASICO | c/u | 2 | 12.5357 | 25.0713
2820108 |  |  |  |  | 02820108 | ABRAZADERA DE PLETINA ACERO GALV. 30 X 6 MM ESCALONES REVISION (8 UNIDADES) | Abrazadera de acero galvanizado, pletina, para escalones de revisión, 30 x 6 x (260 a 200 mm de diám.) ( 1 3/16 x 1/4 x (10 1/4 a 7 7/8" )) | Jgo | 1 | 91.8367 | 91.8367
2611125 |  |  | SPD-2LDC | OTROS | 02611125 | SECCIONADOR FUSIBLE UNIPOLAR CERRADO TIPO NH, TAMANO 1, 500 V - 250 A | Seccionador fusible unipolar cerrado, tipo NH, tamaño 1, 250 A, 500 V | c/u | 2 | 64.989 | 129.978 | 213.5898
2830557 |  |  |  |  | 02830557 |  | Soporte de acero galvanizado en "L", pletina, 30 mm ancho x 8 mm de esp. x 217 mm de long. mayor x 80 mm de long.menor | c/u | 1 | 8.6652 | 8.6652
1021752 |  |  |  |  | 01021752 | CONDUCTOR COBRE AISLADO PVC 2000 V. TTU NO. 2/0 AWG, 19 HILOS | Conductor de Cu, aislamiento tipo THHN, 600 V, 19 hilos, No. 2/0 AWG | m | 6 | 9.1996 | 55.1973
2056203 |  |  |  |  | 02056203 | CONECTOR RANURA PARALELA DOBLE DENTADO, HERMETICO, CABLES AL/CU AISLADOS 4 - 3/0 AWG Y 4 - 3/0, TUERCA FUSIBLE | Conector dentado estanco, doble cuerpo, de 35 a 150 mm2 (2 AWG - 300 MCM) conductor principal y derivado | c/u | 3 | 4.4168 | 13.2504
2820111 |  |  |  |  | 02820111 | ABRAZADERA DE PLETINA ACERO GALV. 3 PERNOS, 38 X 6 MM, 160-190 MM, FIJACION PIE AMIGO SIMPLE | Abrazadera de acero galvanizado, pletina, simple (3 pernos), 38 x 4 x 160 - 190 mm (1 1/ 2 x 11/ 64 x 6 1/2 - 7 1/2") | c/u | 1 | 6.4989 | 6.4989
2621102 |  |  | SPD-2F25_1 | OTROS | 2621102 | CARTUCHO FUSIBLE PARA BAJO VOLTAJE, TIPO NH TAMANO 1, 35 A | Fusible tipo NH, 35 A, tamaño 1 | c/u | 2 | 6.2719 | 12.5437 | 12.5437
| MNT3P-10 | 0 | SPS-2S100_125E,SPS-2F2H,SPS-2P6_95E,TRS-2C10,SPD-2LDC,SPD-2F35_1 | [9 empty] | 2376.2328
2110102 | MNT3P-10 |  | SPS-2S100_125E | SPS-2S100 | 02110102 |  | Estribo para derivación, aleación Cu Sn, principal: 6 a 2/0 AWG AAC, ACSR, derivación: 2 AWG. | c/u | 1 | #N/A | #N/A | 184.8524 | 2376.2328
2112042 |  |  |  |  | 02112042 | GRAPA ALEACION AL, PARA DERIVACION LINEA EN CALIENTE, PRINCIPAL 6 AWG -400 MCM, DERIVADO 6 - 4/0 AWG | Grapa de derivación para línea en caliente de aleación de Al, principal: 6 a 400 MCM AAC, 6 a 397,5 ACSR; derivación: 6 a 4/0 AAC, 6 al 3/0 ACSR | c/u | 1 | 27.605 | 27.605
2516122 |  |  |  |  | 2516122 | SECCIONADOR FUSIBLE UNIPOLAR ABIERTO 27 KV, 12 KA, BIL: 150 KV, 100 A | SECCIONADOR FUSIBLE UNIPOLAR ABIERTO 27 KV, 12 KA, BIL: 150 KV, 100 A | c/u | 1 | 109.2248 | 109.2248
2801201 |  |  |  |  | 02801201 | CRUCETA CENTRADA PERFIL "L" DE 70 X 70 X 6 MM Y 1.20 M LONG, SIN APOYO | Cruceta de acero galvanizado, universal, de perfil "L" 70 x 70 x 6 x 1200 mm (2 61/64 x 2 61/64 x 1/4 x 47") | c/u | 1 | 19.049 | 19.049
2851630 |  |  |  |  | 02851630 | PERNO "U" ACERO GALV. 16 MM DIAM. 150 MM ANCHO DENTRO DE LA U, 2 TUERCAS Y 4 ARANDELAS PLANAS Y PRESION | Perno U de acero galvanizado, 16 mm (5/8") de diám. x 150 mm (6") de ancho dentro de la U, con 2 tuercas, 2 arandelas planas y 2 de presión | c/u | 1 | 4.5781 | 4.5781
2831607 |  |  |  |  | 02831607 | PIE AMIGO DE PERFIL "L" ACERO GALV. 38 X 38 X 6 MM Y 700 MM. LONG | Pie amigo de acero galvanizado, perfil "L" 38 x 38 x 6 x 700 mm (1 1/2 x 1 1/2 x 1/4 x 28") | c/u | 1 | 4.7225 | 4.7225
2820111 |  |  |  |  | 02820111 | ABRAZADERA DE PLETINA ACERO GALV. 3 PERNOS, 38 X 6 MM, 160-190 MM, FIJACION PIE AMIGO SIMPLE | Abrazadera de acero galvanizado, pletina, simple (3 pernos), 38 x 4 x 160 - 190 mm (1 1/ 2 x 11/ 64 x 6 1/2 - 7 1/2") | c/u | 1 | 6.4989 | 6.4989
1010337 |  |  |  |  | 01010337 | CONDUCTOR DESNUDO SOLIDO COBRE DURO (RIGIDO) No. 4 AWG | Conductor desnudo sólido de Cu duro No. 4 AWG | m | 3 | 3.7029 | 11.1088
2901620 |  |  |  |  | 02901620 | PERNO MAQUINA ACERO GALV. 16 MM DIAM, 51 MM LONG. CON TUERCA, ARAND. PLANA Y PRESION | Perno máquina de acero galvanizado, 16 mm (5/8") de diám. x 51 mm (2") de long., con tuerca, arandela plana y de presión | c/u | 1 | 2.0652 | 2.0652
2624103 |  |  | SPS-2F2H | OTROS | 02624103 | TIRAFUSIBLE DE MEDIO VOLTAJE CABEZA REMOVIBLE 3 A, TIPO H | Elemento tirafusible 3H | c/u | 1 | 2.374 | 2.374 | 2.374
2600606 |  |  | SPS-2P6_95E | SPS-2P6 | 02600606 | PARARRAYOS CLASE DISTRIBUCION TIPO POLIMERICO DE OXIDO DE ZN, 6 KV, CON MODULO DE DESCONEXION | Descargador o Pararrayos tipo polimérico de óxido de Zn, con módulo de desconexión, clase 6 kV, BIL=95 kV | c/u | 1 | 62.1006 | 62.1006 | 73.2094
1010337 |  |  |  |  | 01010337 | CONDUCTOR DESNUDO SOLIDO COBRE DURO (RIGIDO) No. 4 AWG | Conductor desnudo sólido de Cu duro No. 4 AWG | m | 3 | 3.7029 | 11.1088
3010504 |  |  | TRS-2C10 | TRS-2C10 | 03010504 | TRANSF. MONOF. CONVENC. 10 KVA, 6000 - 120/240 V, 2B (MV), 3B (BV), +1/-3X2.5% | Transformador monofásico convencional, 10 kVA, 6000 - 120/240 V, Ii6, +1 a -3 x 2.5% | c/u | 1 | 1772.7555 | 1772.7555 | 1889.6635
2820161 |  |  |  |  | 02820161 | ABRAZADERA DE PLETINA ACERO GALV. 3 PERNOS 50 X 6 MM, MONTAJE TRANSF. MONOFASICO | ABRAZADERA DE PLETINA ACERO GALV. 3 PERNOS 50 X 6 (38X6) MM, MONTAJE TRANSF. MONOFASICO | c/u | 2 | 12.5357 | 25.0713
2820108 |  |  |  |  | 02820108 | ABRAZADERA DE PLETINA ACERO GALV. 30 X 6 MM ESCALONES REVISION (8 UNIDADES) | Abrazadera de acero galvanizado, pletina, para escalones de revisión, 30 x 6 x (260 a 200 mm de diám.) ( 1 3/16 x 1/4 x (10 1/4 a 7 7/8" )) | Jgo | 1 | 91.8367 | 91.8367
2611125 |  |  | SPD-2LDC | OTROS | 02611125 | SECCIONADOR FUSIBLE UNIPOLAR CERRADO TIPO NH, TAMANO 1, 500 V - 250 A | Seccionador fusible unipolar cerrado, tipo NH, tamaño 1, 250 A, 500 V | c/u | 2 | 64.989 | 129.978 | 213.5898
2830557 |  |  |  |  | 02830557 |  | Soporte de acero galvanizado en "L", pletina, 30 mm ancho x 8 mm de esp. x 217 mm de long. mayor x 80 mm de long.menor | c/u | 1 | 8.6652 | 8.6652
1021752 |  |  |  |  | 01021752 | CONDUCTOR COBRE AISLADO PVC 2000 V. TTU NO. 2/0 AWG, 19 HILOS | Conductor de Cu, aislamiento tipo THHN, 600 V, 19 hilos, No. 2/0 AWG | m | 6 | 9.1996 | 55.1973
2056203 |  |  |  |  | 02056203 | CONECTOR RANURA PARALELA DOBLE DENTADO, HERMETICO, CABLES AL/CU AISLADOS 4 - 3/0 AWG Y 4 - 3/0, TUERCA FUSIBLE | Conector dentado estanco, doble cuerpo, de 35 a 150 mm2 (2 AWG - 300 MCM) conductor principal y derivado | c/u | 3 | 4.4168 | 13.2504
2820111 |  |  |  |  | 02820111 | ABRAZADERA DE PLETINA ACERO GALV. 3 PERNOS, 38 X 6 MM, 160-190 MM, FIJACION PIE AMIGO SIMPLE | Abrazadera de acero galvanizado, pletina, simple (3 pernos), 38 x 4 x 160 - 190 mm (1 1/ 2 x 11/ 64 x 6 1/2 - 7 1/2") | c/u | 1 | 6.4989 | 6.4989
2621102 |  |  | SPD-2F35_1 | OTROS | 02621102 | CARTUCHO FUSIBLE PARA BAJO VOLTAJE, TIPO NH TAMANO 1, 35 A | Fusible tipo NH, 35 A, tamaño 1 | c/u | 2 | 6.2719 | 12.5437 | 12.5437
| MNT3P-15 | 0 | SPS-2S100_125E,SPS-2F5H,SPS-2P6_95E,TRS-2C15,SPD-2LDC,SPD-2F63_1 | [9 empty] | 2850.9446
2110102 | MNT3P-15 |  | SPS-2S100_125E | SPS-2S100 | 02110102 |  | Estribo para derivación, aleación Cu Sn, principal: 6 a 2/0 AWG AAC, ACSR, derivación: 2 AWG. | c/u | 2 | #N/A | #N/A | 334.8562 | 2850.9446
2112042 |  |  |  |  | 02112042 | GRAPA ALEACION AL, PARA DERIVACION LINEA EN CALIENTE, PRINCIPAL 6 AWG -400 MCM, DERIVADO 6 - 4/0 AWG | Grapa de derivación para línea en caliente de aleación de Al, principal: 6 a 400 MCM AAC, 6 a 397,5 ACSR; derivación: 6 a 4/0 AAC, 6 al 3/0 ACSR | c/u | 2 | 27.605 | 55.21
2516122 |  |  |  |  | 2516122 | SECCIONADOR FUSIBLE UNIPOLAR ABIERTO 27 KV, 12 KA, BIL: 150 KV, 100 A | SECCIONADOR FUSIBLE UNIPOLAR ABIERTO 27 KV, 12 KA, BIL: 150 KV, 100 A | c/u | 2 | 109.2248 | 218.4497
2801201 |  |  |  |  | 02801201 | CRUCETA CENTRADA PERFIL "L" DE 70 X 70 X 6 MM Y 1.20 M LONG, SIN APOYO | Cruceta de acero galvanizado, universal, de perfil "L" 70 x 70 x 6 x 1200 mm (2 61/64 x 2 61/64 x 1/4 x 47") | c/u | 1 | 19.049 | 19.049
2851630 |  |  |  |  | 02851630 | PERNO "U" ACERO GALV. 16 MM DIAM. 150 MM ANCHO DENTRO DE LA U, 2 TUERCAS Y 4 ARANDELAS PLANAS Y PRESION | Perno U de acero galvanizado, 16 mm (5/8") de diám. x 150 mm (6") de ancho dentro de la U, con 2 tuercas, 2 arandelas planas y 2 de presión | c/u | 1 | 4.5781 | 4.5781
2831607 |  |  |  |  | 02831607 | PIE AMIGO DE PERFIL "L" ACERO GALV. 38 X 38 X 6 MM Y 700 MM. LONG | Pie amigo de acero galvanizado, perfil "L" 38 x 38 x 6 x 700 mm (1 1/2 x 1 1/2 x 1/4 x 28") | c/u | 1 | 4.7225 | 4.7225
2820111 |  |  |  |  | 02820111 | ABRAZADERA DE PLETINA ACERO GALV. 3 PERNOS, 38 X 6 MM, 160-190 MM, FIJACION PIE AMIGO SIMPLE | Abrazadera de acero galvanizado, pletina, simple (3 pernos), 38 x 4 x 160 - 190 mm (1 1/ 2 x 11/ 64 x 6 1/2 - 7 1/2") | c/u | 1 | 6.4989 | 6.4989
1010337 |  |  |  |  | 01010337 | CONDUCTOR DESNUDO SOLIDO COBRE DURO (RIGIDO) No. 4 AWG | Conductor desnudo sólido de Cu duro No. 4 AWG | m | 6 | 3.7029 | 22.2176
2901620 |  |  |  |  | 02901620 | PERNO MAQUINA ACERO GALV. 16 MM DIAM, 51 MM LONG. CON TUERCA, ARAND. PLANA Y PRESION | Perno máquina de acero galvanizado, 16 mm (5/8") de diám. x 51 mm (2") de long., con tuerca, arandela plana y de presión | c/u | 2 | 2.0652 | 4.1304
2624105 |  |  | SPS-2F5H | OTROS | 02624105 | TIRAFUSIBLE DE MEDIO VOLTAJE CABEZA REMOVIBLE 5 A, TIPO H | Elemento tirafusible 5H | c/u | 2 | 2.374 | 4.7481 | 4.7481
2600606 |  |  | SPS-2P6_95E | SPS-2P6 | 02600606 | PARARRAYOS CLASE DISTRIBUCION TIPO POLIMERICO DE OXIDO DE ZN, 6 KV, CON MODULO DE DESCONEXION | Descargador o Pararrayos tipo polimérico de óxido de Zn, con módulo de desconexión, clase 6 kV, BIL=95 kV | c/u | 2 | 62.1006 | 124.2012 | 146.4188
1010337 |  |  |  |  | 01010337 | CONDUCTOR DESNUDO SOLIDO COBRE DURO (RIGIDO) No. 4 AWG | Conductor desnudo sólido de Cu duro No. 4 AWG | m | 6 | 3.7029 | 22.2176
3010505 |  |  | TRS-2C15 | TRS-2C15 | 03010505 | TRANSF. MONOF. CONVENC. 15 KVA, 6000 - 120/240 V, 2B (MV), 3B (BV), +1/-3X2.5% | Transformador monofásico convencional, 15 kVA, 6000 - 120/240 V, Ii6, +1 a -3 x 2.5% | c/u | 1 | 2021.88 | 2021.88 | 2138.788
2820161 |  |  |  |  | 02820161 | ABRAZADERA DE PLETINA ACERO GALV. 3 PERNOS 50 X 6 MM, MONTAJE TRANSF. MONOFASICO | ABRAZADERA DE PLETINA ACERO GALV. 3 PERNOS 50 X 6 (38X6) MM, MONTAJE TRANSF. MONOFASICO | c/u | 2 | 12.5357 | 25.0713
2820108 |  |  |  |  | 02820108 | ABRAZADERA DE PLETINA ACERO GALV. 30 X 6 MM ESCALONES REVISION (8 UNIDADES) | Abrazadera de acero galvanizado, pletina, para escalones de revisión, 30 x 6 x (260 a 200 mm de diám.) ( 1 3/16 x 1/4 x (10 1/4 a 7 7/8" )) | Jgo | 1 | 91.8367 | 91.8367
2611125 |  |  | SPD-2LDC | OTROS | 02611125 | SECCIONADOR FUSIBLE UNIPOLAR CERRADO TIPO NH, TAMANO 1, 500 V - 250 A | Seccionador fusible unipolar cerrado, tipo NH, tamaño 1, 250 A, 500 V | c/u | 2 | 64.989 | 129.978 | 213.5898
2830557 |  |  |  |  | 02830557 |  | Soporte de acero galvanizado en "L", pletina, 30 mm ancho x 8 mm de esp. x 217 mm de long. mayor x 80 mm de long.menor | c/u | 1 | 8.6652 | 8.6652
1021752 |  |  |  |  | 01021752 | CONDUCTOR COBRE AISLADO PVC 2000 V. TTU NO. 2/0 AWG, 19 HILOS | Conductor de Cu, aislamiento tipo THHN, 600 V, 19 hilos, No. 2/0 AWG | m | 6 | 9.1996 | 55.1973
2056203 |  |  |  |  | 02056203 | CONECTOR RANURA PARALELA DOBLE DENTADO, HERMETICO, CABLES AL/CU AISLADOS 4 - 3/0 AWG Y 4 - 3/0, TUERCA FUSIBLE | Conector dentado estanco, doble cuerpo, de 35 a 150 mm2 (2 AWG - 300 MCM) conductor principal y derivado | c/u | 3 | 4.4168 | 13.2504
2820111 |  |  |  |  | 02820111 | ABRAZADERA DE PLETINA ACERO GALV. 3 PERNOS, 38 X 6 MM, 160-190 MM, FIJACION PIE AMIGO SIMPLE | Abrazadera de acero galvanizado, pletina, simple (3 pernos), 38 x 4 x 160 - 190 mm (1 1/ 2 x 11/ 64 x 6 1/2 - 7 1/2") | c/u | 1 | 6.4989 | 6.4989
2621106 |  |  | SPD-2F63_1 | OTROS | 02621106 | CARTUCHO FUSIBLE PARA BAJO VOLTAJE, TIPO NH TAMANO 1, 63 A | Fusible tipo NH, 63 A, tamaño 1 | c/u | 2 | 6.2719 | 12.5437 | 12.5437
| MNT3P-25 | 0 | SPS-2S100_125E,SPS-2F8K,SPS-2P6_95E,TRS-2C25,SPD-2LDC,SPD-2F100_1 | [9 empty] | 3090.4662
2110102 | MNT3P-25 |  | SPS-2S100_125E | SPS-2S100 | 02110102 |  | Estribo para derivación, aleación Cu Sn, principal: 6 a 2/0 AWG AAC, ACSR, derivación: 2 AWG. | c/u | 2 | #N/A | #N/A | 334.8562 | 3090.4662
2112042 |  |  |  |  | 02112042 | GRAPA ALEACION AL, PARA DERIVACION LINEA EN CALIENTE, PRINCIPAL 6 AWG -400 MCM, DERIVADO 6 - 4/0 AWG | Grapa de derivación para línea en caliente de aleación de Al, principal: 6 a 400 MCM AAC, 6 a 397,5 ACSR; derivación: 6 a 4/0 AAC, 6 al 3/0 ACSR | c/u | 2 | 27.605 | 55.21
2516122 |  |  |  |  | 2516122 | SECCIONADOR FUSIBLE UNIPOLAR ABIERTO 27 KV, 12 KA, BIL: 150 KV, 100 A | SECCIONADOR FUSIBLE UNIPOLAR ABIERTO 27 KV, 12 KA, BIL: 150 KV, 100 A | c/u | 2 | 109.2248 | 218.4497
2801201 |  |  |  |  | 02801201 | CRUCETA CENTRADA PERFIL "L" DE 70 X 70 X 6 MM Y 1.20 M LONG, SIN APOYO | Cruceta de acero galvanizado, universal, de perfil "L" 70 x 70 x 6 x 1200 mm (2 61/64 x 2 61/64 x 1/4 x 47") | c/u | 1 | 19.049 | 19.049
2851630 |  |  |  |  | 02851630 | PERNO "U" ACERO GALV. 16 MM DIAM. 150 MM ANCHO DENTRO DE LA U, 2 TUERCAS Y 4 ARANDELAS PLANAS Y PRESION | Perno U de acero galvanizado, 16 mm (5/8") de diám. x 150 mm (6") de ancho dentro de la U, con 2 tuercas, 2 arandelas planas y 2 de presión | c/u | 1 | 4.5781 | 4.5781
2831607 |  |  |  |  | 02831607 | PIE AMIGO DE PERFIL "L" ACERO GALV. 38 X 38 X 6 MM Y 700 MM. LONG | Pie amigo de acero galvanizado, perfil "L" 38 x 38 x 6 x 700 mm (1 1/2 x 1 1/2 x 1/4 x 28") | c/u | 1 | 4.7225 | 4.7225
2820111 |  |  |  |  | 02820111 | ABRAZADERA DE PLETINA ACERO GALV. 3 PERNOS, 38 X 6 MM, 160-190 MM, FIJACION PIE AMIGO SIMPLE | Abrazadera de acero galvanizado, pletina, simple (3 pernos), 38 x 4 x 160 - 190 mm (1 1/ 2 x 11/ 64 x 6 1/2 - 7 1/2") | c/u | 1 | 6.4989 | 6.4989
1010337 |  |  |  |  | 01010337 | CONDUCTOR DESNUDO SOLIDO COBRE DURO (RIGIDO) No. 4 AWG | Conductor desnudo sólido de Cu duro No. 4 AWG | m | 6 | 3.7029 | 22.2176
2901620 |  |  |  |  | 02901620 | PERNO MAQUINA ACERO GALV. 16 MM DIAM, 51 MM LONG. CON TUERCA, ARAND. PLANA Y PRESION | Perno máquina de acero galvanizado, 16 mm (5/8") de diám. x 51 mm (2") de long., con tuerca, arandela plana y de presión | c/u | 2 | 2.0652 | 4.1304
2624208 |  |  | SPS-2F8K | OTROS | 02624208 | TIRAFUSIBLE DE MEDIO VOLTAJE CABEZA REMOVIBLE 8 A, TIPO K | Elemento tirafusible 8K | c/u | 2 | 2.374 | 4.7481 | 4.7481
2600606 |  |  | SPS-2P6_95E | SPS-2P6 | 02600606 | PARARRAYOS CLASE DISTRIBUCION TIPO POLIMERICO DE OXIDO DE ZN, 6 KV, CON MODULO DE DESCONEXION | Descargador o Pararrayos tipo polimérico de óxido de Zn, con módulo de desconexión, clase 6 kV, BIL=95 kV | c/u | 2 | 62.1006 | 124.2012 | 146.4188
1010337 |  |  |  |  | 01010337 | CONDUCTOR DESNUDO SOLIDO COBRE DURO (RIGIDO) No. 4 AWG | Conductor desnudo sólido de Cu duro No. 4 AWG | m | 6 | 3.7029 | 22.2176
3010508 |  |  | TRS-2C25 | TRS-2C25 | 03010508 | TRANSF. MONOF. CONVENC. 25 KVA, 6000 - 120/240 V, 2B (MV), 3B (BV), +1/-3X2.5% | Transformador monofásico convencional, 25 kVA, 6000 - 120/240 V, Ii6, +1 a -3 x 2.5% | c/u | 1 | 2261.4016 | 2261.4016 | 2378.3096
2820161 |  |  |  |  | 02820161 | ABRAZADERA DE PLETINA ACERO GALV. 3 PERNOS 50 X 6 MM, MONTAJE TRANSF. MONOFASICO | ABRAZADERA DE PLETINA ACERO GALV. 3 PERNOS 50 X 6 (38X6) MM, MONTAJE TRANSF. MONOFASICO | c/u | 2 | 12.5357 | 25.0713
2820108 |  |  |  |  | 02820108 | ABRAZADERA DE PLETINA ACERO GALV. 30 X 6 MM ESCALONES REVISION (8 UNIDADES) | Abrazadera de acero galvanizado, pletina, para escalones de revisión, 30 x 6 x (260 a 200 mm de diám.) ( 1 3/16 x 1/4 x (10 1/4 a 7 7/8" )) | Jgo | 1 | 91.8367 | 91.8367
2611125 |  |  | SPD-2LDC | OTROS | 02611125 | SECCIONADOR FUSIBLE UNIPOLAR CERRADO TIPO NH, TAMANO 1, 500 V - 250 A | Seccionador fusible unipolar cerrado, tipo NH, tamaño 1, 250 A, 500 V | c/u | 2 | 64.989 | 129.978 | 213.5898
2830557 |  |  |  |  | 02830557 |  | Soporte de acero galvanizado en "L", pletina, 30 mm ancho x 8 mm de esp. x 217 mm de long. mayor x 80 mm de long.menor | c/u | 1 | 8.6652 | 8.6652
1021752 |  |  |  |  | 01021752 | CONDUCTOR COBRE AISLADO PVC 2000 V. TTU NO. 2/0 AWG, 19 HILOS | Conductor de Cu, aislamiento tipo THHN, 600 V, 19 hilos, No. 2/0 AWG | m | 6 | 9.1996 | 55.1973
2056203 |  |  |  |  | 02056203 | CONECTOR RANURA PARALELA DOBLE DENTADO, HERMETICO, CABLES AL/CU AISLADOS 4 - 3/0 AWG Y 4 - 3/0, TUERCA FUSIBLE | Conector dentado estanco, doble cuerpo, de 35 a 150 mm2 (2 AWG - 300 MCM) conductor principal y derivado | c/u | 3 | 4.4168 | 13.2504
2820111 |  |  |  |  | 02820111 | ABRAZADERA DE PLETINA ACERO GALV. 3 PERNOS, 38 X 6 MM, 160-190 MM, FIJACION PIE AMIGO SIMPLE | Abrazadera de acero galvanizado, pletina, simple (3 pernos), 38 x 4 x 160 - 190 mm (1 1/ 2 x 11/ 64 x 6 1/2 - 7 1/2") | c/u | 1 | 6.4989 | 6.4989
2621110 |  |  | SPD-2F100_1 | OTROS | 02621110 | CARTUCHO FUSIBLE PARA BAJO VOLTAJE, TIPO NH TAMANO 1, 100 A | Fusible tipo NH, 100 A, tamaño 1 | c/u | 2 | 6.2719 | 12.5437 | 12.5437
| MNT3P-37.5 | 0 | SPS-2S100_125E,SPS-2F12K,SPS-2P6_95E,TRS-2C37,5,SPD-2LDC,SPD-2F125_1 | [9 empty] | 3654.7124
2110102 | MNT3P-37.5 |  | SPS-2S100_125E | SPS-2S100 | 02110102 |  | Estribo para derivación, aleación Cu Sn, principal: 6 a 2/0 AWG AAC, ACSR, derivación: 2 AWG. | c/u | 2 | #N/A | #N/A | 334.8562 | 3654.7124
2112042 |  |  |  |  | 02112042 | GRAPA ALEACION AL, PARA DERIVACION LINEA EN CALIENTE, PRINCIPAL 6 AWG -400 MCM, DERIVADO 6 - 4/0 AWG | Grapa de derivación para línea en caliente de aleación de Al, principal: 6 a 400 MCM AAC, 6 a 397,5 ACSR; derivación: 6 a 4/0 AAC, 6 al 3/0 ACSR | c/u | 2 | 27.605 | 55.21
2516122 |  |  |  |  | 2516122 | SECCIONADOR FUSIBLE UNIPOLAR ABIERTO 27 KV, 12 KA, BIL: 150 KV, 100 A | SECCIONADOR FUSIBLE UNIPOLAR ABIERTO 27 KV, 12 KA, BIL: 150 KV, 100 A | c/u | 2 | 109.2248 | 218.4497
2801201 |  |  |  |  | 02801201 | CRUCETA CENTRADA PERFIL "L" DE 70 X 70 X 6 MM Y 1.20 M LONG, SIN APOYO | Cruceta de acero galvanizado, universal, de perfil "L" 70 x 70 x 6 x 1200 mm (2 61/64 x 2 61/64 x 1/4 x 47") | c/u | 1 | 19.049 | 19.049
2851630 |  |  |  |  | 02851630 | PERNO "U" ACERO GALV. 16 MM DIAM. 150 MM ANCHO DENTRO DE LA U, 2 TUERCAS Y 4 ARANDELAS PLANAS Y PRESION | Perno U de acero galvanizado, 16 mm (5/8") de diám. x 150 mm (6") de ancho dentro de la U, con 2 tuercas, 2 arandelas planas y 2 de presión | c/u | 1 | 4.5781 | 4.5781
2831607 |  |  |  |  | 02831607 | PIE AMIGO DE PERFIL "L" ACERO GALV. 38 X 38 X 6 MM Y 700 MM. LONG | Pie amigo de acero galvanizado, perfil "L" 38 x 38 x 6 x 700 mm (1 1/2 x 1 1/2 x 1/4 x 28") | c/u | 1 | 4.7225 | 4.7225
2820111 |  |  |  |  | 02820111 | ABRAZADERA DE PLETINA ACERO GALV. 3 PERNOS, 38 X 6 MM, 160-190 MM, FIJACION PIE AMIGO SIMPLE | Abrazadera de acero galvanizado, pletina, simple (3 pernos), 38 x 4 x 160 - 190 mm (1 1/ 2 x 11/ 64 x 6 1/2 - 7 1/2") | c/u | 1 | 6.4989 | 6.4989
1010337 |  |  |  |  | 01010337 | CONDUCTOR DESNUDO SOLIDO COBRE DURO (RIGIDO) No. 4 AWG | Conductor desnudo sólido de Cu duro No. 4 AWG | m | 6 | 3.7029 | 22.2176
2901620 |  |  |  |  | 02901620 | PERNO MAQUINA ACERO GALV. 16 MM DIAM, 51 MM LONG. CON TUERCA, ARAND. PLANA Y PRESION | Perno máquina de acero galvanizado, 16 mm (5/8") de diám. x 51 mm (2") de long., con tuerca, arandela plana y de presión | c/u | 2 | 2.0652 | 4.1304
2624212 |  |  | SPS-2F12K | OTROS | 02624212 | TIRAFUSIBLE DE MEDIO VOLTAJE CABEZA REMOVIBLE 12 A, TIPO K | Elemento tirafusible 12K | c/u | 2 | 2.374 | 4.7481 | 4.7481
2600606 |  |  | SPS-2P6_95E | SPS-2P6 | 02600606 | PARARRAYOS CLASE DISTRIBUCION TIPO POLIMERICO DE OXIDO DE ZN, 6 KV, CON MODULO DE DESCONEXION | Descargador o Pararrayos tipo polimérico de óxido de Zn, con módulo de desconexión, clase 6 kV, BIL=95 kV | c/u | 2 | 62.1006 | 124.2012 | 146.4188
1010337 |  |  |  |  | 01010337 | CONDUCTOR DESNUDO SOLIDO COBRE DURO (RIGIDO) No. 4 AWG | Conductor desnudo sólido de Cu duro No. 4 AWG | m | 6 | 3.7029 | 22.2176
3010512 |  |  | TRS-2C37,5 | TRS-2C37,5 | 03010512 | TRANSF. MONOF. CONVENC. 37.5 KVA, 6000 - 120/240 V, 2B (MV), 3B (BV), +1/-3X2.5% | Transformador monofásico convencional, 37.5 kVA, 6000 - 120/240 V, Ii6, +1 a -3 x 2.5% | c/u | 1 | 2825.6478 | 2825.6478 | 2942.5558
2820161 |  |  |  |  | 02820161 | ABRAZADERA DE PLETINA ACERO GALV. 3 PERNOS 50 X 6 MM, MONTAJE TRANSF. MONOFASICO | ABRAZADERA DE PLETINA ACERO GALV. 3 PERNOS 50 X 6 (38X6) MM, MONTAJE TRANSF. MONOFASICO | c/u | 2 | 12.5357 | 25.0713
2820108 |  |  |  |  | 02820108 | ABRAZADERA DE PLETINA ACERO GALV. 30 X 6 MM ESCALONES REVISION (8 UNIDADES) | Abrazadera de acero galvanizado, pletina, para escalones de revisión, 30 x 6 x (260 a 200 mm de diám.) ( 1 3/16 x 1/4 x (10 1/4 a 7 7/8" )) | Jgo | 1 | 91.8367 | 91.8367
2611125 |  |  | SPD-2LDC | OTROS | 02611125 | SECCIONADOR FUSIBLE UNIPOLAR CERRADO TIPO NH, TAMANO 1, 500 V - 250 A | Seccionador fusible unipolar cerrado, tipo NH, tamaño 1, 250 A, 500 V | c/u | 2 | 64.989 | 129.978 | 213.5898
2830557 |  |  |  |  | 02830557 |  | Soporte de acero galvanizado en "L", pletina, 30 mm ancho x 8 mm de esp. x 217 mm de long. mayor x 80 mm de long.menor | c/u | 1 | 8.6652 | 8.6652
1021752 |  |  |  |  | 01021752 | CONDUCTOR COBRE AISLADO PVC 2000 V. TTU NO. 2/0 AWG, 19 HILOS | Conductor de Cu, aislamiento tipo THHN, 600 V, 19 hilos, No. 2/0 AWG | m | 6 | 9.1996 | 55.1973
2056203 |  |  |  |  | 02056203 | CONECTOR RANURA PARALELA DOBLE DENTADO, HERMETICO, CABLES AL/CU AISLADOS 4 - 3/0 AWG Y 4 - 3/0, TUERCA FUSIBLE | Conector dentado estanco, doble cuerpo, de 35 a 150 mm2 (2 AWG - 300 MCM) conductor principal y derivado | c/u | 3 | 4.4168 | 13.2504
2820111 |  |  |  |  | 02820111 | ABRAZADERA DE PLETINA ACERO GALV. 3 PERNOS, 38 X 6 MM, 160-190 MM, FIJACION PIE AMIGO SIMPLE | Abrazadera de acero galvanizado, pletina, simple (3 pernos), 38 x 4 x 160 - 190 mm (1 1/ 2 x 11/ 64 x 6 1/2 - 7 1/2") | c/u | 1 | 6.4989 | 6.4989
2621112 |  |  | SPD-2F125_1 | OTROS | 02621112 | CARTUCHO FUSIBLE PARA BAJO VOLTAJE, TIPO NH TAMANO 1, 125 A | Fusible tipo NH, 125 A, tamaño 1 | c/u | 2 | 6.2719 | 12.5437 | 12.5437
| MNT3P-50 | 0 | SPS-2S100_125E,SPS-2F15K,SPS-2P6_95E,TRS-2C50,SPD-2LDC,SPD-2F160_1 | [9 empty] | 4097.4966
2110102 | MNT3P-50 |  | SPS-2S100_125E | SPS-2S100 | 02110102 |  | Estribo para derivación, aleación Cu Sn, principal: 6 a 2/0 AWG AAC, ACSR, derivación: 2 AWG. | c/u | 2 | #N/A | #N/A | 334.8562 | 4097.4966
2112042 |  |  |  |  | 02112042 | GRAPA ALEACION AL, PARA DERIVACION LINEA EN CALIENTE, PRINCIPAL 6 AWG -400 MCM, DERIVADO 6 - 4/0 AWG | Grapa de derivación para línea en caliente de aleación de Al, principal: 6 a 400 MCM AAC, 6 a 397,5 ACSR; derivación: 6 a 4/0 AAC, 6 al 3/0 ACSR | c/u | 2 | 27.605 | 55.21
2516122 |  |  |  |  | 2516122 | SECCIONADOR FUSIBLE UNIPOLAR ABIERTO 27 KV, 12 KA, BIL: 150 KV, 100 A | SECCIONADOR FUSIBLE UNIPOLAR ABIERTO 27 KV, 12 KA, BIL: 150 KV, 100 A | c/u | 2 | 109.2248 | 218.4497
2801201 |  |  |  |  | 02801201 | CRUCETA CENTRADA PERFIL "L" DE 70 X 70 X 6 MM Y 1.20 M LONG, SIN APOYO | Cruceta de acero galvanizado, universal, de perfil "L" 70 x 70 x 6 x 1200 mm (2 61/64 x 2 61/64 x 1/4 x 47") | c/u | 1 | 19.049 | 19.049
2851630 |  |  |  |  | 02851630 | PERNO "U" ACERO GALV. 16 MM DIAM. 150 MM ANCHO DENTRO DE LA U, 2 TUERCAS Y 4 ARANDELAS PLANAS Y PRESION | Perno U de acero galvanizado, 16 mm (5/8") de diám. x 150 mm (6") de ancho dentro de la U, con 2 tuercas, 2 arandelas planas y 2 de presión | c/u | 1 | 4.5781 | 4.5781
2831607 |  |  |  |  | 02831607 | PIE AMIGO DE PERFIL "L" ACERO GALV. 38 X 38 X 6 MM Y 700 MM. LONG | Pie amigo de acero galvanizado, perfil "L" 38 x 38 x 6 x 700 mm (1 1/2 x 1 1/2 x 1/4 x 28") | c/u | 1 | 4.7225 | 4.7225
2820111 |  |  |  |  | 02820111 | ABRAZADERA DE PLETINA ACERO GALV. 3 PERNOS, 38 X 6 MM, 160-190 MM, FIJACION PIE AMIGO SIMPLE | Abrazadera de acero galvanizado, pletina, simple (3 pernos), 38 x 4 x 160 - 190 mm (1 1/ 2 x 11/ 64 x 6 1/2 - 7 1/2") | c/u | 1 | 6.4989 | 6.4989
1010337 |  |  |  |  | 01010337 | CONDUCTOR DESNUDO SOLIDO COBRE DURO (RIGIDO) No. 4 AWG | Conductor desnudo sólido de Cu duro No. 4 AWG | m | 6 | 3.7029 | 22.2176
2901620 |  |  |  |  | 02901620 | PERNO MAQUINA ACERO GALV. 16 MM DIAM, 51 MM LONG. CON TUERCA, ARAND. PLANA Y PRESION | Perno máquina de acero galvanizado, 16 mm (5/8") de diám. x 51 mm (2") de long., con tuerca, arandela plana y de presión | c/u | 2 | 2.0652 | 4.1304
2624215 |  |  | SPS-2F15K | OTROS | 02624215 | TIRAFUSIBLE DE MEDIO VOLTAJE CABEZA REMOVIBLE 15 A, TIPO K | Elemento tirafusible 15 K | c/u | 2 | 2.374 | 4.7481 | 4.7481
2600606 |  |  | SPS-2P6_95E | SPS-2P6 | 02600606 | PARARRAYOS CLASE DISTRIBUCION TIPO POLIMERICO DE OXIDO DE ZN, 6 KV, CON MODULO DE DESCONEXION | Descargador o Pararrayos tipo polimérico de óxido de Zn, con módulo de desconexión, clase 6 kV, BIL=95 kV | c/u | 2 | 62.1006 | 124.2012 | 146.4188
1010337 |  |  |  |  | 01010337 | CONDUCTOR DESNUDO SOLIDO COBRE DURO (RIGIDO) No. 4 AWG | Conductor desnudo sólido de Cu duro No. 4 AWG | m | 6 | 3.7029 | 22.2176
3010515 |  |  | TRS-2C50 | TRS-2C50 | 03010515 | TRANSF. MONOF. CONVENC. 50 KVA, 6000 - 120/240 V, 2B (MV), 3B (BV), +1/-3X2.5% | Transformador monofásico convencional, 50 kVA, 6000 - 120/240 V, Ii6, +1 a -3 x 2.5% | c/u | 1 | 3268.432 | 3268.432 | 3385.34
2820161 |  |  |  |  | 02820161 | ABRAZADERA DE PLETINA ACERO GALV. 3 PERNOS 50 X 6 MM, MONTAJE TRANSF. MONOFASICO | ABRAZADERA DE PLETINA ACERO GALV. 3 PERNOS 50 X 6 (38X6) MM, MONTAJE TRANSF. MONOFASICO | c/u | 2 | 12.5357 | 25.0713
2820108 |  |  |  |  | 02820108 | ABRAZADERA DE PLETINA ACERO GALV. 30 X 6 MM ESCALONES REVISION (8 UNIDADES) | Abrazadera de acero galvanizado, pletina, para escalones de revisión, 30 x 6 x (260 a 200 mm de diám.) ( 1 3/16 x 1/4 x (10 1/4 a 7 7/8" )) | Jgo | 1 | 91.8367 | 91.8367
2611125 |  |  | SPD-2LDC | OTROS | 02611125 | SECCIONADOR FUSIBLE UNIPOLAR CERRADO TIPO NH, TAMANO 1, 500 V - 250 A | Seccionador fusible unipolar cerrado, tipo NH, tamaño 1, 250 A, 500 V | c/u | 2 | 64.989 | 129.978 | 213.5898
2830557 |  |  |  |  | 02830557 |  | Soporte de acero galvanizado en "L", pletina, 30 mm ancho x 8 mm de esp. x 217 mm de long. mayor x 80 mm de long.menor | c/u | 1 | 8.6652 | 8.6652
1021752 |  |  |  |  | 01021752 | CONDUCTOR COBRE AISLADO PVC 2000 V. TTU NO. 2/0 AWG, 19 HILOS | Conductor de Cu, aislamiento tipo THHN, 600 V, 19 hilos, No. 2/0 AWG | m | 6 | 9.1996 | 55.1973
2056203 |  |  |  |  | 02056203 | CONECTOR RANURA PARALELA DOBLE DENTADO, HERMETICO, CABLES AL/CU AISLADOS 4 - 3/0 AWG Y 4 - 3/0, TUERCA FUSIBLE | Conector dentado estanco, doble cuerpo, de 35 a 150 mm2 (2 AWG - 300 MCM) conductor principal y derivado | c/u | 3 | 4.4168 | 13.2504
2820111 |  |  |  |  | 02820111 | ABRAZADERA DE PLETINA ACERO GALV. 3 PERNOS, 38 X 6 MM, 160-190 MM, FIJACION PIE AMIGO SIMPLE | Abrazadera de acero galvanizado, pletina, simple (3 pernos), 38 x 4 x 160 - 190 mm (1 1/ 2 x 11/ 64 x 6 1/2 - 7 1/2") | c/u | 1 | 6.4989 | 6.4989
2621116 |  |  | SPD-2F160_1 | OTROS | 02621116 | CARTUCHO FUSIBLE PARA BAJO VOLTAJE, TIPO NH TAMANO 1, 160 A | Fusible tipo NH, 160 A, tamaño 1 | c/u | 2 | 6.2719 | 12.5437 | 12.5437
| T1-1-2 | T1-1-H-2 | PT0-0DC2_1 | [9 empty] | 122.8768
2351618 | T1-1-2 | T1-1-H-2 | PT0-0DC2_1 | PT0-0DC2_1 | 02351618 | VARILLA COPPERWELD PUESTA A TIERRA DE 16 MM DIAM Y 1.80 M LONG | Varilla para puesta a tierra tipo copperweld, 16 mm (5/8") de diám. x 1800 mm (71") de long. | c/u | 1 | 9.2311 | 9.2311 |  | 122.8768
11890109 |  |  |  |  | 11890109 | SUELDA EXOTERMICA, CARGA 90 GRAMOS | Suelda exotérmica varilla de 5/8" cable terminal No.2 AWG | c/u | 1 | 4.7659 | 4.7659
2052244 |  |  |  |  | 2052244 | CONECTOR RANURAS PARALELAS, ALEACION CU, NO. 1/0 - 4/0 AWG, 6 - 4/0 AWG, PERNOS LATERALES Y SEPARADOR |  | c/u | 3 | 14.4853 | 43.456
1011139 |  |  |  |  | 01011139 | CONDUCTOR DESNUDO CABLEADO COBRE SUAVE NO. 2 AWG, 7 HILOS | Conductor desnudo, cableado, de Cu suave Nº 2 AWG, 7 hilos | m | 15 | 4.3616 | 65.4239
| T1-1-1/0 | T1-1-H-1/0 | PT0-0DC1/0_1 | [9 empty] | 201.3689
2351618 | T1-1-1/0 | T1-1-H-1/0 | PT0-0DC1/0_1 | OTROS | 02351618 | VARILLA COPPERWELD PUESTA A TIERRA DE 16 MM DIAM Y 1.80 M LONG | Varilla para puesta a tierra tipo copperweld, 16 mm (5/8") de diám. x 1800 mm (71") de long. | c/u | 1 | 9.2311 | 9.2311 |  | 201.3689
11890109 |  |  |  |  | 11890109 | SUELDA EXOTERMICA, CARGA 90 GRAMOS | Suelda exotérmica varilla de 5/8" cable terminal No.1/0 AWG | c/u | 1 | 4.7659 | 4.7659
2052244 |  |  |  |  | 2052244 | CONECTOR RANURAS PARALELAS, ALEACION CU, NO. 1/0 - 4/0 AWG, 6 - 4/0 AWG, PERNOS LATERALES Y SEPARADOR |  | c/u | 3 | 14.4853 | 43.456
1011141 |  |  |  |  | 01011141 | CONDUCTOR DESNUDO CABLEADO COBRE SUAVE NO. 1/0 AWG, 7 HILOS | Conductor desnudo, cableado, de Cu suave Nº 1/0 AWG, 7 hilos | m | 15 | 9.5944 | 143.9159
| T1P-1-2 | T1-1-P-2 | PT0-0PC2_1 | [9 empty] | 111.5566
2351618 | T1P-1-2 | T1-1-P-2 | PT0-0PC2_1 | PT0-0PC2_1 | 02351618 | VARILLA COPPERWELD PUESTA A TIERRA DE 16 MM DIAM Y 1.80 M LONG | Varilla para puesta a tierra tipo copperweld, 16 mm (5/8") de diám. x 1800 mm (71") de long. | c/u | 1 | 9.2311 | 9.2311 |  | 111.5566
11890109 |  |  |  |  | 11890109 | SUELDA EXOTERMICA, CARGA 90 GRAMOS | Suelda exotérmica varilla de 5/8" cable terminal No.2 AWG | c/u | 1 | 4.7659 | 4.7659
2056203 |  |  |  |  | 02056203 | CONECTOR RANURA PARALELA DOBLE DENTADO, HERMETICO, CABLES AL/CU AISLADOS 4 - 3/0 AWG Y 4 - 3/0, TUERCA FUSIBLE | CONECTOR RANURA PARALELA DOBLE DENTADO, HERMETICO, CABLES AL/CU AISLADOS 4 - 3/0 AWG Y 4 - 3/0, TUERCA FUSIBLE | c/u | 2 | 4.4168 | 8.8336
1011139 |  |  |  |  | 01011139 | CONDUCTOR DESNUDO CABLEADO COBRE SUAVE NO. 2 AWG, 7 HILOS | Conductor desnudo, cableado, de Cu suave Nº 2 AWG, 7 hilos | m | 15 | 4.3616 | 65.4239
1021739 |  |  |  |  | 1021739 | CONDUCTOR COBRE AISLADO PVC 2000 V. TTU NO. 2 AWG, 7 HILOS | Conductor de Cu, aislado PVC 600 V TTU 2 AWG, 19 hilos | m | 1.5 | 5.8779 | 8.8168
2052244 |  |  |  |  | 2052244 | CONECTOR RANURAS PARALELAS, ALEACION CU, NO. 1/0 - 4/0 AWG, 6 - 4/0 AWG, PERNOS LATERALES Y SEPARADOR |  | c/u | 1 | 14.4853 | 14.4853
| T1P-1-1/0 | T1-1-P-1/0 | PT0-0PC1/0_1 | [9 empty] | 192.2583
2351618 | T1P-1-1/0 | T1-1-P-1/0 | PT0-0PC1/0_1 | OTROS | 02351618 | VARILLA COPPERWELD PUESTA A TIERRA DE 16 MM DIAM Y 1.80 M LONG | Varilla para puesta a tierra tipo copperweld, 16 mm (5/8") de diám. x 1800 mm (71") de long. | c/u | 1 | 9.2311 | 9.2311 |  | 192.2583
11890109 |  |  |  |  | 11890109 | SUELDA EXOTERMICA, CARGA 90 GRAMOS | Suelda exotérmica varilla de 5/8" cable terminal No.1/0 AWG | c/u | 1 | 4.7659 | 4.7659
2056203 |  |  |  |  | 02056203 | CONECTOR RANURA PARALELA DOBLE DENTADO, HERMETICO, CABLES AL/CU AISLADOS 4 - 3/0 AWG Y 4 - 3/0, TUERCA FUSIBLE | CONECTOR RANURA PARALELA DOBLE DENTADO, HERMETICO, CABLES AL/CU AISLADOS 4 - 3/0 AWG Y 4 - 3/0, TUERCA FUSIBLE | c/u | 2 | 4.4168 | 8.8336
1011141 |  |  |  |  | 01011141 | CONDUCTOR DESNUDO CABLEADO COBRE SUAVE NO. 1/0 AWG, 7 HILOS | Conductor desnudo, cableado, de Cu suave Nº 1/0 AWG, 7 hilos | m | 15 | 9.5944 | 143.9159
1021751 |  |  |  |  | 1021751 | CONDUCTOR COBRE AISLADO PVC 2000 V. TTU NO. 1/0 AWG, 19 HILOS | Conductor de Cu, aislado PVC 600 V TTU 1/0 AWG, 19 hilos | m | 1.5 | 7.351 | 11.0265
2052244 |  |  |  |  | 2052244 | CONECTOR RANURAS PARALELAS, ALEACION CU, NO. 1/0 - 4/0 AWG, 6 - 4/0 AWG, PERNOS LATERALES Y SEPARADOR |  | c/u | 1 | 14.4853 | 14.4853
| T1-2-2 | 2T1-1-H-2 | PT0-0DC2_2 | [9 empty] | 149.9585
2351618 | T1-2-2 | 2T1-1-H-2 | PT0-0DC2_2 | OTROS | 02351618 | VARILLA COPPERWELD PUESTA A TIERRA DE 16 MM DIAM Y 1.80 M LONG | Varilla para puesta a tierra tipo copperweld, 16 mm (5/8") de diám. x 1800 mm (71") de long. | c/u | 2 | 9.2311 | 18.4622 |  | 149.9585
11890109 |  |  |  |  | 11890109 | SUELDA EXOTERMICA, CARGA 90 GRAMOS | Suelda exotérmica varilla de 5/8" cable terminal No.2 AWG | c/u | 2 | 4.7659 | 9.5317
2052244 |  |  |  |  | 2052244 | CONECTOR RANURAS PARALELAS, ALEACION CU, NO. 1/0 - 4/0 AWG, 6 - 4/0 AWG, PERNOS LATERALES Y SEPARADOR | Conector de compresión, aleación de Al, forma H, entrada/derivación: 6 a 2 AWG AAC ACSR Cu desnudo | c/u | 3 | 14.4853 | 43.456
1011139 |  |  |  |  | 01011139 | CONDUCTOR DESNUDO CABLEADO COBRE SUAVE NO. 2 AWG, 7 HILOS | Conductor desnudo, cableado, de Cu suave Nº 2 AWG, 7 hilos | m | 18 | 4.3616 | 78.5086
| T1-2-1/0 | 2T1-1-H-1/0 | PT0-0DC1/0_2 | [9 empty] | 244.149
2351618 | T1-2-1/0 | 2T1-1-H-1/0 | PT0-0DC1/0_2 | OTROS | 02351618 | VARILLA COPPERWELD PUESTA A TIERRA DE 16 MM DIAM Y 1.80 M LONG | Varilla para puesta a tierra tipo copperweld, 16 mm (5/8") de diám. x 1800 mm (71") de long. | c/u | 2 | 9.2311 | 18.4622 |  | 244.149
11890109 |  |  |  |  | 11890109 | SUELDA EXOTERMICA, CARGA 90 GRAMOS | Suelda exotérmica varilla de 5/8" cable terminal No.1/0 AWG | c/u | 2 | 4.7659 | 9.5317
2052244 |  |  |  |  | 2052244 | CONECTOR RANURAS PARALELAS, ALEACION CU, NO. 1/0 - 4/0 AWG, 6 - 4/0 AWG, PERNOS LATERALES Y SEPARADOR | Conector de compresión, aleación de Al, forma H, entrada/derivación: 1/0 a 3/0 AWG AAC ACSR Cu desnudo | c/u | 3 | 14.4853 | 43.456
1011141 |  |  |  |  | 01011141 | CONDUCTOR DESNUDO CABLEADO COBRE SUAVE NO. 1/0 AWG, 7 HILOS | Conductor desnudo, cableado, de Cu suave Nº 1/0 AWG, 7 hilos | m | 18 | 9.5944 | 172.6991
| TIP-2-2 | 2T1-1-P-2 | PT0-0PC2_2 | [9 empty] | 138.6383
2351618 | TIP-2-2 | 2T1-1-P-2 | PT0-0PC2_2 | OTROS | 02351618 | VARILLA COPPERWELD PUESTA A TIERRA DE 16 MM DIAM Y 1.80 M LONG | Varilla para puesta a tierra tipo copperweld, 16 mm (5/8") de diám. x 1800 mm (71") de long. | c/u | 2 | 9.2311 | 18.4622 |  | 138.6383
11890109 |  |  |  |  | 11890109 | SUELDA EXOTERMICA, CARGA 90 GRAMOS | Suelda exotérmica varilla de 5/8" cable terminal No.2 AWG | c/u | 2 | 4.7659 | 9.5317
2056203 |  |  |  |  | 02056203 | CONECTOR RANURA PARALELA DOBLE DENTADO, HERMETICO, CABLES AL/CU AISLADOS 4 - 3/0 AWG Y 4 - 3/0, TUERCA FUSIBLE | CONECTOR RANURA PARALELA DOBLE DENTADO, HERMETICO, CABLES AL/CU AISLADOS 4 - 3/0 AWG Y 4 - 3/0, TUERCA FUSIBLE | c/u | 2 | 4.4168 | 8.8336
1011139 |  |  |  |  | 01011139 | CONDUCTOR DESNUDO CABLEADO COBRE SUAVE NO. 2 AWG, 7 HILOS | Conductor desnudo, cableado, de Cu suave Nº 2 AWG, 7 hilos | m | 18 | 4.3616 | 78.5086
1021739 |  |  |  |  | 1021739 | CONDUCTOR COBRE AISLADO PVC 2000 V. TTU NO. 2 AWG, 7 HILOS | Conductor de Cu, aislado PVC 600 V TTU 2 AWG, 19 hilos | m | 1.5 | 5.8779 | 8.8168
2052244 |  |  |  |  | 2052244 | CONECTOR RANURAS PARALELAS, ALEACION CU, NO. 1/0 - 4/0 AWG, 6 - 4/0 AWG, PERNOS LATERALES Y SEPARADOR |  | c/u | 1 | 14.4853 | 14.4853
| TIP-2-1/0 | 2T1-1-P-1/0 | PT0-0PC1/0_2 | [9 empty] | 235.0384
2351618 | TIP-2-1/0 | 2T1-1-P-1/0 | PT0-0PC1/0_2 | OTROS | 02351618 | VARILLA COPPERWELD PUESTA A TIERRA DE 16 MM DIAM Y 1.80 M LONG | Varilla para puesta a tierra tipo copperweld, 16 mm (5/8") de diám. x 1800 mm (71") de long. | c/u | 2 | 9.2311 | 18.4622 |  | 235.0384
11890109 |  |  |  |  | 11890109 | SUELDA EXOTERMICA, CARGA 90 GRAMOS | Suelda exotérmica varilla de 5/8" cable terminal No.1/0 AWG | c/u | 2 | 4.7659 | 9.5317
2056203 |  |  |  |  | 02056203 | CONECTOR RANURA PARALELA DOBLE DENTADO, HERMETICO, CABLES AL/CU AISLADOS 4 - 3/0 AWG Y 4 - 3/0, TUERCA FUSIBLE | CONECTOR RANURA PARALELA DOBLE DENTADO, HERMETICO, CABLES AL/CU AISLADOS 4 - 3/0 AWG Y 4 - 3/0, TUERCA FUSIBLE | c/u | 2 | 4.4168 | 8.8336
1011141 |  |  |  |  | 01011141 | CONDUCTOR DESNUDO CABLEADO COBRE SUAVE NO. 1/0 AWG, 7 HILOS | Conductor desnudo, cableado, de Cu suave Nº 1/0 AWG, 7 hilos | m | 18 | 9.5944 | 172.6991
1021751 |  |  |  |  | 1021751 | CONDUCTOR COBRE AISLADO PVC 2000 V. TTU NO. 1/0 AWG, 19 HILOS | Conductor de Cu, aislado PVC 600 V TTU 1/0 AWG, 19 hilos | m | 1.5 | 7.351 | 11.0265
2052244 |  |  |  |  | 2052244 | CONECTOR RANURAS PARALELAS, ALEACION CU, NO. 1/0 - 4/0 AWG, 6 - 4/0 AWG, PERNOS LATERALES Y SEPARADOR |  | c/u | 1 | 14.4853 | 14.4853
| G1 | G1-1-23 | TAV-0TS | [9 empty] | 61.411
1015206 | G1 | G1-1-23 | TAV-0TS | TAV-0TS | 01015206 | CABLE ACERO GALVANIZADO GRADO SIEMENS MARTIN 3/8" DIAM. 7 HILOS, 3153 KG | Cable de acero galvanizado, grado Siemens Martin, 7 hilos, 9,51 mm (3/8") de diám. | m | 14 | 1.372 | 19.2079 |  | 61.411
2282003 |  |  |  |  | 02282003 | RETENEDOR TERMINAL PREFORMADO PARA CABLE DE ACERO DE 3/8" DE DIAMETRO | Retención preformada para cable de acero galvanizado de 9,51 mm (3/8") de diám. | c/u | 3 | 5.5313 | 16.5939
2371009 |  |  |  |  | 02371009 | GUARDACABO PARA CABLE TENSOR DE 3/8" (9.5 MM) DIAM | Guardacabo para cable de acero de 9,51 mm (3/8") de diám. | c/u | 1 | 0.93873 | 0.93873
2852618 |  |  |  |  | 02852618 | VARILLA DE ANCLAJE ACERO 5/8" (16 MM) DIAM. Y 1,80 M. LONG, COMPLETA. | Varilla de anclaje de acero galvanizado, 16 mm (5/8") de diám. y 1800 mm (71") de long., con tuerca y arandela | c/u | 1 | 10.8026 | 10.8026
7070430 |  |  |  |  | 07070430 |  | Bloque cónico de hormigón armado, base inferior 400 mm de diám., base superior 150 mm de diám., 200 mm de altura total, orificio 20 mm de diám. | c/u | 1 | 10.4019 | 10.4019
2010703 |  |  |  |  | 02010703 | AISLADOR TIPO RETENIDA CLASE ANSI 54-3 23 KV. | Aislador de retenida, de porcelana, clase ANSI 54-3 | c/u | 1 | 3.4661 | 3.4661
| G2 | G2-1-23 | TAV-0TD | [9 empty] | 82.9729
1015206 | G2 | G2-1-23 | TAV-0TD | TAV-0TD | 01015206 | CABLE ACERO GALVANIZADO GRADO SIEMENS MARTIN 3/8" DIAM. 7 HILOS, 3153 KG | Cable de acero galvanizado, grado Siemens Martin, 7 hilos, 9,51 mm (3/8") de diám. | m | 25 | 1.372 | 34.2998 |  | 82.9729
2282003 |  |  |  |  | 02282003 | RETENEDOR TERMINAL PREFORMADO PARA CABLE DE ACERO DE 3/8" DE DIAMETRO | Retención preformada para cable de acero galvanizado de 9,51 mm (3/8") de diám. | c/u | 4 | 5.5313 | 22.1251
2371009 |  |  |  |  | 02371009 | GUARDACABO PARA CABLE TENSOR DE 3/8" (9.5 MM) DIAM | Guardacabo para cable de acero de 9,51 mm (3/8") de diám. | c/u | 2 | 0.93873 | 1.8775
2852618 |  |  |  |  | 02852618 | VARILLA DE ANCLAJE ACERO 5/8" (16 MM) DIAM. Y 1,80 M. LONG, COMPLETA. | Varilla de anclaje de acero galvanizado, 16 mm (5/8") de diám. y 1800 mm (71") de long., con tuerca y arandela | c/u | 1 | 10.8026 | 10.8026
7070430 |  |  |  |  | 07070430 |  | Bloque cónico de hormigón armado, base inferior 400 mm de diám., base superior 150 mm de diám., 200 mm de altura total, orificio 20 mm de diám. | c/u | 1 | 10.4019 | 10.4019
2010703 |  |  |  |  | 02010703 | AISLADOR TIPO RETENIDA CLASE ANSI 54-3 23 KV. | Aislador de retenida, de porcelana, clase ANSI 54-3 | c/u | 1 | 3.4661 | 3.4661
| G3 | G3-1-23 | TAV-0FS | [9 empty] | 102.0219
1015206 | G3 | G3-1-23 | TAV-0FS | TAV-0FS | 01015206 | CABLE ACERO GALVANIZADO GRADO SIEMENS MARTIN 3/8" DIAM. 7 HILOS, 3153 KG | Cable de acero galvanizado, grado Siemens Martin, 7 hilos, 9,51 mm (3/8") de diám. | m | 14 | 1.372 | 19.2079 |  | 102.0219
2282003 |  |  |  |  | 02282003 | RETENEDOR TERMINAL PREFORMADO PARA CABLE DE ACERO DE 3/8" DE DIAMETRO | Retención preformada para cable de acero galvanizado de 9,51 mm (3/8") de diám. | c/u | 3 | 5.5313 | 16.5939
2371009 |  |  |  |  | 02371009 | GUARDACABO PARA CABLE TENSOR DE 3/8" (9.5 MM) DIAM | Guardacabo para cable de acero de 9,51 mm (3/8") de diám. | c/u | 1 | 0.93873 | 0.93873
2852618 |  |  |  |  | 02852618 | VARILLA DE ANCLAJE ACERO 5/8" (16 MM) DIAM. Y 1,80 M. LONG, COMPLETA. | Varilla de anclaje de acero galvanizado, 16 mm (5/8") de diám. y 1800 mm (71") de long., con tuerca y arandela | c/u | 1 | 10.8026 | 10.8026
7070430 |  |  |  |  | 07070430 |  | Bloque cónico de hormigón armado, base inferior 400 mm de diám., base superior 150 mm de diám., 200 mm de altura total, orificio 20 mm de diám. | c/u | 1 | 10.4019 | 10.4019
2010703 |  |  |  |  | 02010703 | AISLADOR TIPO RETENIDA CLASE ANSI 54-3 23 KV. | Aislador de retenida, de porcelana, clase ANSI 54-3 | c/u | 1 | 3.4661 | 3.4661
2885915 |  |  |  |  | 02885915 | BRAZO TUBULAR PARA TENSOR DE 2" DIAM. Y 1.50 M. LONG. | Brazo de acero galvanizado, tubular, para tensor farol, 51 mm (2") de diám. x 1500 mm (59") de long., con accesorios de fijación | c/u | 1 | 40.6109 | 40.6109
| G3 | G3-2-23 | TAV-0FD | [9 empty] | 126.3278
1015206 | G3 | G3-2-23 | TAV-0FD | TAV-0FD | 01015206 | CABLE ACERO GALVANIZADO GRADO SIEMENS MARTIN 3/8" DIAM. 7 HILOS, 3153 KG | Cable de acero galvanizado, grado Siemens Martin, 7 hilos, 9,51 mm (3/8") de diám. | m | 27 | 1.372 | 37.0437 |  | 126.3278
2282003 |  |  |  |  | 02282003 | RETENEDOR TERMINAL PREFORMADO PARA CABLE DE ACERO DE 3/8" DE DIAMETRO | Retención preformada para cable de acero galvanizado de 9,51 mm (3/8") de diám. | c/u | 4 | 5.5313 | 22.1251
2371009 |  |  |  |  | 02371009 | GUARDACABO PARA CABLE TENSOR DE 3/8" (9.5 MM) DIAM | Guardacabo para cable de acero de 9,51 mm (3/8") de diám. | c/u | 2 | 0.93873 | 1.8775
2852618 |  |  |  |  | 02852618 | VARILLA DE ANCLAJE ACERO 5/8" (16 MM) DIAM. Y 1,80 M. LONG, COMPLETA. | Varilla de anclaje de acero galvanizado, 16 mm (5/8") de diám. y 1800 mm (71") de long., con tuerca y arandela | c/u | 1 | 10.8026 | 10.8026
7070430 |  |  |  |  | 07070430 |  | Bloque cónico de hormigón armado, base inferior 400 mm de diám., base superior 150 mm de diám., 200 mm de altura total, orificio 20 mm de diám. | c/u | 1 | 10.4019 | 10.4019
2010703 |  |  |  |  | 02010703 | AISLADOR TIPO RETENIDA CLASE ANSI 54-3 23 KV. | Aislador de retenida, de porcelana, clase ANSI 54-3 | c/u | 1 | 3.4661 | 3.4661
2885915 |  |  |  |  | 02885915 | BRAZO TUBULAR PARA TENSOR DE 2" DIAM. Y 1.50 M. LONG. | Brazo de acero galvanizado, tubular, para tensor farol, 51 mm (2") de diám. x 1500 mm (59") de long., con accesorios de fijación | c/u | 1 | 40.6109 | 40.6109
| G4 | G4-23-H | TAV-0PS | [9 empty] | 57.3492
1015206 | G4 | G4-23-H | TAV-0PS | TAV-0PS | 01015206 | CABLE ACERO GALVANIZADO GRADO SIEMENS MARTIN 3/8" DIAM. 7 HILOS, 3153 KG | Cable de acero galvanizado, grado Siemens Martin, 7 hilos, 9,51 mm (3/8") de diám. | m | 20 | 1.372 | 27.4398 |  | 57.3492
2282003 |  |  |  |  | 02282003 | RETENEDOR TERMINAL PREFORMADO PARA CABLE DE ACERO DE 3/8" DE DIAMETRO | Retención preformada para cable de acero galvanizado de 9,51 mm (3/8") de diám. | c/u | 3 | 5.5313 | 16.5939
2371009 |  |  |  |  | 02371009 | GUARDACABO PARA CABLE TENSOR DE 3/8" (9.5 MM) DIAM | Guardacabo para cable de acero de 9,51 mm (3/8") de diám. | c/u | 1 | 0.93873 | 0.93873
2010703 |  |  |  |  | 02010703 | AISLADOR TIPO RETENIDA CLASE ANSI 54-3 23 KV. | Aislador de retenida, de porcelana, clase ANSI 54-3 | c/u | 1 | 3.4661 | 3.4661
2988216 |  |  |  |  | 02988216 | TUERCA OJO OVAL GALVANIZADA PARA PERNO DE 16 MM (5/8") | Tuerca de ojo ovalado de acero galvanizado, para perno de 16 mm (5/8") de diám. | c/u | 1 | 2.4118 | 2.4118
2820111 |  |  |  |  | 02820111 | ABRAZADERA PLATINA DE 38 X 4 MM 3 PERNOS, FIJACION PIE AMIGO SIMPLE | Abrazadera de acero galvanizado, pletina, simple (3 pernos), 38 x 4 x 140 - 160 mm (1 1/2 x 11/64 x 5 1/2 - 6 1/2") | c/u | 1 | 6.4989 | 6.4989
| G1 | G1-1-6.3 | TAS-0TS | [9 empty] | 61.411
1015206 | G1 | G1-1-6.3 | TAS-0TS | TAS-0TS | 01015206 | CABLE ACERO GALVANIZADO GRADO SIEMENS MARTIN 3/8" DIAM. 7 HILOS, 3153 KG | Cable de acero galvanizado, grado Siemens Martin, 7 hilos, 9,51 mm (3/8") de diám. | m | 14 | 1.372 | 19.2079 |  | 61.411
2282003 |  |  |  |  | 02282003 | RETENEDOR TERMINAL PREFORMADO PARA CABLE DE ACERO DE 3/8" DE DIAMETRO | Retención preformada para cable de acero galvanizado de 9,51 mm (3/8") de diám. | c/u | 3 | 5.5313 | 16.5939
2371009 |  |  |  |  | 02371009 | GUARDACABO PARA CABLE TENSOR DE 3/8" (9.5 MM) DIAM | Guardacabo para cable de acero de 9,51 mm (3/8") de diám. | c/u | 1 | 0.93873 | 0.93873
2852618 |  |  |  |  | 02852618 | VARILLA DE ANCLAJE ACERO 5/8" (16 MM) DIAM. Y 1,80 M. LONG, COMPLETA. | Varilla de anclaje de acero galvanizado, 16 mm (5/8") de diám. y 1800 mm (71") de long., con tuerca y arandela | c/u | 1 | 10.8026 | 10.8026
7070430 |  |  |  |  | 07070430 |  | Bloque cónico de hormigón armado, base inferior 400 mm de diám., base superior 150 mm de diám., 200 mm de altura total, orificio 20 mm de diám. | c/u | 1 | 10.4019 | 10.4019
2010703 |  |  |  |  | 2010703 | AISLADOR DE PORCELANA TIPO RETENIDA CLASE ANSI 54-3 23 KV | Aislador de retenida, de porcelana, clase ANSI 54-3 | c/u | 1 | 3.4661 | 3.4661
| G2 | G2-1-6.3 | TAS-0TD | [9 empty] | 82.9729
1015206 | G2 | G2-1-6.3 | TAS-0TD | TAS-0TD | 01015206 | CABLE ACERO GALVANIZADO GRADO SIEMENS MARTIN 3/8" DIAM. 7 HILOS, 3153 KG | Cable de acero galvanizado, grado Siemens Martin, 7 hilos, 9,51 mm (3/8") de diám. | m | 25 | 1.372 | 34.2998 |  | 82.9729
2282003 |  |  |  |  | 02282003 | RETENEDOR TERMINAL PREFORMADO PARA CABLE DE ACERO DE 3/8" DE DIAMETRO | Retención preformada para cable de acero galvanizado de 9,51 mm (3/8") de diám. | c/u | 4 | 5.5313 | 22.1251
2371009 |  |  |  |  | 02371009 | GUARDACABO PARA CABLE TENSOR DE 3/8" (9.5 MM) DIAM | Guardacabo para cable de acero de 9,51 mm (3/8") de diám. | c/u | 2 | 0.93873 | 1.8775
2852618 |  |  |  |  | 02852618 | VARILLA DE ANCLAJE ACERO 5/8" (16 MM) DIAM. Y 1,80 M. LONG, COMPLETA. | Varilla de anclaje de acero galvanizado, 16 mm (5/8") de diám. y 1800 mm (71") de long., con tuerca y arandela | c/u | 1 | 10.8026 | 10.8026
7070430 |  |  |  |  | 07070430 |  | Bloque cónico de hormigón armado, base inferior 400 mm de diám., base superior 150 mm de diám., 200 mm de altura total, orificio 20 mm de diám. | c/u | 1 | 10.4019 | 10.4019
2010703 |  |  |  |  | 2010703 | AISLADOR DE PORCELANA TIPO RETENIDA CLASE ANSI 54-3 23 KV | Aislador de retenida, de porcelana, clase ANSI 54-3 | c/u | 1 | 3.4661 | 3.4661
| G3 | G3-1-6.3 | TAS-0FS | [9 empty] | 102.0219
1015206 | G3 | G3-1-6.3 | TAS-0FS | TAS-0FS | 01015206 | CABLE ACERO GALVANIZADO GRADO SIEMENS MARTIN 3/8" DIAM. 7 HILOS, 3153 KG | Cable de acero galvanizado, grado Siemens Martin, 7 hilos, 9,51 mm (3/8") de diám. | m | 14 | 1.372 | 19.2079 |  | 102.0219
2282003 |  |  |  |  | 02282003 | RETENEDOR TERMINAL PREFORMADO PARA CABLE DE ACERO DE 3/8" DE DIAMETRO | Retención preformada para cable de acero galvanizado de 9,51 mm (3/8") de diám. | c/u | 3 | 5.5313 | 16.5939
2371009 |  |  |  |  | 02371009 | GUARDACABO PARA CABLE TENSOR DE 3/8" (9.5 MM) DIAM | Guardacabo para cable de acero de 9,51 mm (3/8") de diám. | c/u | 1 | 0.93873 | 0.93873
2852618 |  |  |  |  | 02852618 | VARILLA DE ANCLAJE ACERO 5/8" (16 MM) DIAM. Y 1,80 M. LONG, COMPLETA. | Varilla de anclaje de acero galvanizado, 16 mm (5/8") de diám. y 1800 mm (71") de long., con tuerca y arandela | c/u | 1 | 10.8026 | 10.8026
7070430 |  |  |  |  | 07070430 |  | Bloque cónico de hormigón armado, base inferior 400 mm de diám., base superior 150 mm de diám., 200 mm de altura total, orificio 20 mm de diám. | c/u | 1 | 10.4019 | 10.4019
2010703 |  |  |  |  | 2010703 | AISLADOR DE PORCELANA TIPO RETENIDA CLASE ANSI 54-3 23 KV | Aislador de retenida, de porcelana, clase ANSI 54-3 | c/u | 1 | 3.4661 | 3.4661
2885915 |  |  |  |  | 02885915 | BRAZO TUBULAR PARA TENSOR DE 2" DIAM. Y 1.50 M. LONG. | Brazo de acero galvanizado, tubular, para tensor farol, 51 mm (2") de diám. x 1500 mm (59") de long., con accesorios de fijación | c/u | 1 | 40.6109 | 40.6109
| G3 | G3-2-6.3 | TAS-0FD | [9 empty] | 126.3278
1015206 | G3 | G3-2-6.3 | TAS-0FD | TAS-0FD | 01015206 | CABLE ACERO GALVANIZADO GRADO SIEMENS MARTIN 3/8" DIAM. 7 HILOS, 3153 KG | Cable de acero galvanizado, grado Siemens Martin, 7 hilos, 9,51 mm (3/8") de diám. | m | 27 | 1.372 | 37.0437 |  | 126.3278
2282003 |  |  |  |  | 02282003 | RETENEDOR TERMINAL PREFORMADO PARA CABLE DE ACERO DE 3/8" DE DIAMETRO | Retención preformada para cable de acero galvanizado de 9,51 mm (3/8") de diám. | c/u | 4 | 5.5313 | 22.1251
2371009 |  |  |  |  | 02371009 | GUARDACABO PARA CABLE TENSOR DE 3/8" (9.5 MM) DIAM | Guardacabo para cable de acero de 9,51 mm (3/8") de diám. | c/u | 2 | 0.93873 | 1.8775
2852618 |  |  |  |  | 02852618 | VARILLA DE ANCLAJE ACERO 5/8" (16 MM) DIAM. Y 1,80 M. LONG, COMPLETA. | Varilla de anclaje de acero galvanizado, 16 mm (5/8") de diám. y 1800 mm (71") de long., con tuerca y arandela | c/u | 1 | 10.8026 | 10.8026
7070430 |  |  |  |  | 07070430 |  | Bloque cónico de hormigón armado, base inferior 400 mm de diám., base superior 150 mm de diám., 200 mm de altura total, orificio 20 mm de diám. | c/u | 1 | 10.4019 | 10.4019
2010703 |  |  |  |  | 2010703 | AISLADOR DE PORCELANA TIPO RETENIDA CLASE ANSI 54-3 23 KV | Aislador de retenida, de porcelana, clase ANSI 54-3 | c/u | 1 | 3.4661 | 3.4661
2885915 |  |  |  |  | 02885915 | BRAZO TUBULAR PARA TENSOR DE 2" DIAM. Y 1.50 M. LONG. | Brazo de acero galvanizado, tubular, para tensor farol, 51 mm (2") de diám. x 1500 mm (59") de long., con accesorios de fijación | c/u | 1 | 40.6109 | 40.6109
| G4 | G4-6.3-H | TAS-0PS | [9 empty] | 57.3492
1015206 | G4 | G4-6.3-H | TAS-0PS | TAS-0PS | 01015206 | CABLE ACERO GALVANIZADO GRADO SIEMENS MARTIN 3/8" DIAM. 7 HILOS, 3153 KG | Cable de acero galvanizado, grado Siemens Martin, 7 hilos, 9,51 mm (3/8") de diám. | m | 20 | 1.372 | 27.4398 |  | 57.3492
2282003 |  |  |  |  | 02282003 | RETENEDOR TERMINAL PREFORMADO PARA CABLE DE ACERO DE 3/8" DE DIAMETRO | Retención preformada para cable de acero galvanizado de 9,51 mm (3/8") de diám. | c/u | 3 | 5.5313 | 16.5939
2371009 |  |  |  |  | 02371009 | GUARDACABO PARA CABLE TENSOR DE 3/8" (9.5 MM) DIAM | Guardacabo para cable de acero de 9,51 mm (3/8") de diám. | c/u | 1 | 0.93873 | 0.93873
2010703 |  |  |  |  | 2010703 | AISLADOR DE PORCELANA TIPO RETENIDA CLASE ANSI 54-3 23 KV | Aislador de retenida, de porcelana, clase ANSI 54-3 | c/u | 1 | 3.4661 | 3.4661
2988216 |  |  |  |  | 2988216 | TUERCA OJO OVAL GALVANIZADA PARA PERNO DE 16 MM (5/8") | Tuerca de ojo ovalado de acero galvanizado, para perno de 16 mm (5/8") de diám. | c/u | 1 | 2.4118 | 2.4118
2820111 |  |  |  |  | 2820111 | ABRAZADERA PLATINA DE 38 X 4 MM 3 PERNOS, FIJACION PIE AMIGO SIMPLE | Abrazadera de acero galvanizado, pletina, simple (3 pernos), 38 x 4 x 140 - 160 mm (1 1/2 x 11/64 x 5 1/2 - 6 1/2") | c/u | 1 | 6.4989 | 6.4989
| G1 | G1-1 | TAD-0TS | [9 empty] | 42.7664
1015206 | G1 | G1-1 | TAD-0TS | TAD-0TS | 01015206 | CABLE ACERO GALVANIZADO GRADO SIEMENS MARTIN 3/8" DIAM. 7 HILOS, 3153 KG | Cable de acero galvanizado, grado Siemens Martin, 7 hilos, 9,51 mm (3/8") de diám. | m | 11 | 1.372 | 15.0919 |  | 42.7664
2282003 |  |  |  |  | 02282003 | RETENEDOR TERMINAL PREFORMADO PARA CABLE DE ACERO DE 3/8" DE DIAMETRO | Retención preformada para cable de acero galvanizado de 9,51 mm (3/8") de diám. | c/u | 1 | 5.5313 | 5.5313
2371009 |  |  |  |  | 02371009 | GUARDACABO PARA CABLE TENSOR DE 3/8" (9.5 MM) DIAM | Guardacabo para cable de acero de 9,51 mm (3/8") de diám. | c/u | 1 | 0.93873 | 0.93873
2852618 |  |  |  |  | 02852618 | VARILLA DE ANCLAJE ACERO 5/8" (16 MM) DIAM. Y 1,80 M. LONG, COMPLETA. | Varilla de anclaje de acero galvanizado, 16 mm (5/8") de diám. y 1800 mm (71") de long., con tuerca y arandela | c/u | 1 | 10.8026 | 10.8026
7070430 |  |  |  |  | 07070430 |  | Bloque cónico de hormigón armado, base inferior 400 mm de diám., base superior 150 mm de diám., 200 mm de altura total, orificio 20 mm de diám. | c/u | 1 | 10.4019 | 10.4019
| G3 | G3-1 | TAD-0FS | [9 empty] | 83.3773
1015206 | G3 | G3-1 | TAD-0FS | TAD-0FS | 01015206 | CABLE ACERO GALVANIZADO GRADO SIEMENS MARTIN 3/8" DIAM. 7 HILOS, 3153 KG | Cable de acero galvanizado, grado Siemens Martin, 7 hilos, 9,51 mm (3/8") de diám. | m | 11 | 1.372 | 15.0919 |  | 83.3773
2282003 |  |  |  |  | 02282003 | RETENEDOR TERMINAL PREFORMADO PARA CABLE DE ACERO DE 3/8" DE DIAMETRO | Retención preformada para cable de acero galvanizado de 9,51 mm (3/8") de diám. | c/u | 1 | 5.5313 | 5.5313
2371009 |  |  |  |  | 02371009 | GUARDACABO PARA CABLE TENSOR DE 3/8" (9.5 MM) DIAM | Guardacabo para cable de acero de 9,51 mm (3/8") de diám. | c/u | 1 | 0.93873 | 0.93873
2852618 |  |  |  |  | 02852618 | VARILLA DE ANCLAJE ACERO 5/8" (16 MM) DIAM. Y 1,80 M. LONG, COMPLETA. | Varilla de anclaje de acero galvanizado, 16 mm (5/8") de diám. y 1800 mm (71") de long., con tuerca y arandela | c/u | 1 | 10.8026 | 10.8026
7070430 |  |  |  |  | 07070430 |  | Bloque cónico de hormigón armado, base inferior 400 mm de diám., base superior 150 mm de diám., 200 mm de altura total, orificio 20 mm de diám. | c/u | 1 | 10.4019 | 10.4019
2885915 |  |  |  |  | 02885915 | BRAZO TUBULAR PARA TENSOR DE 2" DIAM. Y 1.50 M. LONG. | Brazo de acero galvanizado, tubular, para tensor farol, 51 mm (2") de diám. x 1500 mm (59") de long., con accesorios de fijación | c/u | 1 | 40.6109 | 40.6109
| G4 | G4-H | TAD-0PS | [9 empty] | 42.8205
1015206 | G4 | G4-H | TAD-0PS | TAD-0PS | 01015206 | CABLE ACERO GALVANIZADO GRADO SIEMENS MARTIN 3/8" DIAM. 7 HILOS, 3153 KG | Cable de acero galvanizado, grado Siemens Martin, 7 hilos, 9,51 mm (3/8") de diám. | c/u | 20 | 1.372 | 27.4398 | 42.8205 | 42.8205
2282003 |  |  |  |  | 02282003 | RETENEDOR TERMINAL PREFORMADO PARA CABLE DE ACERO DE 3/8" DE DIAMETRO | Retención preformada para cable de acero galvanizado de 9,51 mm (3/8") de diám. | c/u | 1 | 5.5313 | 5.5313
2371009 |  |  |  |  | 02371009 | GUARDACABO PARA CABLE TENSOR DE 3/8" (9.5 MM) DIAM | Guardacabo para cable de acero de 9,51 mm (3/8") de diám. | c/u | 1 | 0.93873 | 0.93873
2988216 |  |  |  |  | 02988216 | TUERCA OJO OVAL GALVANIZADA PARA PERNO DE 16 MM (5/8") | Tuerca de ojo ovalado de acero galvanizado, para perno de 16 mm (5/8") de diám. | c/u | 1 | 2.4118 | 2.4118
2820111 |  |  |  |  | 02820111 | ABRAZADERA PLATINA DE 38 X 4 MM 3 PERNOS, FIJACION PIE AMIGO SIMPLE | Abrazadera de acero galvanizado, pletina, simple (3 pernos), 38 x 4 x 140 - 160 mm (1 1/2 x 11/64 x 5 1/2 - 6 1/2") | c/u | 1 | 6.4989 | 6.4989
| 0 | G4-D-23-H G4-D-6.3-H | TAV-0PD | [9 empty] | 84.399
1015206 |  | G4-D-23-H G4-D-6.3-H | TAV-0PD | TAV-0PD | 01015206 | CABLE ACERO GALVANIZADO GRADO SIEMENS MARTIN 3/8" DIAM. 7 HILOS, 3153 KG | Cable de acero galvanizado, grado Siemens Martin, 7 hilos, 9,51 mm (3/8") de diám. | c/u | 35 | 1.372 | 48.0196 | 84.399 | 84.399
2282003 |  |  |  |  | 02282003 | RETENEDOR TERMINAL PREFORMADO PARA CABLE DE ACERO DE 3/8" DE DIAMETRO | Retención preformada para cable de acero galvanizado de 9,51 mm (3/8") de diám. | c/u | 4 | 5.5313 | 22.1251
2371009 |  |  |  |  | 02371009 | GUARDACABO PARA CABLE TENSOR DE 3/8" (9.5 MM) DIAM | Guardacabo para cable de acero de 9,51 mm (3/8") de diám. | c/u | 2 | 0.93873 | 1.8775
2010703 |  |  |  |  | 02010703 | AISLADOR DE PORCELANA TIPO RETENIDA CLASE ANSI 54-3 23 KV | Aislador de retenida, de porcelana, clase ANSI 54-3 | c/u | 1 | 3.4661 | 3.4661
2988216 |  |  |  |  | 02988216 | TUERCA OJO OVAL GALVANIZADA PARA PERNO DE 16 MM (5/8") | Tuerca de ojo ovalado de acero galvanizado, para perno de 16 mm (5/8") de diám. | c/u | 1 | 2.4118 | 2.4118
2820111 |  |  |  |  | 02820111 | ABRAZADERA PLATINA DE 38 X 4 MM 3 PERNOS, FIJACION PIE AMIGO SIMPLE | Abrazadera de acero galvanizado, pletina, simple (3 pernos), 38 x 4 x 140 - 160 mm (1 1/2 x 11/64 x 5 1/2 - 6 1/2") | c/u | 1 | 6.4989 | 6.4989
| 0 | G6 | 0 | [9 empty] | 65.9422
1015206 |  | G6 |  | OTROS | 01015206 | CABLE ACERO GALVANIZADO GRADO SIEMENS MARTIN 3/8" DIAM. 7 HILOS, 3153 KG | Cable de acero galvanizado, grado Siemens Martin, 7 hilos, 9,51 mm (3/8") de diám. | c/u | 40 | 1.372 | 54.8796 | 65.9422 | 65.9422
2282003 |  |  |  |  | 02282003 | RETENEDOR TERMINAL PREFORMADO PARA CABLE DE ACERO DE 3/8" DE DIAMETRO | Retención preformada para cable de acero galvanizado de 9,51 mm (3/8") de diám. | c/u | 2 | 5.5313 | 11.0626
| 0 | PH-10,0-400 | PO0-0HC10_400 | [9 empty] | 228.5694
2420410 |  | PH-10,0-400 | PO0-0HC10_400 | PO0-0HC10_400 | 02420410 | POSTE CIRCULAR DE HORMIGON ARMADO DE 400 KG, LONGITUD 10.0 M, VERDE | Poste de hormigón armado, circular, CRH 400 kg, 10 m | c/u | 1 | 228.5694 | 228.5694 |  | 228.5694
| 0 | PH-12,0-500 | PO0-0HC12_500 | [9 empty] | 309.176
2420512 |  | PH-12,0-500 | PO0-0HC12_500 | PO0-0HC12_500 | 02420512 | POSTE CIRCULAR DE HORMIGON ARMADO DE 500 KG, LONGITUD 12.0 M, AZUL | Poste de hormigón armado, circular, CRH 500 kg, 12 m | c/u | 1 | 309.176 | 309.176 |  | 309.176
| 0 | 0 | PO0-0HC14_500 | [9 empty] | 364.184
2420514 |  |  | PO0-0HC14_500 | PO0-0HC14_500 | 02420514 | POSTE CIRCULAR DE HORMIGON ARMADO DE 500 KG, LONGITUD 14.0 M, AZUL CELESTE | Poste de hormigón armado, circular, CRH 500 kg, 14 m | c/u | 1 | 364.184 | 364.184 |  | 364.184
| 0 | PP-10,0-400 | PO0-0PC10_400 | [9 empty] | 655.4531
2460410 |  | PP-10,0-400 | PO0-0PC10_400 | PO0-0PC10_400 | 02460410 | POSTE CIRCULAR PLASTICO REFORZADO CON FIBRA DE VIDRIO, 400 KG, LONGITUD 10 M, VERDE | Poste de fibra de vidrio reforzado, circular, CRH 400 kg, 10 m | c/u | 1 | 655.4531 | 655.4531 |  | 655.4531
| 0 | PP-12,0-500 | PO0-0PC12_500 | [9 empty] | 908.3812
2460512 |  | PP-12,0-500 | PO0-0PC12_500 | PO0-0PC12_500 | 02460512 | POSTE CIRCULAR PLASTICO REFORZADO CON FIBRA DE VIDRIO, 500 KG, LONGITUD 12 M, AZUL | Poste de fibra de vidrio reforzado, circular, CRH 500 kg, 12 m | c/u | 1 | 908.3812 | 908.3812 |  | 908.3812
| 0 | PP-14,0-500 | PO0-0PC14_500 | [9 empty] | 959.086
2460514 |  | PP-14,0-500 | PO0-0PC14_500 | PO0-0PC14_500 | 02460514 | POSTE CIRCULAR PLASTICO REFORZADO CON FIBRA DE VIDRIO, 500 KG, LONGITUD 14 M | Poste de fibra de vidrio reforzado, circular, CRH 500 kg, 14 m | c/u | 1 | 959.086 | 959.086 |  | 959.086
| 0 | 0 | PO0-0HC10_2000 | [9 empty] | #N/A
2422010 |  |  | PO0-0HC10_2000 | OTROS | 02422010 | POSTE CIRCULAR DE HORMIGON ARMADO DE 2000 KG, LONGITUD 10.0 M | Poste de hormigón armado, circular, CRH 2 000 kg, 10 m | c/u | 1 | #N/A | #N/A |  | #N/A
| 0 | 0 | PO0-0HC12_2000 | [9 empty] | 1051.3776
2422012 |  |  | PO0-0HC12_2000 | PO0-0HC12_2000 | 02422012 | POSTE CIRCULAR DE HORMIGON ARMADO DE 2000 KG, LONGITUD 12.0 M, | Poste de hormigón armado, circular, CRH 2 000 kg, 12 m | c/u | 1 | 1051.3776 | 1051.3776 |  | 1051.3776
| 0 | 0 | PO0-0HC14_2000 | [9 empty] | 1229.0142
2422014 |  |  | PO0-0HC14_2000 | OTROS | 02422014 | POSTE CIRCULAR DE HORMIGON ARMADO DE 2000 KG, LONGITUD 14.0 M, | Poste de hormigón armado, circular, CRH 2 000 kg, 14 m | c/u | 1 | 1229.0142 | 1229.0142 |  | 1229.0142
| 0 | AS1X4 | 0 | [9 empty] | 0.3423
1013137 |  | AS1X4 |  | CO0-0A4 | 01013137 | CONDUCTOR DESNUDO CABLEADO ALUMINIO, AAC NO. 4 AWG, 7 HILOS |  | USD/m | 1 | 0.3423 | 0.3423 |  | 0.3423
| 0 | AS1X2 | 0 | [9 empty] | 0.59627
1013139 |  | AS1X2 |  | CO0-0A2 | 01013139 | CONDUCTOR DESNUDO CABLEADO ALUMINIO, AAC NO. 2 AWG, 7 HILOS |  | USD/m | 1 | 0.59627 | 0.59627 |  | 0.59627
| 0 | AS1X1/0 | 0 | [9 empty] | 0.87232
1013141 |  | AS1X1/0 |  | CO0-0A1/0 | 01013141 | CONDUCTOR DESNUDO CABLEADO ALUMINIO, AAC NO. 1/0 AWG, 7 HILOS |  | USD/m | 1 | 0.87232 | 0.87232 |  | 0.87232
| 0 | AS1X2/0 | 0 | [9 empty] | 1.5437
1013142 |  | AS1X2/0 |  | CO0-0A2/0 | 01013142 | CONDUCTOR DESNUDO CABLEADO ALUMINIO, AAC NO. 2/0 AWG, 7 HILOS |  | USD/m | 1 | 1.5437 | 1.5437 |  | 1.5437
| 0 | AS1X3/0 | 0 | [9 empty] | 1.9478
1013143 |  | AS1X3/0 |  | CO0-0A3/0 | 01013143 | CONDUCTOR DESNUDO CABLEADO ALUMINIO, AAC NO. 3/0 AWG, 7 HILOS |  | USD/m | 1 | 1.9478 | 1.9478 |  | 1.9478
| 0 | AS1X4/0 | 0 | [9 empty] | 2.4635
1013144 |  | AS1X4/0 |  | CO0-0A4/0 | 01013144 | CONDUCTOR DESNUDO CABLEADO ALUMINIO, AAC NO. 4/0 AWG, 7 HILOS |  | USD/m | 1 | 2.4635 | 2.4635 |  | 2.4635
| 0 | 0 | 0 | [9 empty] | 1.5886
1013156 |  |  |  | CO0-0A266 | 01013156 | CONDUCTOR DESNUDO CABLEADO ALUMINIO, AAC NO. 266.8 MCM, 19 HILOS |  | USD/m | 1 | 1.5886 | 1.5886 |  | 1.5886
| 0 | 0 | 0 | [9 empty] | 0
0
| 0 | AC1X4 | 0 | [9 empty] | 0.66694
1013337 |  | AC1X4 |  | CO0-0B4 | 01013337 | CONDUCTOR DESNUDO CABLEADO ALUMINIO ACERO ACSR 6/1, NO. 4 AWG, 7 HILOS |  | USD/m | 1 | 0.66694 | 0.66694 |  | 0.66694
| 0 | AC1X2 | 0 | [9 empty] | 1.0181
1013339 |  | AC1X2 |  | CO0-0B2 | 01013339 | CONDUCTOR DESNUDO CABLEADO ALUMINIO ACERO ACSR 6/1, NO. 2 AWG, 7 HILOS |  | USD/m | 1 | 1.0181 | 1.0181 |  | 1.0181
| 0 | AC1X1/0 | 0 | [9 empty] | 1.6154
1013341 |  | AC1X1/0 |  | CO0-0B1/0 | 01013341 | CONDUCTOR DESNUDO CABLEADO ALUMINIO ACERO ACSR 6/1, NO. 1/0 AWG, 7 HILOS |  | USD/m | 1 | 1.6154 | 1.6154 |  | 1.6154
| 0 | AC1X2/0 | 0 | [9 empty] | 1.6031
1013342 |  | AC1X2/0 |  | CO0-0B2/0 | 01013342 | CONDUCTOR DESNUDO CABLEADO ALUMINIO ACERO ACSR 6/1, NO. 2/0 AWG, 7 HILOS |  | USD/m | 1 | 1.6031 | 1.6031 |  | 1.6031
| 0 | AC1X3/0 | 0 | [9 empty] | 2.0518
1013343 |  | AC1X3/0 |  | CO0-0B3/0 | 01013343 | CONDUCTOR DESNUDO CABLEADO ALUMINIO ACERO ACSR 6/1, NO.3/0 AWG, 7 HILOS |  | USD/m | 1 | 2.0518 | 2.0518 |  | 2.0518
| 0 | AC1X4/0 | 0 | [9 empty] | 1.8197
1013344 |  | AC1X4/0 |  | CO0-0B4/0 | 01013344 | CONDUCTOR DESNUDO CABLEADO ALUMINIO ACERO ACSR 6/1, NO. 4/0AWG, 7 HILOS |  | USD/m | 1 | 1.8197 | 1.8197 |  | 1.8197
| 0 | 0 | 0 | [9 empty] | 2.2443
1013346 |  |  |  | CO0-0B266 | 01013346 | CONDUCTOR DESNUDO CABLEADO ALUMINIO ACERO ACSR 26/7, NO. 266.8 MCM, 33 HILOS |  | USD/m | 1 | 2.2443 | 2.2443 |  | 2.2443
| 0 | AS1X50-PREN-TRIP | 0 | [9 empty] | 3.5672
1103341 |  | AS1X50-PREN-TRIP |  | CO0-0T2X50(50) | 01103341 | CABLE PREENSAMBLADO (2 X 1/0 AAC + 1 X 1/0 AAAC) AWG, AISLADO POLIETILENO RETICULADO XLPE, 600 V - 90 GRD C |  | USD/m | 1 | 3.5672 | 3.5672 |  | 3.5672
| 0 | AS1X70-PREN-TRIP | 0 | [9 empty] | 4.0004
1103342 |  | AS1X70-PREN-TRIP |  | CO0-0T2x70(50) | 01103342 | CABLE PREENSAMBLADO (2 X 2/0 AAC + 1 X 1/0 AAAC) AWG, AISLADO POLIETILENO RETICULADO XLPE, 600 V - 90 GRD C |  | USD/m | 1 | 4.0004 | 4.0004 |  | 4.0004
| 0 | AS1X95-PREN-TRIP | 0 | [9 empty] | 4.5059
1103343 |  | AS1X95-PREN-TRIP |  | CO0-0T2x95(95) | 01103343 | CABLE PREENSAMBLADO (2 X 3/0 AAC + 1 X 1/0 AAAC) AWG, AISLADO POLIETILENO RETICULADO XLPE, 600 V - 90 GRD C |  | USD/m | 1 | 4.5059 | 4.5059 |  | 4.5059
| 0 | AS1X50-PREN-CUAD | 0 | [9 empty] | 4.8236
1103441 |  | AS1X50-PREN-CUAD |  | CO0-0T3X50(50) | 01103441 | CABLE PREENSAMBLADO (3 X 1/0 AAC + 1 X 1/0 AAAC) AWG, AISLADO POLIETILENO RETICULADO XLPE, 600 V - 90 GRD C |  | USD/m | 1 | 4.8236 | 4.8236 |  | 4.8236
| 0 | AS1X70-PREN-CUAD | 0 | [9 empty] | 5.5024
1103442 |  | AS1X70-PREN-CUAD |  | CO0-0T3x70(50) | 01103442 | CABLE PREENSAMBLADO (3 X 2/0 AAC + 1 X 1/0 AAAC) AWG, AISLADO POLIETILENO RETICULADO XLPE, 600 V - 90 GRD C |  | USD/m | 1 | 5.5024 | 5.5024 |  | 5.5024
| 0 | AS1X95-PREN-CUAD | 0 | [9 empty] | 6.2534
1103443 |  | AS1X95-PREN-CUAD |  | CO0-0T3X95(50) | 01103443 | CABLE PREENSAMBLADO (3 X 3/0 AAC + 1 X 1/0 AAAC) AWG, AISLADO POLIETILENO RETICULADO XLPE, 600 V - 90 GRD C |  | USD/m | 1 | 6.2534 | 6.2534 |  | 6.2534
| 0 | BU1X6 | 0 | [9 empty] | 2.5851
1021735 |  | BU1X6 |  | CO0-0P6 | 01021735 | CONDUCTOR COBRE AISLADO PVC 2000 V. TTU NO. 6 AWG, 7 HILOS | Cable de Cu, cableado, 2 kV, TTU, 6 AWG, 7 hilos | USD/m | 1 | 2.5851 | 2.5851 |  | 2.5851
| 0 | BU1X4 | 0 | [9 empty] | 3.856
1021737 |  | BU1X4 |  | CO0-0P4 | 01021737 | CONDUCTOR COBRE AISLADO PVC 2000 V. TTU NO. 4 AWG, 7 HILOS | Cable de Cu, cableado, 2 kV, TTU, 4 AWG, 7 hilos | USD/m | 1 | 3.856 | 3.856 |  | 3.856
| 0 | BU1X2 | 0 | [9 empty] | 5.8779
1021739 |  | BU1X2 |  | CO0-0P2 | 01021739 | CONDUCTOR COBRE AISLADO PVC 2000 V. TTU NO. 2 AWG, 7 HILOS | Cable de Cu, cableado, 2 kV, TTU, 2 AWG, 7 hilos | USD/m | 1 | 5.8779 | 5.8779 |  | 5.8779
| 0 | BU1X1/0 | 0 | [9 empty] | 7.351
1021741 |  | BU1X1/0 |  | CO0-0P1/0 | 01021741 | CONDUCTOR COBRE AISLADO PVC 2000 V. TTU NO. 1/0 AWG, 7 HILOS | Cable de Al, cableado, 2 kV, TTU, 1/0 AWG, 7 hilos | USD/m | 1 | 7.351 | 7.351 |  | 7.351
| 0 | BU1X2/0 | 0 | [9 empty] | 9.1996
1021742 |  | BU1X2/0 |  | CO0-0P2/0 | 01021742 | CONDUCTOR COBRE AISLADO PVC 2000 V. TTU NO. 2/0 AWG, 7 HILOS | Cable de Al, cableado, 2 kV, TTU, 2/0 AWG, 7 hilos | USD/m | 1 | 9.1996 | 9.1996 |  | 9.1996
| 0 | BU1X3/0 | 0 | [9 empty] | 11.5392
1021743 |  | BU1X3/0 |  | CO0-0P3/0 | 01021743 | CONDUCTOR COBRE AISLADO PVC 2000 V. TTU NO. 3/0 AWG, 7 HILOS | Cable de Al, cableado, 2 kV, TTU, 3/0 AWG, 7 hilos | USD/m | 1 | 11.5392 | 11.5392 |  | 11.5392
| 0 | BU1X4/0 | 0 | [9 empty] | 14.2976
1021744 |  | BU1X4/0 |  | CO0-0P4/0 | 01021744 | CONDUCTOR COBRE AISLADO PVC 2000 V. TTU NO. 4/0 AWG, 7 HILOS | Cable de Al, cableado, 2 kV, TTU, 4/0 AWG, 7 hilos | USD/m | 1 | 14.2976 | 14.2976 |  | 14.2976
| 0 | BU1X1/0 | 0 | [9 empty] | 7.351
1021751 |  | BU1X1/0 |  | CO0-0P1/0 | 01021751 | CONDUCTOR COBRE AISLADO PVC 2000 V. TTU NO. 1/0 AWG, 19 HILOS | Cable de Al, cableado, 2 kV, TTU, 1/0 AWG, 19 hilos | USD/m | 1 | 7.351 | 7.351 |  | 7.351
| 0 | BU1X2/0 | 0 | [9 empty] | 9.1996
1021752 |  | BU1X2/0 |  | CO0-0P2/0 | 01021752 | CONDUCTOR COBRE AISLADO PVC 2000 V. TTU NO. 2/0 AWG, 19 HILOS | Cable de Al, cableado, 2 kV, TTU, 2/0 AWG, 19 hilos | USD/m | 1 | 9.1996 | 9.1996 |  | 9.1996
| 0 | BU1X3/0 | 0 | [9 empty] | 11.5392
1021753 |  | BU1X3/0 |  | CO0-0P3/0 | 01021753 | CONDUCTOR COBRE AISLADO PVC 2000 V. TTU NO. 3/0 AWG, 19 HILOS | Cable de Al, cableado, 2 kV, TTU, 3/0 AWG, 19 hilos | USD/m | 1 | 11.5392 | 11.5392 |  | 11.5392
| 0 | BU1X4/0 | 0 | [9 empty] | 14.2976
1021754 |  | BU1X4/0 |  | CO0-0P4/0 | 01021754 | CONDUCTOR COBRE AISLADO PVC 2000 V. TTU NO. 4/0 AWG, 19 HILOS | Cable de Al, cableado, 2 kV, TTU, 4/0 AWG, 19 hilos | USD/m | 1 | 14.2976 | 14.2976 |  | 14.2976
| 0 | AS1X4-TREN-DUPLEX | 0 | [9 empty] | 0.7619
1102237 |  | AS1X4-TREN-DUPLEX |  | CO0-0J2X4 | 01102237 | CABLE MULTIPLEX ALUMINIO ASC 2 X 4 AWG, PE 600 V, AISLADOS DUPLEX | Cable Dúplex de Al, AAC, cableado, neutro aislado, 600 V, PE, 2 x 4 AWG, 7 hilos | USD/m | 1 | 0.7619 | 0.7619 |  | 0.7619
| 0 | MVF1* | SPV-1E100_150R,SPV-1F8K | [9 empty] | 362.1314
2110102 |  | MVF1* | SPV-1E100_150R | SPV-1E100 | 02110102 |  | Estribo para derivación, aleación Cu Sn, principal: 6 a 2/0 AWG AAC, ACSR, derivación: 2 AWG. | c/u | 2 | #N/A |  | 361.1204 | 362.1314
2112042 |  |  |  |  | 02112042 | GRAPA ALEACION AL, PARA DERIVACION LINEA EN CALIENTE, PRINCIPAL 6 AWG -400 MCM, DERIVADO 6 - 4/0 AWG | Grapa de derivación para línea en caliente de aleación de Al, principal: 6 a 400 MCM AAC, 6 a 397,5 ACSR; derivación: 6 a 4/0 AAC, 6 al 3/0 ACSR | c/u | 2 | 27.605 | 55.21
2515561 |  |  |  |  | 02515561 | SECCIONADOR FUSIBLE UNIPOLAR ABIERTO 27 KV, 12 KA, BIL: 150 KV, 100 A, CAMARA ROMPE ARCOS | Seccionador portafusible, unipolar, abierto, rompearco, 27 kV, BIL 150 kV, 12 kA, 100 A | c/u | 1 | 177.16 | 177.16
2801201 |  |  |  |  | 02801201 | CRUCETA CENTRADA PERFIL "L" DE 70 X 70 X 6 MM Y 1.20 M LONG, SIN APOYO | Cruceta de acero galvanizado, universal, perfil "L" 70 x 70 x 6 x 1200 mm (2 3/4 x 2 3/4 x 1/4x 47") | c/u | 1 | 19.049 | 19.049
2851630 |  |  |  |  | 02851630 | PERNO "U" ACERO GALV. 16 MM DIAM. 150 MM ANCHO DENTRO DE LA U, 2 TUERCAS Y 4 ARANDELAS PLANAS Y PRESION | Perno U de acero galvanizado, 16 mm (5/8") de diám. x 150 mm (6") de ancho dentro de la U, con 2 tuercas, 2 arandelas planas y 2 de presión | c/u | 1 | 4.5781 | 4.5781
2831607 |  |  |  |  | 02831607 | PIE AMIGO DE PERFIL "L" ACERO GALV. 38 X 38 X 6 MM Y 700 MM. LONG | Pie amigo de acero galvanizado, perfil "L" 38 x 38 x 6 x 700 mm (1 1/2 x 1 1/2 x 1/4 x 27 9/16") | c/u | 1 | 4.7225 | 4.7225
2820111 |  |  |  |  | 02820111 | ABRAZADERA DE PLETINA ACERO GALV. 3 PERNOS, 38 X 6 MM, 160-190 MM, FIJACION PIE AMIGO SIMPLE | Abrazadera de acero galvanizado, pletina, simple (3 pernos), 38 x 4 x 140 - 160 mm (1 1/2 x 11/64 x 5 1/2 - 6 1/2 ") | c/u | 1 | 6.4989 | 6.4989
2901620 |  |  |  |  | 02901620 | PERNO MAQUINA ACERO GALV. 16 MM DIAM, 51 MM LONG. CON TUERCA, ARAND. PLANA Y PRESION | Perno máquina de acero galvanizado, 16 mm (5/8") de diám. x 51 mm (2") de long., con tuerca, arandela plana y de presión | c/u | 1 | 2.0652 | 2.0652
2820108 |  |  |  |  | 02820108 | ABRAZADERA DE PLETINA ACERO GALV. 30 X 6 MM ESCALONES REVISION (8 UNIDADES) | Abrazadera de acero galvanizado, pletina, para escalones de revisión, 30 x 6 x (260 a 200 mm de diám.) ( 1 3/16 x 1/4 x (10 1/4 a 7 7/8" )) | jgo | 1 | 91.8367 | 91.8367
2622208 |  |  | SPV-1F8K | OTROS | 02622208 | TIRAFUSIBLE DE MEDIA TENSION CABEZA FIJA 8 A, TIPO K | Elemento tirafusible 8K | c/u | 1 | 1.0109 | 1.0109 | 1.0109
| 0 | MVF2* | SPV-2E100_150R,SPV-2F8K | [9 empty] | 653.2081
2110102 |  | MVF2* | SPV-2E100_150R | SPV-2E100 | 02110102 |  | Estribo para derivación, aleación Cu Sn, principal: 6 a 2/0 AWG AAC, ACSR, derivación: 2 AWG. | c/u | 4 | #N/A |  | 651.1862 | 653.2081
2112042 |  |  |  |  | 02112042 | GRAPA ALEACION AL, PARA DERIVACION LINEA EN CALIENTE, PRINCIPAL 6 AWG -400 MCM, DERIVADO 6 - 4/0 AWG | Grapa de derivación para línea en caliente de aleación de Al, principal: 6 a 400 MCM AAC, 6 a 397,5 ACSR; derivación: 6 a 4/0 AAC, 6 al 3/0 ACSR | c/u | 4 | 27.605 | 110.42
2515561 |  |  |  |  | 02515561 | SECCIONADOR FUSIBLE UNIPOLAR ABIERTO 27 KV, 12 KA, BIL: 150 KV, 100 A, CAMARA ROMPE ARCOS | Seccionador portafusible, unipolar, abierto, rompearco, 27 kV, BIL 150 kV, 12 kA, 100 A | c/u | 2 | 177.16 | 354.32
2802001 |  |  |  |  | 02802001 | CRUCETA ACERO GALV. PERFIL "L" DE 70 X 70 X 6 MM Y 2.00 M LONG, UNIVERSAL (CENTRADA Y VOLADO) | Cruceta de acero galvanizado, universal, perfil "L" 70 x 70 x 6 x 2000 mm (2 3/4 x 2 3/4 x 1/4x 79") | c/u | 1 | 69.957 | 69.957
2851630 |  |  |  |  | 02851630 | PERNO "U" ACERO GALV. 16 MM DIAM. 150 MM ANCHO DENTRO DE LA U, 2 TUERCAS Y 4 ARANDELAS PLANAS Y PRESION | Perno U de acero galvanizado, 16 mm (5/8") de diám. x 150 mm (6") de ancho dentro de la U, con 2 tuercas, 2 arandelas planas y 2 de presión | c/u | 1 | 4.5781 | 4.5781
2831607 |  |  |  |  | 02831607 | PIE AMIGO DE PERFIL "L" ACERO GALV. 38 X 38 X 6 MM Y 700 MM. LONG | Pie amigo de acero galvanizado, perfil "L" 38 x 38 x 6 x 700 mm (1 1/2 x 1 1/2 x 1/4 x 27 9/16") | c/u | 2 | 4.7225 | 9.4451
2820111 |  |  |  |  | 02820111 | ABRAZADERA DE PLETINA ACERO GALV. 3 PERNOS, 38 X 6 MM, 160-190 MM, FIJACION PIE AMIGO SIMPLE | Abrazadera de acero galvanizado, pletina, simple (3 pernos), 38 x 4 x 140 - 160 mm (1 1/2 x 11/64 x 5 1/2 - 6 1/2 ") | c/u | 1 | 6.4989 | 6.4989
2901620 |  |  |  |  | 02901620 | PERNO MAQUINA ACERO GALV. 16 MM DIAM, 51 MM LONG. CON TUERCA, ARAND. PLANA Y PRESION | Perno máquina de acero galvanizado, 16 mm (5/8") de diám. x 51 mm (2") de long., con tuerca, arandela plana y de presión | c/u | 2 | 2.0652 | 4.1304
2820108 |  |  |  |  | 02820108 | ABRAZADERA DE PLETINA ACERO GALV. 30 X 6 MM ESCALONES REVISION (8 UNIDADES) | Abrazadera de acero galvanizado, pletina, para escalones de revisión, 30 x 6 x (260 a 200 mm de diám.) ( 1 3/16 x 1/4 x (10 1/4 a 7 7/8" )) | jgo | 1 | 91.8367 | 91.8367
2622208 |  |  | SPV-2F8K | OTROS | 02622208 | TIRAFUSIBLE DE MEDIA TENSION CABEZA FIJA 8 A, TIPO K | Elemento tirafusible 8K | c/u | 2 | 1.0109 | 2.0219 | 2.0219
| 0 | MVF3* MVF3-100 | SPV-3E100_150R,SPV-3F8K | [9 empty] | 886.5891
2110102 |  | MVF3* MVF3-100 | SPV-3E100_150R | SPV-3E100 | 02110102 |  | Estribo para derivación, aleación Cu Sn, principal: 6 a 2/0 AWG AAC, ACSR, derivación: 2 AWG. | c/u | 6 | #N/A |  | 883.5563 | 886.5891
2112042 |  |  |  |  | 02112042 | GRAPA ALEACION AL, PARA DERIVACION LINEA EN CALIENTE, PRINCIPAL 6 AWG -400 MCM, DERIVADO 6 - 4/0 AWG | Grapa de derivación para línea en caliente de aleación de Al, principal: 6 a 400 MCM AAC, 6 a 397,5 ACSR; derivación: 6 a 4/0 AAC, 6 al 3/0 ACSR | c/u | 6 | 27.605 | 165.63
2515561 |  |  |  |  | 02515561 | SECCIONADOR FUSIBLE UNIPOLAR ABIERTO 27 KV, 12 KA, BIL: 150 KV, 100 A, CAMARA ROMPE ARCOS | Seccionador portafusible, unipolar, abierto, rompearco, 27 kV, BIL 150 kV, 12 kA, 100 A | c/u | 3 | 177.16 | 531.48
2802001 |  |  |  |  | 02802001 | CRUCETA ACERO GALV. PERFIL "L" DE 70 X 70 X 6 MM Y 2.00 M LONG, UNIVERSAL (CENTRADA Y VOLADO) | Cruceta de acero galvanizado, universal, perfil "L" 70 x 70 x 6 x 2000 mm (2 3/4 x 2 3/4 x 1/4x 79") | c/u | 1 | 69.957 | 69.957
2851630 |  |  |  |  | 02851630 | PERNO "U" ACERO GALV. 16 MM DIAM. 150 MM ANCHO DENTRO DE LA U, 2 TUERCAS Y 4 ARANDELAS PLANAS Y PRESION | Perno U de acero galvanizado, 16 mm (5/8") de diám. x 150 mm (6") de ancho dentro de la U, con 2 tuercas, 2 arandelas planas y 2 de presión | c/u | 1 | 4.5781 | 4.5781
2831607 |  |  |  |  | 02831607 | PIE AMIGO DE PERFIL "L" ACERO GALV. 38 X 38 X 6 MM Y 700 MM. LONG | Pie amigo de acero galvanizado, perfil "L" 38 x 38 x 6 x 700 mm (1 1/2 x 1 1/2 x 1/4 x 27 9/16") | c/u | 2 | 4.7225 | 9.4451
2820111 |  |  |  |  | 02820111 | ABRAZADERA DE PLETINA ACERO GALV. 3 PERNOS, 38 X 6 MM, 160-190 MM, FIJACION PIE AMIGO SIMPLE | Abrazadera de acero galvanizado, pletina, simple (3 pernos), 38 x 4 x 140 - 160 mm (1 1/2 x 11/64 x 5 1/2 - 6 1/2 ") | c/u | 1 | 6.4989 | 6.4989
2901620 |  |  |  |  | 02901620 | PERNO MAQUINA ACERO GALV. 16 MM DIAM, 51 MM LONG. CON TUERCA, ARAND. PLANA Y PRESION | Perno máquina de acero galvanizado, 16 mm (5/8") de diám. x 51 mm (2") de long., con tuerca, arandela plana y de presión | c/u | 2 | 2.0652 | 4.1304
2820108 |  |  |  |  | 02820108 | ABRAZADERA DE PLETINA ACERO GALV. 30 X 6 MM ESCALONES REVISION (8 UNIDADES) | Abrazadera de acero galvanizado, pletina, para escalones de revisión, 30 x 6 x (260 a 200 mm de diám.) ( 1 3/16 x 1/4 x (10 1/4 a 7 7/8" )) | jgo | 1 | 91.8367 | 91.8367
2622208 |  |  | SPV-3F8K | OTROS | 02622208 | TIRAFUSIBLE DE MEDIA TENSION CABEZA FIJA 8 A, TIPO K | Elemento tirafusible 8K | c/u | 3 | 1.0109 | 3.0328 | 3.0328
| 0 | MVF1-B | SPV-1O300_150R | [9 empty] | 422.2534
2110102 |  | MVF1-B | SPV-1O300_150R | SPV-1O300 | 02110102 |  | Estribo para derivación, aleación Cu Sn, principal: 6 a 2/0 AWG AAC, ACSR, derivación: 2 AWG. | c/u | 2 | #N/A |  | 422.2534 | 422.2534
2112042 |  |  |  |  | 02112042 | GRAPA ALEACION AL, PARA DERIVACION LINEA EN CALIENTE, PRINCIPAL 6 AWG -400 MCM, DERIVADO 6 - 4/0 AWG | Grapa de derivación para línea en caliente de aleación de Al, principal: 6 a 400 MCM AAC, 6 a 397,5 ACSR; derivación: 6 a 4/0 AAC, 6 al 3/0 ACSR | c/u | 2 | 27.605 | 55.21
2502523 |  |  |  |  | 02502523 | SECCIONADOR BARRA UNIPOLAR ABIERTO 20/34.5 KV, 12 KA, BIL: 150 KV, 300 A, CAMARA ROMPE ARCO | Seccionador barra, unipolar, abierto, rompearco, 27 kV, BIL 150 kV, 12 kA, 300 A | c/u | 1 | 238.293 | 238.293
2801201 |  |  |  |  | 02801201 | CRUCETA CENTRADA PERFIL "L" DE 70 X 70 X 6 MM Y 1.20 M LONG, SIN APOYO | Cruceta de acero galvanizado, universal, perfil "L" 70 x 70 x 6 x 1200 mm (2 3/4 x 2 3/4 x 1/4x 47") | c/u | 1 | 19.049 | 19.049
2851630 |  |  |  |  | 02851630 | PERNO "U" ACERO GALV. 16 MM DIAM. 150 MM ANCHO DENTRO DE LA U, 2 TUERCAS Y 4 ARANDELAS PLANAS Y PRESION | Perno U de acero galvanizado, 16 mm (5/8") de diám. x 150 mm (6") de ancho dentro de la U, con 2 tuercas, 2 arandelas planas y 2 de presión | c/u | 1 | 4.5781 | 4.5781
2831607 |  |  |  |  | 02831607 | PIE AMIGO DE PERFIL "L" ACERO GALV. 38 X 38 X 6 MM Y 700 MM. LONG | Pie amigo de acero galvanizado, perfil "L" 38 x 38 x 6 x 700 mm (1 1/2 x 1 1/2 x 1/4 x 27 9/16") | c/u | 1 | 4.7225 | 4.7225
2820111 |  |  |  |  | 02820111 | ABRAZADERA DE PLETINA ACERO GALV. 3 PERNOS, 38 X 6 MM, 160-190 MM, FIJACION PIE AMIGO SIMPLE | Abrazadera de acero galvanizado, pletina, simple (3 pernos), 38 x 4 x 140 - 160 mm (1 1/2 x 11/64 x 5 1/2 - 6 1/2 ") | c/u | 1 | 6.4989 | 6.4989
2901620 |  |  |  |  | 02901620 | PERNO MAQUINA ACERO GALV. 16 MM DIAM, 51 MM LONG. CON TUERCA, ARAND. PLANA Y PRESION | Perno máquina de acero galvanizado, 16 mm (5/8") de diám. x 51 mm (2") de long., con tuerca, arandela plana y de presión | c/u | 1 | 2.0652 | 2.0652
2820108 |  |  |  |  | 02820108 | ABRAZADERA DE PLETINA ACERO GALV. 30 X 6 MM ESCALONES REVISION (8 UNIDADES) | Abrazadera de acero galvanizado, pletina, para escalones de revisión, 30 x 6 x (260 a 200 mm de diám.) ( 1 3/16 x 1/4 x (10 1/4 a 7 7/8" )) | jgo | 1 | 91.8367 | 91.8367
| 0 | MVF2-B | SPV-2O300_150R | [9 empty] | 773.4522
2110102 |  | MVF2-B | SPV-2O300_150R | SPV-2O300 | 02110102 |  | Estribo para derivación, aleación Cu Sn, principal: 6 a 2/0 AWG AAC, ACSR, derivación: 2 AWG. | c/u | 4 | #N/A |  | 773.4522 | 773.4522
2112042 |  |  |  |  | 02112042 | GRAPA ALEACION AL, PARA DERIVACION LINEA EN CALIENTE, PRINCIPAL 6 AWG -400 MCM, DERIVADO 6 - 4/0 AWG | Grapa de derivación para línea en caliente de aleación de Al, principal: 6 a 400 MCM AAC, 6 a 397,5 ACSR; derivación: 6 a 4/0 AAC, 6 al 3/0 ACSR | c/u | 4 | 27.605 | 110.42
2502523 |  |  |  |  | 02502523 | SECCIONADOR BARRA UNIPOLAR ABIERTO 20/34.5 KV, 12 KA, BIL: 150 KV, 300 A, CAMARA ROMPE ARCO | Seccionador barra, unipolar, abierto, rompearco, 27 kV, BIL 150 kV, 12 kA, 300 A | c/u | 2 | 238.293 | 476.586
2802001 |  |  |  |  | 02802001 | CRUCETA ACERO GALV. PERFIL "L" DE 70 X 70 X 6 MM Y 2.00 M LONG, UNIVERSAL (CENTRADA Y VOLADO) | Cruceta de acero galvanizado, universal, perfil "L" 70 x 70 x 6 x 2000 mm (2 3/4 x 2 3/4 x 1/4x 79") | c/u | 1 | 69.957 | 69.957
2851630 |  |  |  |  | 02851630 | PERNO "U" ACERO GALV. 16 MM DIAM. 150 MM ANCHO DENTRO DE LA U, 2 TUERCAS Y 4 ARANDELAS PLANAS Y PRESION | Perno U de acero galvanizado, 16 mm (5/8") de diám. x 150 mm (6") de ancho dentro de la U, con 2 tuercas, 2 arandelas planas y 2 de presión | c/u | 1 | 4.5781 | 4.5781
2831607 |  |  |  |  | 02831607 | PIE AMIGO DE PERFIL "L" ACERO GALV. 38 X 38 X 6 MM Y 700 MM. LONG | Pie amigo de acero galvanizado, perfil "L" 38 x 38 x 6 x 700 mm (1 1/2 x 1 1/2 x 1/4 x 27 9/16") | c/u | 2 | 4.7225 | 9.4451
2820111 |  |  |  |  | 02820111 | ABRAZADERA DE PLETINA ACERO GALV. 3 PERNOS, 38 X 6 MM, 160-190 MM, FIJACION PIE AMIGO SIMPLE | Abrazadera de acero galvanizado, pletina, simple (3 pernos), 38 x 4 x 140 - 160 mm (1 1/2 x 11/64 x 5 1/2 - 6 1/2 ") | c/u | 1 | 6.4989 | 6.4989
2901620 |  |  |  |  | 02901620 | PERNO MAQUINA ACERO GALV. 16 MM DIAM, 51 MM LONG. CON TUERCA, ARAND. PLANA Y PRESION | Perno máquina de acero galvanizado, 16 mm (5/8") de diám. x 51 mm (2") de long., con tuerca, arandela plana y de presión | c/u | 2 | 2.0652 | 4.1304
2820108 |  |  |  |  | 02820108 | ABRAZADERA DE PLETINA ACERO GALV. 30 X 6 MM ESCALONES REVISION (8 UNIDADES) | Abrazadera de acero galvanizado, pletina, para escalones de revisión, 30 x 6 x (260 a 200 mm de diám.) ( 1 3/16 x 1/4 x (10 1/4 a 7 7/8" )) | jgo | 1 | 91.8367 | 91.8367
| 0 | MVF3-B | SPV-3O300_150R | [9 empty] | 1066.9552
2110102 |  | MVF3-B | SPV-3O300_150R | SPV-3O300 | 02110102 |  | Estribo para derivación, aleación Cu Sn, principal: 6 a 2/0 AWG AAC, ACSR, derivación: 2 AWG. | c/u | 6 | #N/A |  | 1066.9552 | 1066.9552
2112042 |  |  |  |  | 02112042 | GRAPA ALEACION AL, PARA DERIVACION LINEA EN CALIENTE, PRINCIPAL 6 AWG -400 MCM, DERIVADO 6 - 4/0 AWG | Grapa de derivación para línea en caliente de aleación de Al, principal: 6 a 400 MCM AAC, 6 a 397,5 ACSR; derivación: 6 a 4/0 AAC, 6 al 3/0 ACSR | c/u | 6 | 27.605 | 165.63
2502523 |  |  |  |  | 02502523 | SECCIONADOR BARRA UNIPOLAR ABIERTO 20/34.5 KV, 12 KA, BIL: 150 KV, 300 A, CAMARA ROMPE ARCO | Seccionador barra, unipolar, abierto, rompearco, 27 kV, BIL 150 kV, 12 kA, 300 A | c/u | 3 | 238.293 | 714.879
2802001 |  |  |  |  | 02802001 | CRUCETA ACERO GALV. PERFIL "L" DE 70 X 70 X 6 MM Y 2.00 M LONG, UNIVERSAL (CENTRADA Y VOLADO) | Cruceta de acero galvanizado, universal, perfil "L" 70 x 70 x 6 x 2000 mm (2 3/4 x 2 3/4 x 1/4x 79") | c/u | 1 | 69.957 | 69.957
2851630 |  |  |  |  | 02851630 | PERNO "U" ACERO GALV. 16 MM DIAM. 150 MM ANCHO DENTRO DE LA U, 2 TUERCAS Y 4 ARANDELAS PLANAS Y PRESION | Perno U de acero galvanizado, 16 mm (5/8") de diám. x 150 mm (6") de ancho dentro de la U, con 2 tuercas, 2 arandelas planas y 2 de presión | c/u | 1 | 4.5781 | 4.5781
2831607 |  |  |  |  | 02831607 | PIE AMIGO DE PERFIL "L" ACERO GALV. 38 X 38 X 6 MM Y 700 MM. LONG | Pie amigo de acero galvanizado, perfil "L" 38 x 38 x 6 x 700 mm (1 1/2 x 1 1/2 x 1/4 x 27 9/16") | c/u | 2 | 4.7225 | 9.4451
2820111 |  |  |  |  | 02820111 | ABRAZADERA DE PLETINA ACERO GALV. 3 PERNOS, 38 X 6 MM, 160-190 MM, FIJACION PIE AMIGO SIMPLE | Abrazadera de acero galvanizado, pletina, simple (3 pernos), 38 x 4 x 140 - 160 mm (1 1/2 x 11/64 x 5 1/2 - 6 1/2 ") | c/u | 1 | 6.4989 | 6.4989
2901620 |  |  |  |  | 02901620 | PERNO MAQUINA ACERO GALV. 16 MM DIAM, 51 MM LONG. CON TUERCA, ARAND. PLANA Y PRESION | Perno máquina de acero galvanizado, 16 mm (5/8") de diám. x 51 mm (2") de long., con tuerca, arandela plana y de presión | c/u | 2 | 2.0652 | 4.1304
2820108 |  |  |  |  | 02820108 | ABRAZADERA DE PLETINA ACERO GALV. 30 X 6 MM ESCALONES REVISION (8 UNIDADES) | Abrazadera de acero galvanizado, pletina, para escalones de revisión, 30 x 6 x (260 a 200 mm de diám.) ( 1 3/16 x 1/4 x (10 1/4 a 7 7/8" )) | jgo | 1 | 91.8367 | 91.8367
| 0 | MVP1 | SPV-1P18_125R, | [9 empty] | 204.6971
2110102 |  | MVP1 | SPV-1P18_125R | SPV-1P18 | 02110102 |  | Estribo para derivación, aleación Cu Sn, principal: 6 a 2/0 AWG AAC, ACSR, derivación: 2 AWG. | c/u | 1 | #N/A |  | 204.6971 | 204.6971
2831607 |  |  |  |  | 02831607 | PIE AMIGO DE PERFIL "L" ACERO GALV. 38 X 38 X 6 MM Y 700 MM. LONG | Pie amigo de acero galvanizado, perfil "L" 38 x 38 x 6 x 700 mm (1 1/2 x 1 1/2 x 1/4 x 27 9/16") | c/u | 1 | 4.7225 | 4.7225
2851630 |  |  |  |  | 02851630 | PERNO "U" ACERO GALV. 16 MM DIAM. 150 MM ANCHO DENTRO DE LA U, 2 TUERCAS Y 4 ARANDELAS PLANAS Y PRESION | Perno U de acero galvanizado, 16 mm (5/8") de diám. x 150 mm (6") de ancho dentro de la U, con 2 tuercas, 2 arandelas planas y 2 de presión | c/u | 1 | 4.5781 | 4.5781
2112042 |  |  |  |  | 02112042 | GRAPA ALEACION AL, PARA DERIVACION LINEA EN CALIENTE, PRINCIPAL 6 AWG -400 MCM, DERIVADO 6 - 4/0 AWG | Grapa de derivación para línea en caliente de aleación de Al, principal: 6 a 400 MCM AAC, 6 a 397,5 ACSR; derivación: 6 a 4/0 AAC, 6 al 3/0 ACSR | c/u | 1 | 27.605 | 27.605
2901620 |  |  |  |  | 02901620 | PERNO MAQUINA ACERO GALV. 16 MM DIAM, 51 MM LONG. CON TUERCA, ARAND. PLANA Y PRESION | Perno máquina de acero galvanizado, 16 mm (5/8") de diám. x 51 mm (2") de long., con tuerca, arandela plana y de presión | c/u | 1 | 2.0652 | 2.0652
2820111 |  |  |  |  | 02820111 | ABRAZADERA DE PLETINA ACERO GALV. 3 PERNOS, 38 X 6 MM, 160-190 MM, FIJACION PIE AMIGO SIMPLE | Abrazadera de acero galvanizado, pletina, simple (3 pernos), 38 x 4 x 140 - 160 mm (1 1/2 x 11/64 x 5 1/2 - 6 1/2 ") | c/u | 1 | 6.4989 | 6.4989
2601806 |  |  |  |  | 02601806 | PARARRAYOS CLASE DISTRIBUCION TIPO POLIMERICO DE OXIDO DE ZN, 18 KV, CON MODULO DE DESCONEXION | Pararrayos clase distribución polimérico, óxido metálico, 18 kV, con desconectador | c/u | 1 | 86.652 | 86.652
1010337 |  |  |  |  | 01010337 | CONDUCTOR DESNUDO SOLIDO COBRE DURO (RIGIDO) No. 4 AWG | Conductor desnudo sólido de Cu duro No. 4 AWG | c/u | 1.5 | 3.7029 | 5.5544
2801201 |  |  |  |  | 02801201 | CRUCETA CENTRADA PERFIL "L" DE 70 X 70 X 6 MM Y 1.20 M LONG, SIN APOYO | Cruceta de acero galvanizado, universal, perfil "L" 70 x 70 x 6 x 1200 mm (2 3/4 x 2 3/4 x 1/4x 47") | c/u | 1 | 19.049 | 19.049
1011141 |  |  |  |  | 01011141 | CONDUCTOR DESNUDO CABLEADO COBRE SUAVE NO. 1/0 AWG, 7 HILOS | Conductor desnudo, cableado, de Cu suave Nº 1/0 AWG, 7 hilos | c/u | 5 | 9.5944 | 47.972
| 0 | MVP2 | SPV-2P18_125R, | [9 empty] | 382.2043
2110102 |  | MVP2 | SPV-2P18_125R | SPV-2P18 | 02110102 |  | Estribo para derivación, aleación Cu Sn, principal: 6 a 2/0 AWG AAC, ACSR, derivación: 2 AWG. | c/u | 2 | #N/A |  | 382.2043 | 382.2043
2831607 |  |  |  |  | 02831607 | PIE AMIGO DE PERFIL "L" ACERO GALV. 38 X 38 X 6 MM Y 700 MM. LONG | Pie amigo de acero galvanizado, perfil "L" 38 x 38 x 6 x 700 mm (1 1/2 x 1 1/2 x 1/4 x 27 9/16") | c/u | 2 | 4.7225 | 9.4451
2851630 |  |  |  |  | 02851630 | PERNO "U" ACERO GALV. 16 MM DIAM. 150 MM ANCHO DENTRO DE LA U, 2 TUERCAS Y 4 ARANDELAS PLANAS Y PRESION | Perno U de acero galvanizado, 16 mm (5/8") de diám. x 150 mm (6") de ancho dentro de la U, con 2 tuercas, 2 arandelas planas y 2 de presión | c/u | 1 | 4.5781 | 4.5781
2112042 |  |  |  |  | 02112042 | GRAPA ALEACION AL, PARA DERIVACION LINEA EN CALIENTE, PRINCIPAL 6 AWG -400 MCM, DERIVADO 6 - 4/0 AWG | Grapa de derivación para línea en caliente de aleación de Al, principal: 6 a 400 MCM AAC, 6 a 397,5 ACSR; derivación: 6 a 4/0 AAC, 6 al 3/0 ACSR | c/u | 2 | 27.605 | 55.21
2901620 |  |  |  |  | 02901620 | PERNO MAQUINA ACERO GALV. 16 MM DIAM, 51 MM LONG. CON TUERCA, ARAND. PLANA Y PRESION | Perno máquina de acero galvanizado, 16 mm (5/8") de diám. x 51 mm (2") de long., con tuerca, arandela plana y de presión | c/u | 2 | 2.0652 | 4.1304
2820111 |  |  |  |  | 02820111 | ABRAZADERA DE PLETINA ACERO GALV. 3 PERNOS, 38 X 6 MM, 160-190 MM, FIJACION PIE AMIGO SIMPLE | Abrazadera de acero galvanizado, pletina, simple (3 pernos), 38 x 4 x 140 - 160 mm (1 1/2 x 11/64 x 5 1/2 - 6 1/2 ") | c/u | 1 | 6.4989 | 6.4989
2601806 |  |  |  |  | 02601806 | PARARRAYOS CLASE DISTRIBUCION TIPO POLIMERICO DE OXIDO DE ZN, 18 KV, CON MODULO DE DESCONEXION | Pararrayos clase distribución polimérico, óxido metálico, 18 kV, con desconectador | c/u | 2 | 86.652 | 173.304
1010337 |  |  |  |  | 01010337 | CONDUCTOR DESNUDO SOLIDO COBRE DURO (RIGIDO) No. 4 AWG | Conductor desnudo sólido de Cu duro No. 4 AWG | c/u | 3 | 3.7029 | 11.1088
2802001 |  |  |  |  | 02802001 | CRUCETA ACERO GALV. PERFIL "L" DE 70 X 70 X 6 MM Y 2.00 M LONG, UNIVERSAL (CENTRADA Y VOLADO) | Cruceta de acero galvanizado, universal, perfil "L" 70 x 70 x 6 x 2000 mm (2 3/4 x 2 3/4 x 1/4x 79") | c/u | 1 | 69.957 | 69.957
1011141 |  |  |  |  | 01011141 | CONDUCTOR DESNUDO CABLEADO COBRE SUAVE NO. 1/0 AWG, 7 HILOS | Conductor desnudo, cableado, de Cu suave Nº 1/0 AWG, 7 hilos | c/u | 5 | 9.5944 | 47.972
| 0 | MVP3 | SPV-3P18_125R, | [9 empty] | 502.0157
2110102 |  | MVP3 | SPV-3P18_125R | SPV-3P18 | 02110102 |  | Estribo para derivación, aleación Cu Sn, principal: 6 a 2/0 AWG AAC, ACSR, derivación: 2 AWG. | c/u | 3 | #N/A |  | 502.0157 | 502.0157
2831607 |  |  |  |  | 02831607 | PIE AMIGO DE PERFIL "L" ACERO GALV. 38 X 38 X 6 MM Y 700 MM. LONG | Pie amigo de acero galvanizado, perfil "L" 38 x 38 x 6 x 700 mm (1 1/2 x 1 1/2 x 1/4 x 27 9/16") | c/u | 2 | 4.7225 | 9.4451
2851630 |  |  |  |  | 02851630 | PERNO "U" ACERO GALV. 16 MM DIAM. 150 MM ANCHO DENTRO DE LA U, 2 TUERCAS Y 4 ARANDELAS PLANAS Y PRESION | Perno U de acero galvanizado, 16 mm (5/8") de diám. x 150 mm (6") de ancho dentro de la U, con 2 tuercas, 2 arandelas planas y 2 de presión | c/u | 1 | 4.5781 | 4.5781
2112042 |  |  |  |  | 02112042 | GRAPA ALEACION AL, PARA DERIVACION LINEA EN CALIENTE, PRINCIPAL 6 AWG -400 MCM, DERIVADO 6 - 4/0 AWG | Grapa de derivación para línea en caliente de aleación de Al, principal: 6 a 400 MCM AAC, 6 a 397,5 ACSR; derivación: 6 a 4/0 AAC, 6 al 3/0 ACSR | c/u | 3 | 27.605 | 82.815
2901620 |  |  |  |  | 02901620 | PERNO MAQUINA ACERO GALV. 16 MM DIAM, 51 MM LONG. CON TUERCA, ARAND. PLANA Y PRESION | Perno máquina de acero galvanizado, 16 mm (5/8") de diám. x 51 mm (2") de long., con tuerca, arandela plana y de presión | c/u | 2 | 2.0652 | 4.1304
2820111 |  |  |  |  | 02820111 | ABRAZADERA DE PLETINA ACERO GALV. 3 PERNOS, 38 X 6 MM, 160-190 MM, FIJACION PIE AMIGO SIMPLE | Abrazadera de acero galvanizado, pletina, simple (3 pernos), 38 x 4 x 140 - 160 mm (1 1/2 x 11/64 x 5 1/2 - 6 1/2 ") | c/u | 1 | 6.4989 | 6.4989
2601806 |  |  |  |  | 02601806 | PARARRAYOS CLASE DISTRIBUCION TIPO POLIMERICO DE OXIDO DE ZN, 18 KV, CON MODULO DE DESCONEXION | Pararrayos clase distribución polimérico, óxido metálico, 18 kV, con desconectador | c/u | 3 | 86.652 | 259.956
1010337 |  |  |  |  | 01010337 | CONDUCTOR DESNUDO SOLIDO COBRE DURO (RIGIDO) No. 4 AWG | Conductor desnudo sólido de Cu duro No. 4 AWG | c/u | 4.5 | 3.7029 | 16.6632
2802001 |  |  |  |  | 02802001 | CRUCETA ACERO GALV. PERFIL "L" DE 70 X 70 X 6 MM Y 2.00 M LONG, UNIVERSAL (CENTRADA Y VOLADO) | Cruceta de acero galvanizado, universal, perfil "L" 70 x 70 x 6 x 2000 mm (2 3/4 x 2 3/4 x 1/4x 79") | c/u | 1 | 69.957 | 69.957
1011141 |  |  |  |  | 01011141 | CONDUCTOR DESNUDO CABLEADO COBRE SUAVE NO. 1/0 AWG, 7 HILOS | Conductor desnudo, cableado, de Cu suave Nº 1/0 AWG, 7 hilos | c/u | 5 | 9.5944 | 47.972
| 0 | 0 | ACO - ON2X8 | [9 empty] | 172.7274
ACOMETIDA EN RED DE DISTRIBUCIÓN CON MULTICONDUCTOR DE COBRE 2X8 AWG
1101233 |  |  | ACO - ON2X8 | OTROS | 1101233 | MULTICONDUCTOR DE COBRE AISLADO PVC, 600 V, No. 2 X 8 AWG, 7 HILOS |  | m | 25 | 3.9431 | 98.577 | 98.577 | 172.7274
2060102 |  |  |  |  | 2060102 | CONECTOR RP CU/AL 1 PERNO 8 - 2/0 AWG | Conector de aleación de Al, ranuras paralelas, un perno, rango 8 - 2/0 AWG | c/u | 2 | 5.521 | 11.042 | 11.042
7360116 |  |  |  |  | 7360116 | ALAMBRE GALVANIZADO # 16 | Alambre de amarre de aecro galvanizado No. 16 BWG | kg | 0.1 | 2.5728 | 0.25728 | 0.25728
7361755 |  |  |  |  | 7361755 | CLAVO DE ACERO DE 1 1/2" CON ARANDELA, TIPO HILTI |  | c/u | 10 | 0.22084 | 2.2084 | 2.2084
2361016 |  |  |  |  | 2361016 | PINZA DE ANCLAJE PARA ACOMETIDA BT 16-22MM2 CON FUNDA |  | c/u | 2 | 2.2084 | 4.4168 | 4.4168
2860104 |  |  |  |  | 2860104 | ABRAZADERA METALICA TIPO GANCHO 13MM (1/2´´) | Abrazadera de acero galvanizado tipo gancho de 13 mm (1/2") | c/u | 10 | 0.066252 | 0.66252 | 0.66252
4751003 |  |  |  |  | 4751003 | AMARRA PLASTICA DE 35 CM (14") | Precinto plástico con protecció UV de 350 mm | c/u | 10 | 0.11042 | 1.1042 | 1.1042
7537710 |  |  |  |  | 7537710 | TUBO SOPORTE ACOMETIDA 2 1/2" 6 m DE LONGITUD | Tubo de acero galvanizado de 2 1/2" x 6 m | c/u | 1 | 54.4591 | 54.4591 | 54.4591
| 0 | 0 | ACO - ON3X8 | [9 empty] | 185.3157
ACOMETIDA EN RED DE DISTRIBUCIÓN CON MULTICONDUCTOR DE COBRE 3X8 AWG
1101333 |  |  | ACO - ON3X8 | OTROS | 1101333 | MULTICONDUCTOR DE COBRE CABLEADO 3 x 8 AWG |  | m | 25 | 4.2258 | 105.6443 | 105.6443 | 185.3157
2060102 |  |  |  |  | 2060102 | CONECTOR RP CU/AL 1 PERNO 8 - 2/0 AWG | Conector de aleación de Al, ranuras paralelas, un perno, rango 8 - 2/0 AWG | c/u | 3 | 5.521 | 16.563 | 16.563
7360116 |  |  |  |  | 7360116 | ALAMBRE GALVANIZADO # 16 | Alambre de amarre de aecro galvanizado No. 16 BWG | kg | 0.1 | 2.5728 | 0.25728 | 0.25728
7361755 |  |  |  |  | 7361755 | CLAVO DE ACERO DE 1 1/2" CON ARANDELA, TIPO HILTI |  | c/u | 10 | 0.22084 | 2.2084 | 2.2084
2361016 |  |  |  |  | 2361016 | PINZA DE ANCLAJE PARA ACOMETIDA BT 16-22MM2 CON FUNDA |  | c/u | 2 | 2.2084 | 4.4168 | 4.4168
2860104 |  |  |  |  | 2860104 | ABRAZADERA METALICA TIPO GANCHO 13MM (1/2´´) | Abrazadera de acero galvanizado tipo gancho de 13 mm (1/2") | c/u | 10 | 0.066252 | 0.66252 | 0.66252
4751003 |  |  |  |  | 4751003 | AMARRA PLASTICA DE 35 CM (14") | Precinto plástico con protecció UV de 350 mm | c/u | 10 | 0.11042 | 1.1042 | 1.1042
7537710 |  |  |  |  | 7537710 | TUBO SOPORTE ACOMETIDA 2 1/2" 6 m DE LONGITUD | Tubo de acero galvanizado de 2 1/2" x 6 m | m | 1 | 54.4591 | 54.4591 | 54.4591
| 0 | 0 | ACO - ON3X6 | [9 empty] | 305.1214
ACOMETIDA EN RED DE DISTRIBUCIÓN CON MULTICONDUCTOR DE COBRE 3X6 AWG
1101335 |  |  | ACO - ON3X6 | OTROS | 1101335 | MULTICONDUCTOR DE COBRE CABLEADO 3 x 6 AWG | Cable de Cu, concéntrico, cableado, 600 V, ST, 3 x 6 AWG, 7 hilos | m | 25 | 6.5888 | 164.719 | 164.719 | 305.1214
2060102 |  |  |  |  | 2060102 | CONECTOR RP CU/AL 1 PERNO 8 - 2/0 AWG | Conector de aleación de Al, ranuras paralelas, un perno, rango 8 - 2/0 AWG | c/u | 3 | 5.521 | 16.563 | 16.563
7360116 |  |  |  |  | 7360116 | ALAMBRE GALVANIZADO # 16 | Alambre de amarre de aecro galvanizado No. 16 BWG | kg | 0.1 | 2.5728 | 0.25728 | 0.25728
7361755 |  |  |  |  | 7361755 | CLAVO DE ACERO DE 1 1/2" CON ARANDELA, TIPO HILTI |  | c/u | 10 | 0.22084 | 2.2084 | 2.2084
2361016 |  |  |  |  | 2361016 | PINZA DE ANCLAJE PARA ACOMETIDA BT 16-22MM2 CON FUNDA |  | c/u | 2 | 2.2084 | 4.4168 | 4.4168
2860104 |  |  |  |  | 2860104 | ABRAZADERA METALICA TIPO GANCHO 13MM (1/2´´) | Abrazadera de acero galvanizado tipo gancho de 13 mm (1/2") | c/u | 10 | 0.066252 | 0.66252 | 0.66252
4751003 |  |  |  |  | 4751003 | AMARRA PLASTICA DE 35 CM (14") | Precinto plástico con protecció UV de 350 mm | c/u | 10 | 0.11042 | 1.1042 | 1.1042
7537710 |  |  |  |  | 7537710 | TUBO SOPORTE ACOMETIDA 2 1/2" 6 m DE LONGITUD | Tubo de acero galvanizado de 2 1/2" x 6 m | m | 1 | 54.4591 | 54.4591 | 54.4591
2862110 |  |  |  |  | 2862110 | CAJA DE DISTRIBUCIÓN MONOFÁSICA ( TRES POLOS) METALICA | Caja de distribución de acometidas, monofásica, policarbonato, 3 hilos, de 400 x 200 x 200 mm | c/u | 1 | 60.731 | 60.731 | 60.731
| 0 | 0 | ACO - ON3X4 | [9 empty] | 397.6257
ACOMETIDA EN RED DE DISTRIBUCIÓN CON MULTICONDUCTOR DE COBRE 3X4 AWG
1101337 |  |  | ACO - ON3X4 | OTROS | 1101337 | MULTICONDUCTOR DE COBRE CABLEADO 3 x 4 AWG |  | m | 25 | 10.2889 | 257.2234 | 257.2234 | 397.6257
2060102 |  |  |  |  | 2060102 | CONECTOR RP CU/AL 1 PERNO 8 - 2/0 AWG | Conector de aleación de Al, ranuras paralelas, un perno, rango 8 - 2/0 AWG | c/u | 3 | 5.521 | 16.563 | 16.563
7360116 |  |  |  |  | 7360116 | ALAMBRE GALVANIZADO # 16 | Alambre de amarre de aecro galvanizado No. 16 BWG | kg | 0.1 | 2.5728 | 0.25728 | 0.25728
7361755 |  |  |  |  | 7361755 | CLAVO DE ACERO DE 1 1/2" CON ARANDELA, TIPO HILTI |  | c/u | 10 | 0.22084 | 2.2084 | 2.2084
2361016 |  |  |  |  | 2361016 | PINZA DE ANCLAJE PARA ACOMETIDA BT 16-22MM2 CON FUNDA |  | c/u | 2 | 2.2084 | 4.4168 | 4.4168
2860104 |  |  |  |  | 2860104 | ABRAZADERA METALICA TIPO GANCHO 13MM (1/2´´) | Abrazadera de acero galvanizado tipo gancho de 13 mm (1/2") | c/u | 10 | 0.066252 | 0.66252 | 0.66252
4751003 |  |  |  |  | 4751003 | AMARRA PLASTICA DE 35 CM (14") | Precinto plástico con protecció UV de 350 mm | c/u | 10 | 0.11042 | 1.1042 | 1.1042
7537710 |  |  |  |  | 7537710 | TUBO SOPORTE ACOMETIDA 2 1/2" 6 m DE LONGITUD | Tubo de acero galvanizado de 2 1/2" x 6 m | m | 1 | 54.4591 | 54.4591 | 54.4591
2862110 |  |  |  |  | 02862110 | CAJA DE DISTRIBUCIÓN MONOFÁSICA ( TRES POLOS) METALICA | Caja de distribución de acometidas, monofásica, policarbonato, 3 hilos, de 400 x 200 x 200 mm | c/u | 1 | 60.731 | 60.731 | 60.731
| 0 | 0 | ACO - ON4X8 | [9 empty] | 240.6085
ACOMETIDA EN RED DE DISTRIBUCIÓN CON MULTICONDUCTOR DE COBRE 4X8 AWG
1101433 |  |  | ACO - ON4X8 | OTROS | 1101433 | MULTICONDUCTOR DE COBRE AISLADO PVC, 600 V, No. 4 X 8 AWG. 7 HILOS |  | m | 25 | 6.2166 | 155.4161 | 155.4161 | 240.6085
2060102 |  |  |  |  | 2060102 | CONECTOR RP CU/AL 1 PERNO 8 - 2/0 AWG | Conector de aleación de Al, ranuras paralelas, un perno, rango 8 - 2/0 AWG | c/u | 4 | 5.521 | 22.084 | 22.084
7360116 |  |  |  |  | 7360116 | ALAMBRE GALVANIZADO # 16 | Alambre de amarre de aecro galvanizado No. 16 BWG | kg | 0.1 | 2.5728 | 0.25728 | 0.25728
7361755 |  |  |  |  | 7361755 | CLAVO DE ACERO DE 1 1/2" CON ARANDELA, TIPO HILTI |  | c/u | 10 | 0.22084 | 2.2084 | 2.2084
2361016 |  |  |  |  | 2361016 | PINZA DE ANCLAJE PARA ACOMETIDA BT 16-22MM2 CON FUNDA |  | c/u | 2 | 2.2084 | 4.4168 | 4.4168
2860104 |  |  |  |  | 2860104 | ABRAZADERA METALICA TIPO GANCHO 13MM (1/2´´) | Abrazadera de acero galvanizado tipo gancho de 13 mm (1/2") | c/u | 10 | 0.066252 | 0.66252 | 0.66252
4751003 |  |  |  |  | 4751003 | AMARRA PLASTICA DE 35 CM (14") | Precinto plástico con protecció UV de 350 mm | c/u | 10 | 0.11042 | 1.1042 | 1.1042
7537710 |  |  |  |  | 7537710 | TUBO SOPORTE ACOMETIDA 2 1/2" 6 m DE LONGITUD | Tubo de acero galvanizado de 2 1/2" x 6 m | m | 1 | 54.4591 | 54.4591 | 54.4591
| 0 | 0 | ACO - ON4X6 | [9 empty] | 362.2637
ACOMETIDA EN RED DE DISTRIBUCIÓN CON MULTICONDUCTOR DE COBRE 4X6 AWG
1101435 |  |  | ACO - ON4X6 | OTROS | 1101435 | MULTICONDUCTOR DE COBRE CABLEADO 4 x 6 AWG |  | m | 25 | 8.5211 | 213.0278 | 213.0278 | 362.2637
2060102 |  |  |  |  | 2060102 | CONECTOR RP CU/AL 1 PERNO 8 - 2/0 AWG | Conector de aleación de Al, ranuras paralelas, un perno, rango 8 - 2/0 AWG | c/u | 4 | 5.521 | 22.084 | 22.084
7360116 |  |  |  |  | 7360116 | ALAMBRE GALVANIZADO # 16 | Alambre de amarre de aecro galvanizado No. 16 BWG | kg | 0.1 | 2.5728 | 0.25728 | 0.25728
7361755 |  |  |  |  | 7361755 | CLAVO DE ACERO DE 1 1/2" CON ARANDELA, TIPO HILTI |  | c/u | 10 | 0.22084 | 2.2084 | 2.2084
2361016 |  |  |  |  | 2361016 | PINZA DE ANCLAJE PARA ACOMETIDA BT 16-22MM2 CON FUNDA |  | c/u | 2 | 2.2084 | 4.4168 | 4.4168
2860104 |  |  |  |  | 2860104 | ABRAZADERA METALICA TIPO GANCHO 13MM (1/2´´) | Abrazadera de acero galvanizado tipo gancho de 13 mm (1/2") | c/u | 10 | 0.066252 | 0.66252 | 0.66252
4751003 |  |  |  |  | 4751003 | AMARRA PLASTICA DE 35 CM (14") | Precinto plástico con protecció UV de 350 mm | c/u | 10 | 0.11042 | 1.1042 | 1.1042
7537710 |  |  |  |  | 7537710 | TUBO SOPORTE ACOMETIDA 2 1/2" 6 m DE LONGITUD | Tubo de acero galvanizado de 2 1/2" x 6 m | m | 1 | 54.4591 | 54.4591 | 54.4591
2862111 |  |  |  |  | 2862111 | CAJA DE DISTRIBUCIÓN TRIFÁSICA (CUATRO POLOS) METALICA | Caja de distribución de acometidas, trifásica, de policarbonato, 4 hilos, de 400 x 200 x 200 mm | c/u | 1 | 64.0436 | 64.0436 | 64.0436
| 0 | 0 | ACO - ON4X4 | [9 empty] | 473.4291
ACOMETIDA EN RED DE DISTRIBUCIÓN CON MULTICONDUCTOR DE COBRE 4X4 AWG
1101437 |  |  | ACO - ON4X4 | OTROS | 1101437 | MULTICONDUCTOR DE COBRE AISLADO PVC, 600 V, No. 4 X 4 AWG, 7 HILOS |  | m | 25 | 12.9677 | 324.1931 | 324.1931 | 473.4291
2060102 |  |  |  |  | 2060102 | CONECTOR RP CU/AL 1 PERNO 8 - 2/0 AWG | Conector de aleación de Al, ranuras paralelas, un perno, rango 8 - 2/0 AWG | c/u | 4 | 5.521 | 22.084 | 22.084
7360116 |  |  |  |  | 7360116 | ALAMBRE GALVANIZADO # 16 | Alambre de amarre de aecro galvanizado No. 16 BWG | kg | 0.1 | 2.5728 | 0.25728 | 0.25728
7361755 |  |  |  |  | 7361755 | CLAVO DE ACERO DE 1 1/2" CON ARANDELA, TIPO HILTI |  | c/u | 10 | 0.22084 | 2.2084 | 2.2084
2361016 |  |  |  |  | 2361016 | PINZA DE ANCLAJE PARA ACOMETIDA BT 16-22MM2 CON FUNDA |  | c/u | 2 | 2.2084 | 4.4168 | 4.4168
2860104 |  |  |  |  | 2860104 | ABRAZADERA METALICA TIPO GANCHO 13MM (1/2´´) | Abrazadera de acero galvanizado tipo gancho de 13 mm (1/2") | c/u | 10 | 0.066252 | 0.66252 | 0.66252
4751003 |  |  |  |  | 4751003 | AMARRA PLASTICA DE 35 CM (14") | Precinto plástico con protecció UV de 350 mm | c/u | 10 | 0.11042 | 1.1042 | 1.1042
7537710 |  |  |  |  | 7537710 | TUBO SOPORTE ACOMETIDA 2 1/2" 6 m DE LONGITUD | Tubo de acero galvanizado de 2 1/2" x 6 m | m | 1 | 54.4591 | 54.4591 | 54.4591
2862111 |  |  |  |  | 02862111 | CAJA DE DISTRIBUCIÓN TRIFÁSICA (CUATRO POLOS) METALICA | Caja de distribución de acometidas, trifásica, de policarbonato, 4 hilos, de 400 x 200 x 200 mm | c/u | 1 | 64.0436 | 64.0436 | 64.0436
| 0 | 0 | ACO - OJ2X6 | [9 empty] | 107.1107
ACOMETIDA EN RED DE DISTRIBUCIÓN CON MULTICONDUCTOR DE ALUMINIO 2X6 AWG
1104235 |  |  | ACO - OJ2X6 | OTROS | 1104235 | MULTICONDUCTOR ANTIHURTO DE ALEACION AL AA-8000, AISLAMIENTO XLPE, CHAQUETA PVC, 600 V, NO. 2 X 6 AWG, 7 HILOS. |  | m | 25 | 1.6011 | 40.0273 | 40.0273 | 107.1107
2051111 |  |  |  |  | 2051111 | CONECTOR RANURA PARALELA DE ALUMINIO, 1 PERNO, NO. 6 - 1/0 AWG |  | c/u | 2 | 1.9876 | 3.9751 | 3.9751
7360116 |  |  |  |  | 7360116 | ALAMBRE GALVANIZADO # 16 | Alambre de amarre de aecro galvanizado No. 16 BWG | kg | 0.1 | 2.5728 | 0.25728 | 0.25728
7361755 |  |  |  |  | 7361755 | CLAVO DE ACERO DE 1 1/2" CON ARANDELA, TIPO HILTI |  | c/u | 10 | 0.22084 | 2.2084 | 2.2084
2361016 |  |  |  |  | 2361016 | PINZA DE ANCLAJE PARA ACOMETIDA BT 16-22MM2 CON FUNDA |  | c/u | 2 | 2.2084 | 4.4168 | 4.4168
2860104 |  |  |  |  | 2860104 | ABRAZADERA METALICA TIPO GANCHO 13MM (1/2´´) | Abrazadera de acero galvanizado tipo gancho de 13 mm (1/2") | c/u | 10 | 0.066252 | 0.66252 | 0.66252
4751003 |  |  |  |  | 4751003 | AMARRA PLASTICA DE 35 CM (14") | Precinto plástico con protecció UV de 350 mm | c/u | 10 | 0.11042 | 1.1042 | 1.1042
7537710 |  |  |  |  | 7537710 | TUBO SOPORTE ACOMETIDA 2 1/2" 6 m DE LONGITUD | Tubo de acero galvanizado de 2 1/2" x 6 m | m | 1 | 54.4591 | 54.4591 | 54.4591
| 0 | 0 | ACO - OJ3X6 | [9 empty] | 114.0672
ACOMETIDA EN RED DE DISTRIBUCIÓN CON MULTICONDUCTOR DE ALUMINIO 3X6 AWG
1104335 |  |  | ACO - OJ3X6 | OTROS | 1104335 | MULTICONDUCTOR ANTIHURTO DE ALEACION AL AA-8000, AISLAMIENTO XLPE, CHAQUETA PVC, 600 V, NO. 3 X 6 AWG, 7 HILOS. | Cable Antihurto de Al, AA-8000, cableado, 600 V, XLPE, 3 x 6 AWG, 7 hilos, chaqueta PVC | m | 25 | 1.7998 | 44.9962 | 44.9962 | 114.0672
2051111 |  |  |  |  | 2051111 | CONECTOR RANURA PARALELA DE ALUMINIO, 1 PERNO, NO. 6 - 1/0 AWG |  | c/u | 3 | 1.9876 | 5.9627 | 5.9627
7360116 |  |  |  |  | 7360116 | ALAMBRE GALVANIZADO # 16 | Alambre de amarre de aecro galvanizado No. 16 BWG | kg | 0.1 | 2.5728 | 0.25728 | 0.25728
7361755 |  |  |  |  | 7361755 | CLAVO DE ACERO DE 1 1/2" CON ARANDELA, TIPO HILTI |  | c/u | 10 | 0.22084 | 2.2084 | 2.2084
2361016 |  |  |  |  | 2361016 | PINZA DE ANCLAJE PARA ACOMETIDA BT 16-22MM2 CON FUNDA |  | c/u | 2 | 2.2084 | 4.4168 | 4.4168
2860104 |  |  |  |  | 2860104 | ABRAZADERA METALICA TIPO GANCHO 13MM (1/2´´) | Abrazadera de acero galvanizado tipo gancho de 13 mm (1/2") | c/u | 10 | 0.066252 | 0.66252 | 0.66252
4751003 |  |  |  |  | 4751003 | AMARRA PLASTICA DE 35 CM (14") | Precinto plástico con protecció UV de 350 mm | c/u | 10 | 0.11042 | 1.1042 | 1.1042
7537710 |  |  |  |  | 7537710 | TUBO SOPORTE ACOMETIDA 2 1/2" 6 m DE LONGITUD | Tubo de acero galvanizado de 2 1/2" x 6 m | m | 1 | 54.4591 | 54.4591 | 54.4591
| 0 | 0 | ACO - OJ3X4 | [9 empty] | 189.1528
ACOMETIDA EN RED DE DISTRIBUCIÓN CON MULTICONDUCTOR DE ALUMINIO 3X4 AWG
1104337 |  |  | ACO - OJ3X4 | OTROS | 1104337 | MULTICONDUCTOR ANTIHURTO DE ALEACION AL AA-8000, AISLAMIENTO XLPE, CHAQUETA PVC, 600 V, NO. 3 X 4 AWG, 7 HILOS. |  | m | 25 | 2.374 | 59.3507 | 59.3507 | 189.1528
2051111 |  |  |  |  | 2051111 | CONECTOR RANURA PARALELA DE ALUMINIO, 1 PERNO, NO. 6 - 1/0 AWG |  | c/u | 3 | 1.9876 | 5.9627 | 5.9627
7360116 |  |  |  |  | 7360116 | ALAMBRE GALVANIZADO # 16 | Alambre de amarre de aecro galvanizado No. 16 BWG | kg | 0.1 | 2.5728 | 0.25728 | 0.25728
7361755 |  |  |  |  | 7361755 | CLAVO DE ACERO DE 1 1/2" CON ARANDELA, TIPO HILTI |  | c/u | 10 | 0.22084 | 2.2084 | 2.2084
2361016 |  |  |  |  | 2361016 | PINZA DE ANCLAJE PARA ACOMETIDA BT 16-22MM2 CON FUNDA |  | c/u | 2 | 2.2084 | 4.4168 | 4.4168
2860104 |  |  |  |  | 2860104 | ABRAZADERA METALICA TIPO GANCHO 13MM (1/2´´) | Abrazadera de acero galvanizado tipo gancho de 13 mm (1/2") | c/u | 10 | 0.066252 | 0.66252 | 0.66252
4751003 |  |  |  |  | 4751003 | AMARRA PLASTICA DE 35 CM (14") | Precinto plástico con protecció UV de 350 mm | c/u | 10 | 0.11042 | 1.1042 | 1.1042
7537710 |  |  |  |  | 7537710 | TUBO SOPORTE ACOMETIDA 2 1/2" 6 m DE LONGITUD | Tubo de acero galvanizado de 2 1/2" x 6 m | m | 1 | 54.4591 | 54.4591 | 54.4591
2862110 |  |  |  |  | 2862110 | CAJA DE DISTRIBUCIÓN MONOFÁSICA ( TRES POLOS) METALICA | Caja de distribución de acometidas, monofásica, policarbonato, 3 hilos, de 400 x 200 x 200 mm | c/u | 1 | 60.731 | 60.731 | 60.731
| 0 | 0 | ACO - OJ4X6 | [9 empty] | 191.9685
ACOMETIDA EN RED DE DISTRIBUCIÓN CON MULTICONDUCTOR DE ALUMINIO 4X6 AWG
1104435 |  |  | ACO - OJ4X6 | OTROS | 1104435 | MULTICONDUCTOR ANTIHURTO DE ALEACION AL AA-8000, AISLAMIENTO XLPE, CHAQUETA PVC, 600 V, NO. 4 X 6 AWG, 7 HILOS. |  | m | 25 | 2.2747 | 56.8663 | 56.8663 | 191.9685
2051111 |  |  |  |  | 2051111 | CONECTOR RANURA PARALELA DE ALUMINIO, 1 PERNO, NO. 6 - 1/0 AWG |  | c/u | 4 | 1.9876 | 7.9502 | 7.9502
7360116 |  |  |  |  | 7360116 | ALAMBRE GALVANIZADO # 16 | Alambre de amarre de aecro galvanizado No. 16 BWG | kg | 0.1 | 2.5728 | 0.25728 | 0.25728
7361755 |  |  |  |  | 7361755 | CLAVO DE ACERO DE 1 1/2" CON ARANDELA, TIPO HILTI |  | c/u | 10 | 0.22084 | 2.2084 | 2.2084
2361016 |  |  |  |  | 2361016 | PINZA DE ANCLAJE PARA ACOMETIDA BT 16-22MM2 CON FUNDA |  | c/u | 2 | 2.2084 | 4.4168 | 4.4168
2860104 |  |  |  |  | 2860104 | ABRAZADERA METALICA TIPO GANCHO 13MM (1/2´´) | Abrazadera de acero galvanizado tipo gancho de 13 mm (1/2") | c/u | 10 | 0.066252 | 0.66252 | 0.66252
4751003 |  |  |  |  | 4751003 | AMARRA PLASTICA DE 35 CM (14") | Precinto plástico con protecció UV de 350 mm | c/u | 10 | 0.11042 | 1.1042 | 1.1042
7537710 |  |  |  |  | 7537710 | TUBO SOPORTE ACOMETIDA 2 1/2" 6 m DE LONGITUD | Tubo de acero galvanizado de 2 1/2" x 6 m | m | 1 | 54.4591 | 54.4591 | 54.4591
2862111 |  |  |  |  | 2862111 | CAJA DE DISTRIBUCIÓN TRIFÁSICA (CUATRO POLOS) METALICA | Caja de distribución de acometidas, trifásica, de policarbonato, 4 hilos, de 400 x 200 x 200 mm | c/u | 1 | 64.0436 | 64.0436 | 64.0436
| 0 | 0 | MED - 1E100_1A | [9 empty] | 85.4792
MEDIDOR EN RED DE DISTRIBUCIÓN MEDIDOR MONOFÁSICO
4012623 |  |  | MED - 1E100_1A | OTROS | 4012623 | CONT. ENERGIA ACT. MONOF. DIREC. 2H, 120 V, 15/60 (20) A, CL 2, SIMPLE TARIFA. | Medidor electrónico 1F-2H, kWh, clase 100 | c/u | 1 | 23.0162 | 23.0162 | 23.0162 | 85.4792
4353913 |  |  |  |  | 4353913 | Sellos de seguridad GRIS | Sello de seguridad de policarbonato color plomo (gris) | c/u | 4 | 0.11554 | 0.46214 | 0.46214
2865003 |  |  |  |  | 2865003 | CAJA DE SEGURIDAD METALICA (ANTIHURTO) CON TAPA, MEDIDOR POLIFÁSICO ELECTROMECÁNICO | Caja metálica antihurto para medidor polifásico, con tapa de seguridad | c/u | 1 | 35.3344 | 35.3344 | 35.3344
2351618 |  |  |  |  | 2351618 | VARILLA COPPERWELD PUESTA A TIERRA DE 16 MM DIAM Y 1.80 M LONG | Varilla de acero recubierta de Cu, para puesta a tierra, 16 x 1 800 mm (5/8 x 71"). | c/u | 1 | 9.2311 | 9.2311 | 9.2311
2351655 |  |  |  |  | 2351655 | CONECTOR TIPO GOLPE PARA CABLE 6 AWG A VARILLA 5/8", (HAMMERLOCK) | Conector de aleación de Cu, sistema de tierra, golpe de martillo, varilla de 15, 87 mm (5/8"), rango 6 - 4 AWG | c/u | 1 | 9.9378 | 9.9378 | 9.9378
2543140 |  |  |  |  | 2543140 | DISYUNTOR TERMOMAGNÉTICO RIEL DIN 40 A | Interruptor termomagnético unipolar riel DIN, 120/240 V, Icc 10 kA, 40 A | c/u | 1 | 2.4292 | 2.4292 | 2.4292
1011133 |  |  |  |  | 1011133 | CONDUCTOR DESNUDO COBRE SUAVE No. 8 AWG, 7 HILOS | Conductor de Cu, desnudo, cableado, suave, 8 AWG, 7 hilos | m | 2.5 | 1.0821 | 2.7053 | 2.7053
1021133 |  |  |  |  | 1021133 | CONDUCTOR AISLADO COBRE CABLEADO 7H TW # 8 AWG 600V | Cable de Cu, cableado, 600 V, TW, 8 AWG, 7 hilos | m | 2 | 1.1815 | 2.363 | 2.363
| 0 | 0 | MED - 1E100_13A | [9 empty] | 95.1252
MEDIDOR EN RED DE DISTRIBUCIÓN MEDIDOR BIFÁSICO
4380215 |  |  | MED - 1E100_13A | OTROS | 4380215 | CONTADOR ELECTRÓNICO BIFÁSICO CON REGISTRADOR CICLOMÉTRICO | Medidor electrónico con registrador ciclométrico, 2F-3H, kWh, clase 100 | c/u | 1 | 30.233 | 30.233 | 30.233 | 95.1252
4353913 |  |  |  |  | 04353913 | Sellos de seguridad GRIS | Sello de seguridad de policarbonato color plomo (gris) | c/u | 4 | 0.11554 | 0.46214 | 0.46214
2865003 |  |  |  |  | 02865003 | CAJA DE SEGURIDAD METALICA (ANTIHURTO) CON TAPA, MEDIDOR POLIFÁSICO ELECTROMECÁNICO | Caja metálica antihurto para medidor polifásico, con tapa de seguridad | c/u | 1 | 35.3344 | 35.3344 | 35.3344
2351618 |  |  |  |  | 2351618 | VARILLA COPPERWELD PUESTA A TIERRA DE 16 MM DIAM Y 1.80 M LONG | Varilla de acero recubierta de Cu, para puesta a tierra, 16 x 1 800 mm (5/8 x 71"). | c/u | 1 | 9.2311 | 9.2311 | 9.2311
2351655 |  |  |  |  | 2351655 | CONECTOR TIPO GOLPE PARA CABLE 6 AWG A VARILLA 5/8", (HAMMERLOCK) | Conector de aleación de Cu, sistema de tierra, golpe de martillo, varilla de 15, 87 mm (5/8"), rango 6 - 4 AWG | c/u | 1 | 9.9378 | 9.9378 | 9.9378
2543140 |  |  |  |  | 02543140 | DISYUNTOR TERMOMAGNÉTICO RIEL DIN 40 A | Interruptor termomagnético unipolar riel DIN, 120/240 V, Icc 10 kA, 40 A | c/u | 2 | 2.4292 | 4.8585 | 4.8585
1011133 |  |  |  |  | 01011133 | CONDUCTOR DESNUDO COBRE SUAVE No. 8 AWG, 7 HILOS | Conductor de Cu, desnudo, cableado, suave, 8 AWG, 7 hilos | m | 2.5 | 1.0821 | 2.7053 | 2.7053
1021133 |  |  |  |  | 01021133 | CONDUCTOR AISLADO COBRE CABLEADO 7H TW # 8 AWG 600V | Cable de Cu, cableado, 600 V, TW, 8 AWG, 7 hilos | m | 2 | 1.1815 | 2.363 | 2.363
| 0 | 0 | MED - 1E100_16A | [9 empty] | 103.484
MEDIDOR EN RED DE DISTRIBUCIÓN MEDIDOR TRIFASICO
4380315 |  |  | MED - 1E100_16A | OTROS | 4380315 | CONTADOR ELECTRÓNICO TRIFÁSICO CON REGISTRADOR CICLOMÉTRICO | Medidor electrónico con registrador ciclométrico, 3F-4H, kWh, clase 100 | c/u | 1 | 36.1626 | 36.1626 | 36.1626 | 103.484
4353913 |  |  |  |  | 04353913 | Sellos de seguridad GRIS | Sello de seguridad de policarbonato color plomo (gris) | c/u | 4 | 0.11554 | 0.46214 | 0.46214
2865003 |  |  |  |  | 02865003 | CAJA DE SEGURIDAD METALICA (ANTIHURTO) CON TAPA, MEDIDOR POLIFÁSICO ELECTROMECÁNICO | Caja metálica antihurto para medidor polifásico, con tapa de seguridad | c/u | 1 | 35.3344 | 35.3344 | 35.3344
2351618 |  |  |  |  | 2351618 | VARILLA COPPERWELD PUESTA A TIERRA DE 16 MM DIAM Y 1.80 M LONG | Varilla de acero recubierta de Cu, para puesta a tierra, 16 x 1 800 mm (5/8 x 71"). | c/u | 1 | 9.2311 | 9.2311 | 9.2311
2351655 |  |  |  |  | 2351655 | CONECTOR TIPO GOLPE PARA CABLE 6 AWG A VARILLA 5/8", (HAMMERLOCK) | Conector de aleación de Cu, sistema de tierra, golpe de martillo, varilla de 15, 87 mm (5/8"), rango 6 - 4 AWG | c/u | 1 | 9.9378 | 9.9378 | 9.9378
2543140 |  |  |  |  | 02543140 | DISYUNTOR TERMOMAGNÉTICO RIEL DIN 40 A | Interruptor termomagnético unipolar riel DIN, 120/240 V, Icc 10 kA, 40 A | c/u | 3 | 2.4292 | 7.2877 | 7.2877
1011133 |  |  |  |  | 01011133 | CONDUCTOR DESNUDO COBRE SUAVE No. 8 AWG, 7 HILOS | Conductor de Cu, desnudo, cableado, suave, 8 AWG, 7 hilos | m | 2.5 | 1.0821 | 2.7053 | 2.7053
1021133 |  |  |  |  | 01021133 | CONDUCTOR AISLADO COBRE CABLEADO 7H TW # 8 AWG 600V | Cable de Cu, cableado, 600 V, TW, 8 AWG, 7 hilos | m | 2 | 1.1815 | 2.363 | 2.363
| 0 | TD-3-H | AC0-0X2X10C | [9 empty] | 93.5874
4750930 |  | TD-3-H | AC0-0X2X10C | OTROS | 04750930 | AMARRA PLASTICA PROTECCION UV, 8 MM X 30 CM LONGITUD (PRECINTO) |  | c/u | 6 | 0.14442 | 0.86652 | 0.86652 | 93.5874
2056203 |  |  |  |  | 02056203 | Conector ranura paralela doble dentado, hermético, al/cu aislados 4 - 3/0 AWG y 4 - 3/0 AWG, con tuerca fusible |  | c/u | 3 | 4.4168 | 13.2504 | 13.2504
2862220 |  |  |  |  | 02862220 | CAJA DE DISTRIBUCION DE ACOMETIDAS AEREAS BIFASICAS 240/120 V, 3 HILOS, 320 X 240 X 140 MM |  | c/u | 1 | 79.4704 | 79.4704 | 79.4704
| 0 | TD-4-H | AC0-0X2X6C | [9 empty] | 99.0006
4750930 |  | TD-4-H | AC0-0X2X6C | OTROS | 04750930 | AMARRA PLASTICA PROTECCION UV, 8 MM X 30 CM LONGITUD (PRECINTO) |  | c/u | 6 | 0.14442 | 0.86652 | 0.86652 | 99.0006
2056203 |  |  |  |  | 02056203 | Conector ranura paralela doble dentado, hermético, al/cu aislados 4 - 3/0 AWG y 4 - 3/0 AWG, con tuerca fusible |  | c/u | 4 | 4.4168 | 17.6672 | 17.6672
2862236 |  |  |  |  | 02862236 | CAJA DE DISTRIBUCION DE ACOMETIDAS AEREAS TRIFASICAS 210/121 V, 4 HILOS, 320 X 240 X 140 MM |  | c/u | 1 | 80.4669 | 80.4669 | 80.4669
Note on H2375: prestamo: ES CRUCETA UNIVERSAL O SOLO EN VOLADO

## Precios unitarios materiales (hidden)
ITEM | CODIGO | DESCRIPCION | UNIDAD | PRECIO
1 | 1010337 | CONDUCTOR DESNUDO SOLIDO COBRE DURO (RIGIDO) No. 4 AWG | m | 3.4358
2 | 1011133 | CONDUCTOR DESNUDO CABLEADO COBRE SUAVE NO. 8 AWG, 7 HILOS | m | 1.1235
3 | 1011135 | CONDUCTOR DESNUDO CABLEADO COBRE SUAVE NO. 6 AWG, 7 HILOS | m | 1.7452
4 | 1011137 | CONDUCTOR DESNUDO CABLEADO COBRE SUAVE NO. 4 AWG, 7 HILOS | m | 2.5166
5 | 1011139 | CONDUCTOR DESNUDO CABLEADO COBRE SUAVE NO. 2 AWG, 7 HILOS | m | 3.8274
6 | 1011141 | CONDUCTOR DESNUDO CABLEADO COBRE SUAVE NO. 1/0 AWG, 7 HILOS | m | 6.5088
7 | 1012137 | CONDUCTOR DESNUDO SOLIDO ALUMINIO PARA ATADURAS No. 4 AWG | m | 0.29184
8 | 1012301 | CINTA DE ARMAR, ALEACION DE ALUMINIO 1.27 MM ESPESOR X 7.62 MM ANCHO | m | 0.603
9 | 1013137 | CONDUCTOR DESNUDO CABLEADO ALUMINIO, AAC NO. 4 AWG, 7 HILOS | m | 0.41944
10 | 1013139 | CONDUCTOR DESNUDO CABLEADO ALUMINIO, AAC NO. 2 AWG, 7 HILOS | m | 0.5992
11 | 1013141 | CONDUCTOR DESNUDO CABLEADO ALUMINIO, AAC NO. 1/0 AWG, 7 HILOS | m | 0.95016
12 | 1013142 | CONDUCTOR DESNUDO CABLEADO ALUMINIO, AAC NO. 2/0 AWG, 7 HILOS | m | 1.1967
13 | 1013143 | CONDUCTOR DESNUDO CABLEADO ALUMINIO, AAC NO. 3/0 AWG, 7 HILOS | m | 1.51
14 | 1013144 | CONDUCTOR DESNUDO CABLEADO ALUMINIO, AAC NO. 4/0 AWG, 7 HILOS | m | 1.9097
15 | 1013156 | CONDUCTOR DESNUDO CABLEADO ALUMINIO, AAC NO. 266.8 MCM, 19 HILOS | m | 2.5081
16 | 1013159 | CONDUCTOR DESNUDO CABLEADO ALUMINIO, AAC NO. 336.4 MCM, 19 HILOS | m | 3.1672
17 | 1013337 | CONDUCTOR DESNUDO CABLEADO ALUMINIO ACERO ACSR 6/1, NO. 4 AWG, 7 HILOS | m | 0.51702
18 | 1013339 | CONDUCTOR DESNUDO CABLEADO ALUMINIO ACERO ACSR 6/1, NO. 2 AWG, 7 HILOS | m | 0.78923
19 | 1013341 | CONDUCTOR DESNUDO CABLEADO ALUMINIO ACERO ACSR 6/1, NO. 1/0 AWG, 7 HILOS | m | 1.2523
20 | 1013342 | CONDUCTOR DESNUDO CABLEADO ALUMINIO ACERO ACSR 6/1, NO. 2/0 AWG, 7 HILOS | m | 1.5408
21 | 1013343 | CONDUCTOR DESNUDO CABLEADO ALUMINIO ACERO ACSR 6/1, NO. 3/0 AWG, 7 HILOS | m | 1.9945
22 | 1013344 | CONDUCTOR DESNUDO CABLEADO ALUMINIO ACERO ACSR 6/1, NO. 4/0 AWG, 7 HILOS | m | 2.5166
23 | 1013346 | CONDUCTOR DESNUDO CABLEADO ALUMINIO ACERO ACSR 26/7, NO. 266.8 MCM, 33 HILOS | m | 3.638
24 | 1015206 | CABLE ACERO GALVANIZADO GRADO SIEMENS MARTIN 3/8" DIAM. 7 HILOS, 3153 KG | m | 1.273
25 | 1020127 | CONDUCTOR DE COBRE AISLADO PVC, 600 V, TW NO. 14 AWG, SOLIDO | m | 0.2782
26 | 1020133 | CONDUCTOR DE COBRE AISLADO PVC, 600 V, TW NO. 8 AWG, SOLIDO | m | 1.1235
27 | 1021131 | CONDUCTOR DE COBRE AISLADO PVC, 600 V. TW NO. 10 AWG, 7 HILOS | m | 0.7062
28 | 1021133 | CONDUCTOR DE COBRE AISLADO PVC, 600 V. TW No. 8 AWG, 7 HILOS | m | 1.1235
29 | 1021135 | CONDUCTOR DE COBRE AISLADO PVC, 600 V. TW NO. 6 AWG, 7 HILOS | m | 1.7452
30 | 1021137 | CONDUCTOR DE COBRE AISLADO PVC, 600 V. TW NO. 4 AWG, 7 HILOS | m | 2.7499
31 | 1021139 | CONDUCTOR DE COBRE AISLADO PVC, 600 V. TW NO. 2 AWG, 7 HILOS | m | 4.2479
32 | 1021735 | CONDUCTOR COBRE AISLADO PVC 2000 V. TTU NO. 6 AWG, 7 HILOS | m | 2.1347
33 | 1021737 | CONDUCTOR COBRE AISLADO PVC 2000 V. TTU NO. 4 AWG, 7 HILOS | m | 2.9612
34 | 1021739 | CONDUCTOR COBRE AISLADO PVC 2000 V. TTU NO. 2 AWG, 7 HILOS | m | 4.6224
35 | 1021741 | CONDUCTOR COBRE AISLADO PVC 2000 V. TTU NO. 1/0 AWG, 7 HILOS | m | 5.4463
36 | 1021742 | CONDUCTOR COBRE AISLADO PVC 2000 V. TTU NO. 2/0 AWG, 7 HILOS | m | 6.8159
37 | 1021743 | CONDUCTOR COBRE AISLADO PVC 2000 V. TTU NO. 3/0 AWG, 7 HILOS | m | 8.5493
38 | 1021744 | CONDUCTOR COBRE AISLADO PVC 2000 V. TTU NO. 4/0 AWG, 7 HILOS | m | 10.593
39 | 1021751 | CONDUCTOR COBRE AISLADO PVC 2000 V. TTU NO. 1/0 AWG, 19 HILOS | m | 7.6238
40 | 1021752 | CONDUCTOR COBRE AISLADO PVC 2000 V. TTU NO. 2/0 AWG, 19 HILOS | m | 9.5337
41 | 1021753 | CONDUCTOR COBRE AISLADO PVC 2000 V. TTU NO. 3/0 AWG, 19 HILOS | m | 11.9813
42 | 1021754 | CONDUCTOR COBRE AISLADO PVC 2000 V. TTU NO. 4/0 AWG, 19 HILOS | m | 14.9987
43 | 1101233 | MULTICONDUCTOR DE COBRE AISLADO PVC, 600 V, No. 2 X 8 AWG, 7 HILOS | m | 3.4825
44 | 1101333 | MULTICONDUCTOR DE COBRE AISLADO PVC, 600 V, No. 3 X 8 AWG, 7 HILOS | m | 4.2258
45 | 1101335 | MULTICONDUCTOR DE COBRE AISLADO PVC, 600 V, No. 3 X 6 AWG, 7 HILOS | m | 6.5888
46 | 1101337 | MULTICONDUCTOR DE COBRE AISLADO PVC, 600 V, No. 3 X 4 AWG, 7 HILOS. | m | 10.2889
47 | 1101433 | MULTICONDUCTOR DE COBRE AISLADO PVC, 600 V, No. 4 X 8 AWG. 7 HILOS | m | 6.2166
48 | 1101435 | MULTICONDUCTOR DE COBRE AISLADO PVC, 600 V, No. 4 X 6 AWG, 7 HILOS | m | 8.5211
49 | 1101437 | MULTICONDUCTOR DE COBRE AISLADO PVC, 600 V, No. 4 X 4 AWG, 7 HILOS | m | 12.9677
50 | 1102237 | CABLE MULTIPLEX ALUMINIO ASC 2 X 4 AWG, PE 600 V, AISLADOS DUPLEX | m | 1.0518
51 | 1103341 | CABLE PREENSAMBLADO (2 X 1/0 AAC + 1 X 1/0 AAAC) AWG, AISLADO POLIETILENO RETICULADO XLPE, 600 V - 90 GRD C | m | 3.2367
52 | 1103342 | CABLE PREENSAMBLADO (2 X 2/0 AAC + 1 X 1/0 AAAC) AWG, AISLADO POLIETILENO RETICULADO XLPE, 600 V - 90 GRD C | m | 3.5738
53 | 1103343 | CABLE PREENSAMBLADO (2 X 3/0 AAC + 1 X 1/0 AAAC) AWG, AISLADO POLIETILENO RETICULADO XLPE, 600 V - 90 GRD C | m | 4.1944
54 | 1103441 | CABLE PREENSAMBLADO (3 X 1/0 AAC + 1 X 1/0 AAAC) AWG, AISLADO POLIETILENO RETICULADO XLPE, 600 V - 90 GRD C | m | 4.6866
55 | 1103442 | CABLE PREENSAMBLADO (3 X 2/0 AAC + 1 X 1/0 AAAC) AWG, AISLADO POLIETILENO RETICULADO XLPE, 600 V - 90 GRD C | m | 5.2002
56 | 1103443 | CABLE PREENSAMBLADO (3 X 3/0 AAC + 1 X 1/0 AAAC) AWG, AISLADO POLIETILENO RETICULADO XLPE, 600 V - 90 GRD C | m | 5.9321
57 | 1104235 | MULTICONDUCTOR ANTIHURTO DE ALEACION AL AA-8000, AISLAMIENTO XLPE, CHAQUETA PVC, 600 V, NO. 2 X 6 AWG, 7 HILOS. | m | 1.6011
58 | 1104335 | MULTICONDUCTOR ANTIHURTO DE ALEACION AL AA-8000, AISLAMIENTO XLPE, CHAQUETA PVC, 600 V, NO. 3 X 6 AWG, 7 HILOS. | m | 1.7998
59 | 1104337 | MULTICONDUCTOR ANTIHURTO DE ALEACION AL AA-8000, AISLAMIENTO XLPE, CHAQUETA PVC, 600 V, NO. 3 X 4 AWG, 7 HILOS. | m | 2.374
60 | 1104435 | MULTICONDUCTOR ANTIHURTO DE ALEACION AL AA-8000, AISLAMIENTO XLPE, CHAQUETA PVC, 600 V, NO. 4 X 6 AWG, 7 HILOS. | m | 2.2747
61 | 1991019 | HEBILLA DE ACERO INOXIDABLE PARA SUJECCION DE FLEJE DE 19 MM | c/u | 0.469
62 | 2010152 | AISLADOR DE CAUCHO SILICONADO TIPO SUSPENSION CLASE ANSI DS-28, 22 KV | c/u | 19.296
63 | 2010311 | AISLADOR DE PORCELANA TIPO ESPIGA (PIN), RADIOINTERFERENCIA CLASE ANSI 56-1 25 KV | c/u | 8.643
64 | 2010502 | AISLADOR DE PORCELANA TIPO ROLLO CLASE ANSI 53-2, 0.25 kV | c/u | 1.072
65 | 2010703 | AISLADOR DE PORCELANA TIPO RETENIDA CLASE ANSI 54-3 23 KV | c/u | 3.216
66 | 2051111 | CONECTOR RANURA PARALELA DE ALUMINIO, 1 PERNO, NO. 6 - 1/0 AWG | c/u | 1.9876
67 | 2051144 | CONECTOR RANURA PARALELA DE ALUMINIO, 1 PERNO, NO. 1/0 - 4/0 AWG | c/u | 3.2463
68 | 2052202 | CONECTOR RANURAS PARALELAS ALEACION CU, NO. 2 - 2/0 AWG Y 6 - 2/0 AWG, PERNOS LATERALES Y SEPARADOR | c/u | 11.7384
69 | 2052244 | CONECTOR RANURAS PARALELAS, ALEACION CU, NO. 1/0 - 4/0 AWG, 6 - 4/0 AWG, PERNOS LATERALES Y SEPARADOR | c/u | 13.4402
70 | 2056201 | CONECTOR RANURA PARALELA DOBLE DENTADO, HERMETICO, CABLES AL/CU AISLADOS 4 - 3/0 AWG Y 14 - 8 AWG, TUERCA FUSIBLE | c/u | 3.1892
71 | 2056203 | CONECTOR RANURA PARALELA DOBLE DENTADO, HERMETICO, CABLES AL/CU AISLADOS 4 - 3/0 AWG Y 4 - 3/0, TUERCA FUSIBLE | c/u | 4.02
72 | 2060101 | CONECTOR RANURA PARALELA ALEACION COBRE, NO. 2 - 4/0 AWG, 1 PERNO CENTRAL, AJUSTE MECANICO, HERRAJERIA BRONCE SILICONADO | c/u | 6.4044
73 | 2060102 | CONECTOR RANURA PARALELA ALEACION COBRE, NO. 8 - 2/0 AWG, AJUSTE MECANICO, 1 PERNO CENTRAL, HERRAJERIA BRONCE SILICONADO | c/u | 5.521
74 | 2110114 | GRAPA TERMINAL APERNADA TIPO PISTOLA, ALEACION AL. NO. 6 - 4/0 AWG | c/u | 13.7752
75 | 2110512 | GRAPA TERMINAL APERNADA DE AL. ANGULAR No. 6 - 2/0 AWG | c/u | 6.7
76 | 2112042 | GRAPA ALEACION AL, PARA DERIVACION LINEA EN CALIENTE, PRINCIPAL 6 AWG -400 MCM, DERIVADO 6 - 4/0 AWG | c/u | 14.9008
77 | 2190108 | TERMINAL DE COMPRESION PLANO, CABLE CU 8 AWG | c/u | 0.30918
78 | 2280141 | RETENEDOR TERMINAL PREFORMADO PARA RETENER CABLE ASC Y/O ACSR NO. 1/0 AWG, 7 HILOS | c/u | 2.1708
79 | 2280142 | RETENEDOR TERMINAL PREFORMADO PARA RETENER CABLE ASC Y/O ACSR NO. 2/0 AWG, 7 HILOS | c/u | 2.5996
80 | 2282003 | RETENEDOR TERMINAL PREFORMADO PARA CABLE DE ACERO DE 3/8" DE DIAMETRO | c/u | 5.1322
81 | 2341005 | PINZA RETENCION AUTO AJUSTABLE PARA NEUTRO PORTANTE NO. 1/0 AWG (50 MM2) | c/u | 6.03
82 | 2341105 | PINZA SUSPENSION AUTO AJUSTABLE PARA NEUTRO PORTANTE No. 1/0 AWG (50 MM2) | c/u | 3.35
83 | 2342114 | MENSULA DE SUSPENSION DE ALEACION DE ALUMINIO, 140 MM, 1000 KGF | c/u | 4.4058
84 | 2343005 | TERMINAL PREAISLADO PARA NEUTRO DE CABLE PREENSAMBLADO DE 50 MM2 | c/u | 7.37
85 | 2348001 | TENSOR MECANICO CON PERNO DE OJO, PERNO CON GRILLETE Y TUERCAS DE SEGURIDAD | c/u | 14.07
86 | 2351618 | VARILLA COPPERWELD PUESTA A TIERRA DE 16 MM DIAM Y 1.80 M LONG | c/u | 9.2311
87 | 2351655 | CONECTOR TIPO GOLPE PARA CABLE 6 AWG A VARILLA 5/8", (HAMMERLOCK) | c/u | 9.9378
88 | 2361016 | PINZA DE ANCLAJE DE PVC PARA ACOMETIDA AEREA BT MULTICONDUCTOR DE 12 A 22 MM DIAM. EXT. | c/u | 2.2084
89 | 2361017 | PINZA DE ANCLAJE PARA ACOMETIDA BT. 16-35 MM. (P-63-A) | c/u | 5.797
90 | 2370142 | AMORTIGUADOR ESPIRAL VIBRACION PREFORMADO AL, ACSR NO. 2/0 AWG, SIMPLE PESO | c/u | 8.9378
91 | 2371009 | GUARDACABO PARA CABLE TENSOR DE 3/8" (9.5 MM) DIAM | c/u | 0.871
92 | 2420410 | POSTE CIRCULAR DE HORMIGON ARMADO DE 400 KG, LONGITUD 10.0 M, VERDE | c/u | 173.3965
93 | 2420512 | POSTE CIRCULAR DE HORMIGON ARMADO DE 500 KG, LONGITUD 12.0 M, AZUL | c/u | 262.2112
94 | 2420514 | POSTE CIRCULAR DE HORMIGON ARMADO DE 500 KG, LONGITUD 14.0 M, AZUL CELESTE | c/u | 337.9079
95 | 2422012 | POSTE DE HORMIGON ARMADO, CIRCULAR, CRH 2 000 KG, 12 M | c/u | 878.8034
96 | 2422014 | POSTE DE HORMIGON ARMADO, CIRCULAR, CRH 2 000 KG, 14.0 M | c/u | 1013.3008
97 | 2460410 | POSTE CIRCULAR PLASTICO REFORZADO CON FIBRA DE VIDRIO, 400 KG, LONGITUD 10 M, VERDE | c/u | 635.152
98 | 2460512 | POSTE CIRCULAR PLASTICO REFORZADO CON FIBRA DE VIDRIO, 500 KG, LONGITUD 12 M, AZUL | c/u | 880.2462
99 | 2460514 | POSTE CIRCULAR PLASTICO REFORZADO CON FIBRA DE VIDRIO, 500 KG, LONGITUD 14 M |  | 929.3806
100 | 2501712 | SECCIONADOR BARRA UNIPOLAR CERRADO 7.8 KV, 14 KA, BIL: 75 KV, 200 A | c/u | 335
101 | 2502513 | SECCIONADOR BARRA UNIPOLAR ABIERTO 27 KV, 12 KA, BIL: 150 KV, 300 A | c/u | 223.713
102 | 2515561 | SECCIONADOR FUSIBLE UNIPOLAR ABIERTO 27 KV, 12 KA, BIL: 150 KV, 100 A, CAMARA ROMPE ARCOS | c/u | 164.3778
103 | 2516011 | SECCIONADOR FUSIBLE UNIPOLAR ABIERTO 15 KV, 8 KA, BIL: 125 KV, 100 A | c/u | 152.0632
104 | 2516122 | SECCIONADOR FUSIBLE UNIPOLAR ABIERTO 27 KV, 12 KA, BIL: 150 KV, 100 A | c/u | 101.3442
105 | 2543140 | DISYUNTOR TERMOMAGNETICO UNIPOLAR 40 A, ICC=10 KA (BREAKER) PARA RIEL DIN | c/u | 2.4292
106 | 2543150 | DISYUNTOR TERMOMAGNETICO UNIPOLAR 50 A, ICC=10 KA (BREAKER) PARA RIEL DIN | c/u | 2.7605
107 | 2600606 | PARARRAYOS CLASE DISTRIBUCION TIPO POLIMERICO DE OXIDO DE ZN, 6 KV, CON MODULO DE DESCONEXION | c/u | 46.766
108 | 2601006 | PARARRAYOS CLASE DISTRIBUCION TIPO POLIMERICO DE OXIDO DE ZN, 10 KV, CON MODULO DE DESCONEXION | c/u | 50.384
109 | 2601806 | PARARRAYOS CLASE DISTRIBUCION TIPO POLIMERICO DE OXIDO DE ZN, 18 KV, CON MODULO DE DESCONEXION | c/u | 61.4658
110 | 2611125 | SECCIONADOR FUSIBLE UNIPOLAR CERRADO TIPO NH, TAMANO 1, 500 V - 250 A | c/u | 54.27
111 | 2611240 | SECCIONADOR FUSIBLE UNIPOLAR CERRADO TIPO HN, TAMANO 2, 500 V - 400 A. | c/u | 68.407
112 | 2621102 | CARTUCHO FUSIBLE PARA BAJO VOLTAJE, TIPO NH TAMANO 1, 35 A | c/u | 3.015
113 | 2621105 | CARTUCHO FUSIBLE PARA BAJO VOLTAJE, TIPO NH TAMANO 1, 50 A | c/u | 3.015
114 | 2621106 | CARTUCHO FUSIBLE PARA BAJO VOLTAJE, TIPO NH TAMANO 1, 63 A | c/u | 3.015
115 | 2621108 | CARTUCHO FUSIBLE PARA BAJO VOLTAJE, TIPO NH TAMANO 1, 80 A | c/u | 3.015
116 | 2621110 | CARTUCHO FUSIBLE PARA BAJO VOLTAJE, TIPO NH TAMANO 1, 100 A | c/u | 3.015
117 | 2621112 | CARTUCHO FUSIBLE PARA BAJO VOLTAJE, TIPO NH TAMANO 1, 125 A | c/u | 3.015
118 | 2621116 | CARTUCHO FUSIBLE PARA BAJO VOLTAJE, TIPO NH TAMANO 1, 160 A | c/u | 3.015
119 | 2621120 | CARTUCHO FUSIBLE PARA BAJO VOLTAJE, TIPO NH TAMANO 1, 200 A | c/u | 4.355
120 | 2621125 | CARTUCHO FUSIBLE PARA BAJO VOLTAJE, TIPO NH TAMANO 1, 250 A | c/u | 4.355
121 | 2621222 | CARTUCHO FUSIBLE PARA BAJO VOLTAJE, TIPO NH TAMANO 2, 224 A | c/u | 5.762
122 | 2621225 | CARTUCHO FUSIBLE PARA BAJO VOLTAJE, TIPO NH TAMANO 2, 250 A | c/u | 5.762
123 | 2621231 | CARTUCHO FUSIBLE PARA BAJO VOLTAJE, TIPO NH TAMANO 2, 315 A | c/u | 5.762
124 | 2621235 | CARTUCHO FUSIBLE PARA BAJO VOLTAJE, TIPO NH TAMANO 2, 355 A | c/u | 5.762
125 | 2621240 | CARTUCHO FUSIBLE PARA BAJO VOLTAJE, TIPO NH TAMANO 2, 400 A | c/u | 5.762
126 | 2621331 | CARTUCHO FUSIBLE PARA BAJA TENSION, TIPO NH TAMANO 3, 315 A | c/u | 9.4738
127 | 2621340 | CARTUCHO FUSIBLE PARA BAJA TENSION, TIPO NH TAMANO 3, 400 A | c/u | 9.4738
128 | 2621350 | CARTUCHO FUSIBLE PARA BAJA TENSION, TIPO NH TAMANO 3, 500 A | c/u | 9.4738
129 | 2621363 | CARTUCHO FUSIBLE PARA BAJA TENSION, TIPO NH TAMANO 3, 630 A | c/u | 9.4738
130 | 2622208 | TIRAFUSIBLE DE MEDIA TENSION CABEZA FIJA 8 A, TIPO K | c/u | 0.938
131 | 2624101 | TIRAFUSIBLE DE MEDIO VOLTAJE CABEZA REMOVIBLE 1 A, TIPO H | c/u | 1.5678
132 | 2624102 | TIRAFUSIBLE DE MEDIO VOLTAJE CABEZA REMOVIBLE 2 A, TIPO H | c/u | 1.5678
133 | 2624103 | TIRAFUSIBLE DE MEDIO VOLTAJE CABEZA REMOVIBLE 3 A, TIPO H | c/u | 2.881
134 | 2624105 | TIRAFUSIBLE DE MEDIO VOLTAJE CABEZA REMOVIBLE 5 A, TIPO H | c/u | 2.881
135 | 2624206 | TIRAFUSIBLE DE MEDIO VOLTAJE CABEZA REMOVIBLE 6 A, TIPO K | c/u | 2.881
136 | 2624208 | TIRAFUSIBLE DE MEDIO VOLTAJE CABEZA REMOVIBLE 8 A, TIPO K | c/u | 2.881
137 | 2624210 | TIRAFUSIBLE DE MEDIO VOLTAJE CABEZA REMOVIBLE 10 A, TIPO K | c/u | 2.881
138 | 2624212 | TIRAFUSIBLE DE MEDIO VOLTAJE CABEZA REMOVIBLE 12 A, TIPO K | c/u | 2.881
139 | 2624215 | TIRAFUSIBLE DE MEDIO VOLTAJE CABEZA REMOVIBLE 15 A, TIPO K | c/u | 2.881
140 | 2624220 | TIRAFUSIBLE DE MEDIO VOLTAJE CABEZA REMOVIBLE 20 A, TIPO K | c/u | 2.881
141 | 2635125 | BASE PORTAFUSIBLE UNIPOLAR, TIPO NH TAMANO 1, 250 A, 500 V, TIPO AJUSTE: PERNO PASANTE. | c/u | 8.643
142 | 2635240 | BASE PORTAFUSIBLE UNIPOLAR, TIPO NH TAMANO 2, 400 A, 500 V, TIPO AJUSTE: PERNO PASANTE. | c/u | 9.4424
143 | 2785667 | LUMINARIA VAPOR SODIO ALTA PRESION CERRADA 100 W, COMPLETA, CARCASA ALUMINIO, SIN FOTOCONTROL | c/u | 197.95
144 | 2785673 | LUMINARIA VAPOR SODIO ALTA PRESION CERRADA 150 W, COMPLETA, CARCAZA ALUMINIO, SIN FOTOCONTROL | c/u | 283.55
145 | 2785867 | LUMINARIA VAPOR SODIO ALTA PRESION CERRADA 100 W, COMPLETA, CARCAZA ALUMINIO, CON FOTOCONTROL | c/u | 208.65
146 | 2785873 | LUMINARIA VAPOR SODIO ALTA PRESION CERRADA 150 W, COMPLETA. CARCAZA ALUMINIO, CON FOTOCONTROL | c/u | 294.25
147 | 2785878 | LUMINARIA VAPOR SODIO ALTA PRESION CERRADA 250 W, COMPLETA, CARCAZA ALUMINIO, DOBLE POTENCIA, CON FOTOCONTROL | c/u | 355.24
148 | 2785879 | LUMINARIA VAPOR SODIO ALTA PRESION CERRADA 250 W, COMPLETA. CARCAZA ALUMINIO, DOBLE POTENCIA, SIN FOTOCONTROL | c/u | 337.05
149 | 2785882 | LUMINARIA VAPOR SODIO ALTA PRESION CERRADA 400 W, COMPLETA, CARCAZA ALUMINIO, DOBLE POTENCIA, CON FOTOCONTROL | c/u | 444.05
150 | 2785883 | LUMINARIA VAPOR SODIO ALTA PRESION CERRADA 400 W, COMPLETA, CARCAZA ALUMINIO, DOBLE POTENCIA, SIN FOTOCONTROL | c/u | 433.35
151 | 2795203 | EQUIPO DE CONTROL AUTOMATICO DE ALUMBRADO PUBLICO DE 30 A | c/u | 95.9574
152 | 2795352 | FOTOCONTROL DE 210 V, 1000 W O 1800 VA, SIN BASE | c/u | 6.4293
153 | 2801201 | CRUCETA CENTRADA PERFIL "L" DE 70 X 70 X 6 MM Y 1.20 M LONG, SIN APOYO | c/u | 28.475
154 | 2801502 | CRUCETA ACERO GALV. PERFIL "L" DE 70 X 70 X 6 MM Y 1.50 M LONG, UNIVERSAL | c/u | 36.18
155 | 2802001 | CRUCETA ACERO GALV. PERFIL "L" DE 70 X 70 X 6 MM Y 2.00 M LONG, UNIVERSAL (CENTRADA Y VOLADO) | c/u | 46.9
156 | 2802401 | CRUCETA ACERO GALV. PERFIL "L" DE 70 X 70 X 6 MM Y 2.40 M LONG, UNIVERSAL | c/u | 56.95
157 | 2802402 | CRUCETA CENTRADA Y VOLADO PERFIL "L" DE 70 X 70 X 6 MM Y 2.40 M LONG | c/u | 56.95
158 | 2804002 | CRUCETA FE. GALV. ANGULO "L" DE 70 X 70 X 6 MM Y 4.00 M. LONG. | c/u | 113.1764
159 | 2810102 | HORQUILLA ANCLAJE ACERO GALV. 16 MM DIAM, 75 MM LONG. 7.000 KG, CON PASADOR | c/u | 3.35
160 | 2814160 | PERNO ESPIGA (PIN) CORTO ACERO GALV. DE 19 X 35 X 300 MM, 15 KV | c/u | 5.7598
161 | 2815104 | PERNO ESPIGA (PIN) TOPE POSTE SIMPLE, ACERO GALV. 19 MM DIAM, 450 MM LONG. ACCESORIOS DE SUJECCION | c/u | 16.8187
162 | 2815204 | PERNO ESPIGA (PIN) TOPE POSTE DOBLE DE ACERO GALV. 19 MM DIAM, 450 MM LONG, ACCESORIOS DE SUJECCION | c/u | 26.3641
163 | 2817101 | BASTIDOR (RACK) PARA SECUNDARIO DE ACERO GALV. 1 VIA. 38 X 4 MM | c/u | 3.082
164 | 2817102 | BASTIDOR (RACK) PARA SECUNDARIO DE ACERO GALV. 2 VIAS 38 X 4 MM | c/u | 10.452
165 | 2817103 | BASTIDOR (RACK) PARA SECUNDARIO DE ACERO GALV. 3 VIAS 38 X 4 MM | c/u | 14.4184
166 | 2817104 | BASTIDOR (RACK) PARA SECUNDARIO DE ACERO GALV. 4 VIAS 38 X 4 MM | c/u | 17.4602
167 | 2817105 | BASTIDOR (RACK) PARA SECUNDARIO DE ACERO GALV. 5 VIAS 38 X 4 MM | c/u | 21.8286
168 | 2820101 | ABRAZADERA DE PLETINA ACERO GALV. 2 PERNOS, 38 X 4 MM, 160-190 MM, SUJECCION BASTIDOR SIMPLE | c/u | 6.42
169 | 2820102 | ABRAZADERA DE PLETINA ACERO GALV. 2 PERNOS, 38 X 4 MM, 160-190 MM, SUJECCION BASTIDOR DOBLE | c/u | 6.9546
170 | 2820111 | ABRAZADERA DE PLETINA ACERO GALV. 3 PERNOS, 38 X 6 MM, 160-190 MM, FIJACION PIE AMIGO SIMPLE | c/u | 6.03
171 | 2820112 | ABRAZADERA DE PLETINA ACERO GALV. 4 PERNOS, 38 X 6 MM, 160-190 MM, FIJACI╙N PIE AMIGO DOBLE | c/u | 6.7
172 | 2820151 | ABRAZADERA DE PLETINA ACERO GALV. 2 PERNOS, 50 X 6 MM, 160 MM, EXTENSION SIMPLE, COLLARIN RECTO SIMPLE | c/u | 7.2896
173 | 2820152 | ABRAZADERA DE PLETINA ACERO GALV. 2 PERNOS, 50 X 6 MM, 160 MM, EXTENSION DOBLE, COLLARIN RECTO DOBLE | c/u | 14.472
174 | 2820161 | ABRAZADERA DE PLETINA ACERO GALV. 3 PERNOS 50 X 6 MM, MONTAJE TRANSF. MONOFASICO | c/u | 11.6312
175 | 2820108 | ABRAZADERA DE PLETINA ACERO GALV. 30 X 6 MM ESCALONES REVISION (8 UNIDADES) | jgo | 85.2106
176 | 2820640 | PLETINA DE UNION GALVANIZADA DE 75 X 6 MM Y 400 MM LONG | c/u | 3.9395
177 | 2820642 | PLETINA DE UNION Y SOPORTE DE ACERO GALV. 75 X 6 MM Y 420 MM LONG. | c/u | 7.0618
178 | 2831607 | PIE AMIGO DE PERFIL "L" ACERO GALV. 38 X 38 X 6 MM Y 700 MM. LONG | c/u | 4.3818
179 | 2831618 | PIE AMIGO ACERO GALV. PERFIL "L" 38 X 38 X 6 MM Y 1800 MM LONG | c/u | 19.0012
180 | 2840301 | SOPORTE DE ACERO GALVANIZADO, TIPO REPISA PARA MONTAJE DE TRANSFORMADOR TRIFASICO | c/u | 52.528
181 | 2851630 | PERNO "U" ACERO GALV. 16 MM DIAM. 150 MM ANCHO DENTRO DE LA U, 2 TUERCAS Y 4 ARANDELAS PLANAS Y PRESION | c/u | 4.2478
182 | 2852618 | VARILLA DE ANCLAJE ACERO 5/8" (16 MM) DIAM. Y 1,80 M. LONG, COMPLETA. | c/u | 10.0232
183 | 2860104 | ABRAZADERA METALICA GALVANIZADA TIPO GANCHO DE 13 MM (1/2") DIAM. DE 1.2 MM ESPESOR. | c/u | 0.066252
184 | 2860106 | ABRAZADERA METALICA GALVANIZADA TIPO GANCHO DE 16 MM (5/8") DIAM | c/u | 0.16563
185 | 2860108 | ABRAZADERA METALICA GALVANIZADA TIPO GANCHO DE 19 MM (3/4") DIAM | c/u | 0.077294
186 | 2860110 | ABRAZADERA METALICA GALVANIZADA TIPO GANCHO DE 25 MM (1") DIAM. DE 1.5 MM ESPESOR. | c/u | 0.1325
187 | 2862110 | CAJA DE DISTRIBUCION BIFASICA, 2 FASES Y 1 NEUTRO, CON TAPA DE SEGURIDAD | c/u | 45.903
188 | 2862111 | CAJA DE DISTRIBUCION TRIFASICA, 3 FASES Y 1 NEUTRO, CON TAPA DE SEGURIDAD | c/u | 50.29
189 | 2862220 | CAJA DE DISTRIBUCION DE ACOMETIDAS AEREAS BIFASICAS 240/120 V, 3 HILOS, 320 X 240 X 140 MM | c/u | 73.7366
190 | 2862236 | CAJA DE DISTRIBUCION DE ACOMETIDAS AEREAS TRIFASICAS 210/121 V, 4 HILOS, 320 X 240 X 140 MM | c/u | 74.6611
191 | 2862301 | CAJA LAMINA ACERO GALV. 1/20", SOPORTE Y PROTECCION 2-3 BASES PORTAFUSIBLES, INSTALACION POSTE | c/u | 69.0368
192 | 2865003 | CAJA DE SEGURIDAD METALICA (ANTIHURTO) CON TAPA, MEDIDOR POLIF┴SICO ELECTROMEC┴NICO | c/u | 25.68
193 | 2871001 | FLEJE DE ACERO 0.76 MM ESPESOR X 19 MM ANCHO, SUJECION TUBO A POSTE | c/u | 1.5276
194 | 2885915 | BRAZO TUBULAR PARA TENSOR FAROL 60 MM DIAM. 1.50 M, LONG, 2 MM ESP. | c/u | 37.6808
195 | 2890201 | TABLERO PARA MEDIDOR TIPO TB-1. | c/u | 4.7922
196 | 2890203 | TABLERO PARA MEDIDORES TIPO TB-3 | c/u | 6.1504
197 | 2900511 | PERNO MAQUINA GALV/CADMIADO 5 X 32 MM (3/16" X 1 1/4"), TUERCA, ARANDELA PLANA | c/u | 0.12146
198 | 2901620 | PERNO MAQUINA ACERO GALV. 16 MM DIAM, 51 MM LONG. CON TUERCA, ARAND. PLANA Y PRESION | c/u | 1.9162
199 | 2980680 | PERNO ESPARRAGO ACERO GALV. 16 X 306 MM ( 5/8" X 12" ) | c/u | 1.1122
200 | 2980692 | PERNO ESPARRAGO ACERO GALV. 4 TUERCAS Y 4 ARAND. PLANAS Y PRESION, 16 X 406 MM (5/8" X 16") | c/u | 3.216
201 | 2984676 | PERNO OJO DE ACERO GALV. 5/8" X 10", 4 TUERCAS Y 4 ARANDELAS PLANA Y PRESION | c/u | 1.2328
202 | 2988216 | TUERCA OJO OVALADO DE ACERO GALV. PARA PERNO DE 16 MM DIAM. | c/u | 2.2378
203 | 2990811 | TORNILLO DE ACERO PARA MADERA DIAM. 8 MM X LONG. 32 MM (1 1/4") | c/u | 0.022084
204 | 2991430 | TORNILLO DE ACERO PARA MADERA DIAM. 14 MM X LONG. 76 MM (3") | c/u | 0.1325
205 | 3010504 | TRANSF. MONOF. CONVENC. 10 KVA, 6000 - 120/240 V, 2B (MV), 3B (BV), +1/-3X2.5% | c/u | 1048.6
206 | 3010505 | TRANSF. MONOF. CONVENC. 15 KVA, 6000 - 120/240 V, 2B (MV), 3B (BV), +1/-3X2.5% | c/u | 1498
207 | 3010508 | TRANSF. MONOF. CONVENC. 25 KVA, 6000 - 120/240 V, 2B (MV), 3B (BV), +1/-3X2.5% | c/u | 1811.51
208 | 3010512 | TRANSF. MONOF. CONVENC. 37.5 KVA, 6000 - 120/240 V, 2B (MV), 3B (BV), +1/-3X2.5% | c/u | 2355.07
209 | 3010515 | TRANSF. MONOF. CONVENC. 50 KVA, 6000 - 120/240 V, 2B (MV), 3B (BV), +1/-3X2.5% | c/u | 2874.555
210 | 3014503 | TRANSF. MONOF. CONVENC. 5 KVA, 13.200 GRDY/7.620 - 120/240 V, 1B (MT), 3B (BT),+/-2X2.5% | c/u | 1016.5
211 | 3014504 | TRANSF. MONOF. CONVENC. 10 kVA, 13.200 GrdY/7.620 - 120/240 V, 1B (MT), 3B (BT),+/-2X2.5% | c/u | 1206.96
212 | 3014505 | TRANSF. MONOF. CONVENC. 15 kVA, 13.200 GrdY/7.620 - 120/240 V, 1B (MT), 3B (BT),+/-2X2.5% | c/u | 1438.08
213 | 3014508 | TRANSF. MONOF. CONVENC. 25 KVA, 13.200 GRDY/7620 - 120/240 V, 1B (MT), 3B (BT), +/-2X2.5% | c/u | 1790.11
214 | 3014512 | TRANSF. MONOF. CONVENC. 37.5 KVA, 13.200 GRDY/7620 - 120/240 V, 1B (MT), 3B (BT), +/-2X2.5% | c/u | 2330.46
215 | 3014515 | TRANSF. MONOF. CONVENC. 50 KVA, 13.200 GRDY/7620 - 120/240 V, 1B (MT), 3B (BT), +/-2X2.5% | c/u | 2789.49
216 | 3017003 | TRANSF. MONOF. CONVENC. 5 KVA, 22.860 GRDY/13.200 - 120/240 V, 1B (MV) 3B (BV), +1/-3X2.5% | c/u | 1095.68
217 | 3017004 | TRANSF. MONOF. CONVENC. 10 KVA, 22.860 GRDY/13.200 - 120/240 V, 1B (MV) 3B (BV), +1/-3X2.5% | c/u | 1259.39
218 | 3017005 | TRANSF. MONOF. CONVENC. 15 KVA, 22.860 GRDY/13.200 - 120/240 V, 1B (MV) 3B (BV), +1/-3X2.5% | c/u | 1547.22
219 | 3017008 | TRANSF. MONOF. CONVENC. 25 KVA, 22.860 GRDY/13.200 - 120/240 V, 1B (MV) 3B (BV), +1/-3X2.5% | c/u | 1832.91
220 | 3017012 | TRANSF. MONOF. CONVENC. 37.5 KVA, 22.860 GRDY/13.200 - 120/240 V, 1B (MV) 3B (BV), +1/-3X2.5% | c/u | 2379.68
221 | 3017015 | TRANSF. MONOF. CONVENC. 50 KVA, 22.860 GRDY/13.200 - 120/240 V, 1B (MV) 3B (BV), +1/-3X2.5% | c/u | 2959.62
222 | 3055004 | TRANSF. MONOF. AUTOPROT. (CSP) 10 KVA, 13.200 GRDY/7.620 - 120/240 V, 1B (MV), 3B (BV), +1/-3X2.5% | c/u | 1448.78
223 | 3055005 | TRANSF. MONOF. AUTOPROT. (CSP) 15 KVA, 13.200 GRDY/7.620 - 120/240 V, 1B (MV), 3B (BV), +1/-3X2.5% | c/u | 1611.42
224 | 3057003 | TRANSF. MONOF. AUTOPROT. (CSP) 5 KVA, 22860 GRDY/13200 - 120/240 V, 1B (MV), 3B (BV), +1/-3 X 2.5% | c/u | 1384.58
225 | 3057004 | TRANSF. MONOF. AUTOPROT. (CSP) 10 KVA, 22860 GRDY/13200 - 120/240 V, 1B (MV), 3B (BV), +1/-3 X 2.5% | c/u | 1472.32
226 | 3057005 | TRANSF. MONOF. AUTOPROT. (CSP) 15 KVA, 22860 GRDY/13200 - 120/240 V, 1B (MV), 3B (BV), +1/-3 X 2.5% | c/u | 1636.03
227 | 3057008 | TRANSF. MONOF. AUTOPROT. (CSP) 25 KVA, 22860 GRDY/13200 - 120/240 V, 1B (MV), 3B (BV), +1/-3 X 2.5% | c/u | 2076.87
228 | 3057012 | TRANSF. MONOF. AUTOPROT. (CSP) 37.5 KVA, 22860 GRDY/13200 - 120/240 V, 1B (MV), 3B (BV), +1/-3 X 2.5% | c/u | 2697.47
229 | 3057015 | TRANSF. MONOF. AUTOPROT. (CSP) 50 KVA, 22860 GRDY/13200 - 120/240 V, 1B (MV), 3B (BV), +1/-3 X 2.5% | c/u | 3175.76
230 | 3100505 | TRANSF. TRIFAS. CONVENC. 15 KVA, 6000 - 220/127 V, DYN5, 3B(MV), 4B(BV), +/-2X2.5% | c/u | 2891.14
231 | 3100509 | TRANSF. TRIFAS. CONVENC. 30 KVA, 6000 - 220/127 V, DYN5, 3B (MV), 4B (BV), +1/-3X2.5% | c/u | 2891.14
232 | 3100515 | TRANSF. TRIFAS. CONVENC. 50 KVA, 6000 - 220/127 V, DYN5, 3B (MV), 4B (BV), +1/-3X2.5% | c/u | 3374.78
233 | 3100518 | TRANSF. TRIFAS. CONVENC. 75 KVA, 6000 - 220/127 V, DYN5, 3B (MV), 4B (BV), +1/-3X2.5% | c/u | 4168.72
234 | 3100522 | TRANSF. TRIFAS. CONVENC. 100 KVA, 6000 - 220/127 V, DYN5, 3B(MV), 4B (BV), +1/-3X2.5% | c/u | 4762.57
235 | 3100523 | TRANSF. TRIFAS. CONVENC. 112.5 KVA, 6000 - 220/127 V, DYN5, 3B(MV), 4B (BV), +1/-3X2.5% | c/u | 5086.78
236 | 3100524 | TRANSF. TRIFAS. CONVENC. 125 KVA, 6000 - 220/127 V, DYN5, 3B (MV), 4B (BV), +1/-3X2.5% | c/u | 5420.62
237 | 3102505 | TRANSF. TRIFAS. CONVENC. 15 KVA, 13200 - 220/127 V, DYN5, 3B(MV), 4B(BV), +1/-3X2.5% | c/u | 2767.02
238 | 3102509 | TRANSF. TRIFAS. CONVENC. 30 KVA, 13200 - 220/127 V, DYN5, 3B (MV), 4B (BV), +1/-3X2.5% | c/u | 2767.02
239 | 3102522 | TRANSF. TRIFAS. CONVENC.100 KVA, 13200 - 220/127 V, DYN5, 3B (MV), 4B (BV), +1/-3X2.5% | c/u | 4684.46
240 | 3106005 | TRANSF. TRIFAS. CONVENC. 15 KVA, 22860 - 220/127 V, DYN5, 3B(MV), 4B(VB), +1/-3 X 2.5% | c/u | 3112.7398
241 | 3106009 | TRANSF. TRIFAS. CONVENC. 30 KVA, 22860 - 220/127 V, DYN5, 3B (MV), 4B (BV), +1/-3X2.5% | c/u | 3016.33
242 | 3106015 | TRANSF. TRIFAS. CONVENC. 50 KVA, 22860 - 220/127 V, DYN5, 3B (MV), 4B (BV), +1/-3X2.5% | c/u | 3421.86
243 | 3106018 | TRANSF. TRIFAS. CONVENC. 75 KVA, 22860 - 220/127 V, DYN5, 3B (MV), 4B (BV), +1/-3X2.5% | c/u | 4268.23
244 | 3106022 | TRANSF. TRIFAS. CONVENC. 100 KVA, 22860 - 220/127 V, DYN5, 3B (MV), 4B (BV), +1/-3X2.5% | c/u | 4841.75
245 | 3106023 | TRANSF. TRIFAS. CONVENC. 112.5 KVA, 22860 - 220/127 V, DYN5, 3B (MV), 4B (BV), +1/-3X2.5% | c/u | 5163.82
246 | 3106024 | TRANSF. TRIFAS. CONVENC. 125 KVA, 22860 - 220/127 V, DYN5, 3B (MV), 4B (BV), +1/-3X2.5% | c/u | 5520.13
247 | 4012623 | CONT. ENERGIA ACT. MONOF. DIREC. 2H, 120 V, 15/60 (20) A, CL 2, SIMPLE TARIFA. | c/u | 20.3278
248 | 4353913 | SELLO DE SEGURIDAD DE POLICARBONATO COLOR GRIS | c/u | 0.1072
249 | 4380215 | CONT. ENERGIA ACT, EST. S╙LIDO, BIFASICO. MEDICI╙N DIRECTA. 2 ELEMENTOS, 3H, 127/220 V, 10 (O MENOR) -100 A, CL 1, CON REGISTRADOR CICLOM╔TRICO | c/u | 30.233
250 | 4380315 | CONT. ENERGIA ACT, EST. SOLIDO, TRIFAS. DIRECTA. 3 ELEMENTOS, 4H, 127/220 V, 10 (O MENOR) - 100 A, CL 1, CON REGISTRADOR CICLOMETRICO | c/u | 36.1626
251 | 4383211 | CONT. ENERG. EST. SOLIDO MONOF, 3H, 2 X 120/240V-480V, 30/200A, CL 0.5, REA, DEM, BORNERA O SOCKET | c/u | 342.302
252 | 4384211 | CONT. ENERG. EST. SOLIDO TRIF, 4H, 3 X 121/210V - 480V, 30/200A, CL 0.5, ACT, REA, DEM, BORNERA O SOCKET | c/u | 382.0532
253 | 4750930 | AMARRA PLASTICA PROTECCION UV, 8 MM X 30 CM LONGITUD (PRECINTO) | m | 0.134
254 | 4751003 | AMARRA PLASTICA DE 35 CM (14") DE LARGO | m | 0.11042
255 | 6604044 | ESTANO - PLOMO PARA SOLDAR (BARRA) 35/65 | c/u | 15.0523
256 | 6604080 | PASTA PARA SOLDAR CON ESTANO, (CAJA 2 ONZ). 50 GR | c/u | 1.9324
257 | 7070430 | BLOQUE DE HORMIGON PARA ANCLAJE, FORMA TRONCO CONICO DE 40 X 15 X 20 CM | c/u | 9.6514
258 | 7151405 | CANDADO MATRIZADO DE 50 MM TIPO "A" | c/u | 11.042
259 | 7151455 | CANDADO MATRIZADO DE 50 MM TIPO "B" | c/u | 10.4899
260 | 7360116 | ALAMBRE GALVANIZADO No. 16 BWG | m | 2.5728
261 | 7361507 | CLAVOS DE ACERO PARA MADERA 2 1/2" | c/u | 1.8661
262 | 7361755 | CLAVO DE ACERO DE 1 1/2" ( 38 MM ) CON ARANDELA, TIPO HILTI | c/u | 0.22084
263 | 7537710 | TUBO DE ACERO GALVANIZADO DE 2 1/2" (63 MM) DIAM, 2 MM ESPESOR, 6 m | c/u | 47.4806
264 | 7561640 | CANALETA PLASTICA LISA DE 40 X 25 MM, LONG. 2 M, COLOR MARFIL | c/u | 6.3712
265 | 7561660 | CANALETA PLASTICA LISA DE 60 X 40 MM, LONG. 2 M, COLOR MARFIL | c/u | 9.8936
266 | 7561840 | ANGULO EXTERNO PARA CANALETA PLASTICA LISA 40 X 25 MM | c/u | 1.2477
267 | 7561841 | ANGULO PLANO PARA CANALETA PLASTICA LISA 40 X 25 MM | c/u | 1.2477
268 | 7561860 | ANGULO EXTERNO PARA CANALETA PLASTICA LISA 60 X 40 MM | c/u | 2.6611
269 | 7561861 | ANGULO PLANO PARA CANALETA PLASTICA LISA 60 X 40 MM | c/u | 2.6611
270 | 7565220 | MANGUERA ANILLADA DE PVC DE 1" DE DIAMETRO | m | 0.96065
271 | 11010140 | EMPALME RECTO. MOLDE / RESINA B.T. 2 AWG (82-A1) | c/u | 0.268
272 | 11010341 | EMPALME DERIVACION MOLDE / RESINA BV. CABLE 1/0-2/0 AWG. | c/u | 31.6464
273 | 11013144 | EMPALME DE DERIVACION UNIPOLAR PARA BT, RANGOS 6 - 4/0 AWG Y 14 - 2/0 AWG, AISLAM 1 KV | c/u | 49.689
274 | 11751219 | CINTA ELECTRICA, TYPE DE VINILO PVC 19 MM ANCHO, 18 M. LONG | c/u | 0.86128
275 | 11752319 | CINTA ELECTRICA AUTOFUNDENTE DE 19 MM X 9 M, NO. 23 DE 3M | c/u | 11.5941
276 | 11890109 | SUELDA EXOTERMICA, CARGA 90 GRAMOS | c/u | 4.422
277 | 3015005 | TRANSF. MONOF. CONVENC. 15 KVA, 13.200 GRDY/7620 - 120/240 V, 1B (MV), 3B (BV), +1/-3X2.5% | c/u | 1438.08
278 | 3015008 | TRANSF. MONOF. CONVENC. 25 KVA, 13.200 GRDY/7620 - 120/240 V, 1B (MV), 3B (BV), +1/-3X2.5% | c/u | 1790.11
279 | 3055003 | TRANSF. MONOF. AUTOPROT. (CSP) 5 KVA, 13.200 GRDY/7.620 - 120/240 V, 1B (MT), 3B (BT), +1/-3X2.5% | c/u | 1220.87
280 | 2785872 | Luminaria con lampara de Na de 150 W, autocontrolada, doble nivel de potencia, con brazo para montaje en poste | c/u | 294.25
281 | 3055008 | Transformador monofásico autoprotegido,25 kVA, 13200 GRDY/7620 V - 120/240 V,Ii6, +1 a -3 x 2.5% | c/u | 2025.51
282 | 3055012 | Transformador monofásico autoprotegido,37.5 kVA, 13200 GRDY/7620 V - 120/240 V,Ii6, +1 a -3 x 2.5% | c/u | 2631.13
283 | 3055015 | Transformador monofásico autoprotegido, 50 kVA, 13200 GRDY/7620 V - 120/240 V,Ii6, +1 a -3 x 2.5% | c/u | 3080.53
284 | 99999999 | Conector de aleación de Al, de compresión tipo "C", principal 2 - 3/0 AWG, derivado 14 - 8 AWG | c/u | 1.7688
285 | 2830557 | Soporte de acero galvanizado en "L", pletina, 30 mm ancho x 8 mm de esp. x 217 mm de long. mayor x 80 mm de long.menor | c/u | 8.04
286 | 2502523 | SECCIONADOR BARRA UNIPOLAR ABIERTO 20/34.5 KV, 12 KA, BIL: 150 KV, 300 A, CAMARA ROMPE ARCO | c/u | 221.1
287 | 3102523 | Transformador trifásico convencional, 112.5 kVA, 13200 - 220/127 V, Dyn5, +1 a -3 x 2.5% | c/u | 4203.446
288 | 3102524 | Transformador trifásico convencional, 125 kVA, 13200 - 220/127 V, Dyn5, +1 a -3 x 2.5% | c/u | 4493.489
289 | 3050503 | Transformador monofásico autoprotegido, 5 kVA, 6000 - 120/240 V, Ii6, +1 a -3 x 2.5% | c/u | 969.206
290 | 3050504 | Transformador monofásico autoprotegido, 10 kVA, 6000 - 120/240 V, Ii6, +1 a -3 x 2.5% | c/u | 1030.624
291 | 3050505 | Transformador monofásico autoprotegido, 15 kVA, 6000 - 120/240 V, Ii6, +1 a -3 x 2.5% | c/u | 1145.221
292 | 3050508 | Transformador monofásico autoprotegido, 25 kVA, 6000 - 120/240 V, Ii6, +1 a -3 x 2.5% | c/u | 1453.809
293 | 3050512 | Transformador monofásico autoprotegido, 37,5 kVA, 6000 - 120/240 V, Ii6, +1 a -3 x 2.5% | c/u | 1888.229
294 | 3050515 | Transformador monofásico autoprotegido, 50 kVA, 6000 - 120/240 V, Ii6, +1 a -3 x 2.5% | c/u | 2223.032
295 | 3102515 | Transformador trifásico convencional, 50 kVA, 13200 - 220/127 V, Dyn5, +1 a -3 x 2.5% | c/u | 2785.458
296 | 3102518 | Transformador trifásico convencional, 75 kVA, 13200 - 220/127 V, Dyn5, +1 a -3 x 2.5% | c/u | 3474.419
297 | 3010503 | TRANSF. MONOF. CONVENC. 5 KVA, 6000 - 120/240 V, 2B (MV), 3B (BV), +1/-3X2.5% | c/u | 919.24

## Estructura Tipo Comercializacio (hidden)
DESCRIPCIÓN | UNIDAD | PRECIO
INSTALACIÒN DE MEDIDOR BIFÀSICO EN CAJA ANTIHURTO | C/U | 14.7831
INSTALACIÒN DE ACOMETIDA BIFÀSICA | C/U | 14.7831
INSTALACIÓN DE CAJA DE DISTRIBUCIÓN BIFÁSICA ANTIHURTO | C/U | 12.3192
INSTALACIÒN DE PUESTA A TIERRA (VARILLA DE COBRE, CONECTOR Y CONDUCTOR No.8 AWG) | C/U | 5.9132
PICADO DE PARED PARA INSTALACIONES (2 METROS) | C/U | 5.7973
INSTALACIÓN DE SOPORTE DE ACOMETIDA 3 " | C/U | 12.3163
VISITA DE INSPECCIÓN AL DOMICILIO DEL CLIENTE | C/U | 1.6521
INGRESO INFORMACIÓN ORDENES DE TRABAJO AL SIEE COMERCIAL Y GIS, VIA INTERNET O INTERFASE. | C/U | 0.73357
MATERIAL DIVERSO (CLAVOS, TORNILLOS, TACOS FISHER, CEMENTO, RIPIO, SOPORTE PARA FIJACIÓN, ETC) | C/U | 3
TOTAL |  | 71.2979
X | X | X | X | X
INSTALACIÓN ACOMETIDA MONOFÀSICA | C/U | 0.1728 | 12.3203
INSTALACIÓN ACOMETIDA BIFÀSICA | C/U | 0.2073 | 14.7801 | X
INSTALACIÓN ACOMETIDA SUBTERRÀNEA BIFÀSICA | C/U | 0.2962 | 21.1184
INSTALACIÓN ACCESORIOS PARA ACOMETIDA SUBTERRANEA (TUBO CONDUIT, GALV, ABRAZADERAS, CODO Y UNIÓN) | C/U | 0.2073 | 14.7801
INSTALACIÓN CAJA DE DISTRIBUCIÓN BIFÁSICA ANTIHURTO | C/U | 0.1728 | 12.3203 | X
INSTALACIÓN CAJA ANTIHURTO EMPOTRADA | C/U | 0.1152 | 8.2135
ARREGLO DE ACOMETIDA EN POSTE (CONECTORES, PINZAS) | C/U | 0.2303 | 16.4199
INSTALACIÓN SOPORTE DE ACOMETIDA CON COLUMNA DE HORMIGÓN | C/U | 0.5184 | 36.9609
INSTALACIÓN MEDIDOR
INSTALACIÓN MEDIDOR MONOFÀSICO Y PROTECCIÒN | C/U | 0.1296 | 9.2402
INSTALACIÓN MEDIDOR BIFÀSICO Y PROTECCIÒN | C/U | 0.1481 | 10.5592
INSTALACIÓN MEDIDOR MONOFÀSICO en Tablero Armario o Servicio Convenido | C/U | 0.1152 | 8.2135
INSTALACIÓN MEDIDOR BIFÀSICO en Tablero Armario o Servicio Convenido | C/U | 0.1296 | 9.2402
INSTALACIÓN MEDIDOR MONOFÀSICO EN CAJA ANTIHURTO | C/U | 0.1728 | 12.3203
INSTALACIÓN MEDIDOR BIFÀSICO EN CAJA ANTIHURTO | C/U | 0.2073 | 14.7801 | X
INSTALACIÓN MEDIDOR MONOFÀSICO O TRIFÀSICO 200A en Cajòn | C/U | 0.4147 | 29.5673
INSTALACIÓN MEDIDOR MONOFÀSICO O TRIFÀSICO 200ACON PROTECCIÒN | C/U | 0.5184 | 36.9609
CAMBIO O REUBICACIÒN DE MEDIDOR MONOFÀSICO O TRIFÀSICO 200A | C/U | 0.691 | 49.2669
INSTALACIÓN DOBLE CIRCUITO
INSTALACIÓN ACOMETIDA DOBLE CIRCUITO BIFÀSICA | C/U | 0.2592 | 18.4804
INSTALACIÓN ACOMETIDA DOBLE CIRCUITO TRIFÀSICA | C/U | 0.2962 | 21.1184
INSTALACIÓN ACOMETIDA SUBTERRÀNEA TRIFÀSICA | C/U | 0.3456 | 24.6406
VISITA DE INSPECCIÓN AL DOMICILIO DEL CLIENTE (DISEÑO SISTEMA DE MEDICIÓN) | C/U | 0.0232 | 1.6541 | X
REPARACIÒN O CAMBIO ALAMBRADO, TABLERO, PANEL Y PROTECCIÒN BIFÁSICO | C/U | 0.2073 | 14.7801
PICADO DE PARED PARA INSTALACIONES | M | 0.0407 | 2.9018 | X | 2.9018
INSTALACIÓN SOPORTE DE ACOMETIDA 3 " | C/U | 0.1727 | 12.3132 | X
INSTALACIÓN PUESTA A TIERRA (VARILLA DE COBRE, CONECTOR Y CONDUCTOR No.8 AWG) | C/U | 0.0829 | 5.9106 | X
ROTURA Y REPOSICIÒN DE PAVIMENTO A MANO PARA INSTAL. ACOM. SUBT O INSTAL INTERNAS (METRO) | M | 0.0669 | 4.7698
INSTALACIONES INTERNAS
INSTALACIÓN CONDUCTOR No. 8 AWG | M | 0.0045 | 0.32084
INSTALACIÓN CONDUCTOR No. 6 AWG | M | 0.0051 | 0.36362
INSTALACIÓN CONDUCTOR No. 4 AWG | M | 0.0058 | 0.41353
INSTALACIÓN CABLE 2X8 AWG | M | 0.0092 | 0.65594
INSTALACIÓN CABLE 3X8 AWG | M | 0.0134 | 0.95539
INSTALACIÓN CABLE 4X8 AWG | M | 0.018 | 1.2834
INSTALACIÒN DE CANALETA PLÀSTICA | M | 0.0045 | 0.32084
EXCAVACIÓN DE ZANJA | M | 0.0506 | 3.6077
INSTALACIÒN DE CAJA DE EMPALMES Y REVISIÒN | C/U | 0.0205 | 1.4616
IDENTIFICACIÓN DE CIRCUITOS,ELABORACIÒN DE EMPALMES DE INSTALACIONES INTERNAS EN CAJA DE EMPALMES | C/U | 0.0461 | 3.2868
INSTALACIÓN DE TERMINAL DE TALON CADMIADO PARA TABLERO ARMARIO | C/U | 0.0038 | 0.27093
INSTALACIÓN DE TERMINAL REMACHABLE PARA TABLERO ARMARIO | C/U | 0.0067 | 0.4777
INSTALACIÓN SOPORTE PARA FIJACIÓN A TUBO GALVANIZADO, REJAS, POSTE DE HORMIGÓN O PARED | C/U | 0.0096 | 0.68446
INSTALACIÓN DE MANGUERA PVC 1", 3/4" (METRO) | M | 0.0046 | 0.32797
ARREGLO DE ACOMETIDA EN POSTE (CONECTORES, PINZAS) | C/U | 0.2303 | 16.4199
REPARACIÒN O CAMBIO ALAMBRADO, TABLERO, PANEL Y PROTECCIÒN MONOFÀSICA | C/U | 0.1727 | 12.3132
REPARACIÒN O CAMBIO ALAMBRADO, TABLERO, PANEL Y PROTECCIÒN TRIFÁSICO | C/U | 0.2591 | 18.4733
REPARACIÓN O CAMBIO DE DISYUNTORES (1 A 3 térmicos) | C/U | 0.1091 | 7.7786
RETEMPLADA DE ACOMETIDA EN SOPORTE O FACHADA | C/U | 0.1152 | 8.2135
INGRESO INFORMACIÓN ORDENES DE TRABAJO AL SIEE COMERCIAL Y GIS, VIA INTERNET O INTERFASE. | C/U | 0.0103 | 0.73437 | X
MATERIAL DIVERSO (CLAVOS, TORNILLOS, TACOS FISHER, CEMENTO, RIPIO, SOPORTE PARA FIJACIÓN, ETC) | C/U | 0.0421 | 3.0016 | X