## PRESUPUESTO REFERENCIAL
PROYECTO: REFORZAMIENTO DE REDES DE BAJO VOLTAJE CON REPOTENCIACION DE TRANSFORMADORES ACOMETIDAS Y MEDIDORES EN LOS PRIMARIO 21A Y ZONA 11
No. | CODIGO |  | RUBRO | UNIDAD | CANTIDAD | PRECIO
| NACIONAL HOMOLOGADO | EEQ |  |  |  | UNITARIO | TOTAL
2 MATERIALES
2.1 MATERIALES DE DISTRIBUCION
2.1.2 | 50112008 |  | Abrazadera de 2 pernos, extensiòn escalòn, pletina acero galvanizado 30 x 6 mm (1 3/16 x 1/4"), 8 unidades | jgo | 2 | 85.21 | 170.42
2.1.3 | 50110240 |  | Abrazadera de 2 pernos, extensiòn simple, pletina acero galvanizado 50 x 6 mm (2 x 1/4") y 140 mm | c/u | 1 | 7.28 | 7.28
2.1.4 | 50102160 |  | Abrazadera de 2 pernos, pletina acero galvanizado 38 x 4 mm (1 1/2 x 5/32") y 160 mm SIMPLE | c/u | 6 | 6.42 | 38.52
2.1.5 | 50113160 |  | Abrazadera de 3 pernos, pletina acero galvanizado 38 x 4 mm (1 1/2 x 5/32") y 160 mm | c/u | 3 | 6.03 | 18.09
2.1.6 | 50113260 |  | Abrazadera de 3 pernos, pletina acero galvanizado 38 x 6 mm (1 1/2 x 1/4") y 160 mm | c/u | 2 | 11.63 | 23.26
2.1.7 | 50114160 |  | Abrazadera de 4 pernos, pletina acero galvanizado 38 x 4 mm (1 1/2 x 5/32") y 160 mm | c/u | 3 | 6.7 | 20.1
2.1.8 | 21001543 |  | Aislador de retenida, porcelana, ANSI 54-3 | c/u | 3 | 3.22 | 9.66
2.1.9 | 20511028 |  | Aislador de suspensión, polimérico, 25 kV, ANSI DS-28 | c/u | 9 | 19.3 | 173.7
2.1.10 | 20107561 |  | Aislador espiga (pin), porcelana, con radio interferencia, 25 kV, ANSI 56-1 | c/u | 9 | 8.64 | 77.76
2.1.11 | 20801532 |  | Aislador rollo, porcelana, 0,25 kV, ANSI 53-2 | c/u | 14 | 1.07 | 14.98
2.1.1 | 10201058 |  | Alambre de Al, desnudo sólido, para atadura, 4 AWG | m | 18 | 0.29 | 5.22
2.1.12 | 80101250 |  | Base portafusible tipo NH, 500 V, 250 A, DIN 1 | c/u | 3 | 8.64 | 25.92
2.1.13 |  |  | Base portafusible tipo NH, 500 V, 250 A, DIN 2 | c/u |  | 9.44 | 0
2.1.14 | 50301004 |  | Bastidor de acero galvanizado, pletina 38 x 4 mm (1 1/2 x 5/32"), 4 vìas | c/u | 1 | 17.45 | 17.45
2.1.15 | 50301005 |  | Bastidor de acero galvanizado, pletina 38 x 4 mm (1 1/2 x 5/32"), 5 vìas | c/u | 2 | 21.83 | 43.66
2.1.16 | 10501004 |  | Bloque de hormigón, anclaje, tipo cónico, base inferior 400 mm, superior 150 mm, agujero 20 mm | c/u | 6 | 9.65 | 57.9
2.1.17 | 50551150 |  | Brazo de acero galvanizado, para tensor farol, tubular 51 mm (2") y 1 500 mm | c/u | 2 | 37.68 | 75.36
2.1.18 | 45002011 |  | Cable de acero galvanizado, grado Siemens Martin, 7 hilos, 9,52 mm (3/8"), 3155 kgf | m | 79 | 1.27 | 100.33
2.1.19 | 41002192 |  | Cable de Cu, cableado, 2 kV, TTU, 2/0 AWG, 19 hilos | m | 22 | 9.53 | 209.66
2.1.20 | 50801001 |  | Caja de lámina de acero galvanizado, soporte y protección de bases portafusibles BV, cruceta | c/u | 1 | 69.04 | 69.04
2.1.21 | 80611160 |  | Cartucho fusible tipo NH, DIN 1, 500 V, 160 A | c/u | 3 | 3.02 | 9.06
2.1.22 | 10205007 |  | Cinta de armar de aleación de Al, 1, 27 x 7, 62 mm (3/64 x 5/16") | m | 18 | 0.6 | 10.8
2.1.23 | 43001071 |  | Conductor de Al, desnudo, cableado, AAC, 1/0 AWG, 7 hilos | m | 429.15 | 0.95 | 407.6925
2.1.24 | 43001060 |  | Conductor de Al, desnudo, cableado, AAC, 2 AWG, 7 hilos | m | 921 | 0.6 | 552.6
2.1.25 | 43001073 |  | Conductor de Al, desnudo, cableado, AAC, 3/0 AWG, 7 hilos | m | 1900 | 1.51 | 2869
2.1.26 | 40111060 |  | Conductor de Cu, desnudo, cableado, suave, 2 AWG, 7 hilos | m | 135 | 3.83 | 517.05
2.1.27 | 40103058 |  | Conductor de Cu, desnudo, sólido, suave, 4 AWG | m | 21 | 3.44 | 72.24
2.1.28 | 10606082 |  | Conector de aleación de Al, de compresión tipo "H", principal 1/0 - 2/0 AWG, derivado 1/0 - 2/0 AWG | c/u | 31 | 13.44 | 416.64
2.1.29 | 51070150 |  | Cruceta de acero galvanizado, universal, perfil “L” 70 x 70 x 6 mm (2 3/4 x 2 3/4 x 1/4") y 1 500 mm | c/u | 3 | 36.18 | 108.54
2.1.30 | 51070240 |  | Cruceta de acero galvanizado, universal, perfil “L” 70 x 70 x 6 mm (2 3/4 x 2 3/4 x 1/4") y 2 400 mm | c/u | 9 | 56.95 | 512.55
2.1.31 | 12005072 |  | Estribo de aleación de Cu - Sn, para derivación, cable 2/0 AWG | c/u | 4 | 0 | 0
2.1.32 |  |  | FOTOCONTROL DE 210 V, 1000 W O 1800 VA, SIN BASE | c/u |  | 4 | 0
2.1.33 | 12611400 |  | Grapa de aleación de Al, para derivación de línea en caliente, principal 6 AWG - 400 MCM, derivado 6 - 4/0 | c/u | 4 | 14.9 | 59.6
2.1.34 | 12601073 |  | Grapa de aleación de Al, terminal apernado, tipo pistola, dos pernos, rango 6 a 3/0 AWG | c/u | 9 | 13.78 | 124.02
2.1.35 | 54801009 |  | Guardacabo de acero galvanizado, para cable acero 9, 51 mm (3/8") | c/u | 6 | 0.87 | 5.22
2.1.36 | 51505160 |  | Horquilla de acero galvanizado para anclaje, 16 x 75 mm (5/8 x 3"), 7 000, con pasador | c/u | 8 | 3.35 | 26.8
2.1.37 | 81201018 |  | Pararrayos clase distribución polimérico, óxido metálico, 18 kV, con desconectador | c/u | 3 | 61.47 | 184.41
2.1.38 | 53516052 |  | Perno "U" de acero galvanizado, 2 tuercas, arandelas: 2 planas y 2 presión de 16 x 150 mm (5/8 x 6”), ancho dentro de la U | c/u | 5 | 4.25 | 21.25
2.1.39 | 52516050 |  | Perno máquina de acero galvanizado, tuerca, arandela plana y presión, 16 x 50 mm (5/8 x 2") | c/u | 28 | 1.92 | 53.76
2.1.40 | 52019305 |  | Perno pin de acero galvanizado, rosca plástica de 25, 4 mm (1"), 19 x 305 mm (3/4 x 12") | c/u | 8 | 5.76 | 46.08
2.1.41 | 52119450 |  | Perno pin punta de poste simple de acero galvanizado, con accesorios de sujeción, 19 x 450 mm (3/4 x 17 5/8") | c/u | 1 | 16.82 | 16.82
2.1.42 | 53216306 |  | Perno rosca corrida de acero galvanizado, 4 tuercas, arandelas: 4 planas y 4 presión, 16 x 306mm (5/8 x 12") | c/u | 6 | 1.11 | 6.66
2.1.43 | 53216406 |  | Perno rosca corrida de acero galvanizado, 4 tuercas, arandelas: 4 planas y 4 presión, 16 x 406 mm (5/8 x 16") | c/u | 4 | 3.22 | 12.88
2.1.44 | 54038180 |  | Pie amigo de acero galvanizado, perfil "L" 38 x 38 x 6 mm (1 1/2 x 1 1/2 x 1/4") y 1 800 mm | c/u | 6 | 19 | 114
2.1.45 | 54038070 |  | Pie amigo de acero galvanizado, perfil "L" 38 x 38 x 6 mm (1 1/2 x 1 1/2 x 1/4") y 700 mm | c/u | 6 | 4.38 | 26.28
2.1.46 | 54575042 |  | Pletina de acero galvanizado para unión y soporte, 75 x 6 mm (3 x 1/4") y 420 mm | c/u | 8 | 7.06 | 56.48
2.1.47 | 70105120 |  | Poste de hormigón armado, circular, CRH 500 kg, 12 m | c/u | 2 | 262.21 | 524.42
2.1.48 | 13605010 |  | Retención terminal preformada, para cable de acero galvanizado de 9,53 mm (3/8") | c/u | 12 | 5.13 | 61.56
2.1.49 | 13601071 |  | Retención terminal preformada, para cable de Al, calibre 1/0 AWG | c/u | 14 | 2.17 | 30.38
2.1.50 | 81528112 |  | Seccionador portafusible, unipolar, abierto, 27 kV, BIL 150 kV, 12 kV, 100 A | c/u | 3 | 101.34 | 304.02
2.1.51 | 212908090 |  | Suelda exotérmica de 90 gramos | c/u | 13 | 4.42 | 57.46
2.1.52 | 80632005 |  | Tirafusible, cabeza removible, tipo H, 5 A. | c/u | 3 | 2.88 | 8.64
2.1.53 | 90323037 |  | Transformador monofásico autoprotegido, 22 860 GRDy / 13 200 V - 240 / 120 V, 37, 5 kVA | c/u | 1 | 2697.47 | 2697.47
2.1.54 | 92123075 |  | Transformador trifásico, convencional, Dyn5, 22 860 - 220 / 127 V, 75 kVA | c/u | 1 | 4268.23 | 4268.23
2.1.55 | 14216180 |  | Varilla de acero recubierta de Cu, para puesta a tierra, 16 x 1 800 mm (5/8 x 71"). | c/u | 13 | 9.23 | 119.99
2.1.56 | 55616180 |  | Varilla de anclaje de acero galvanizado, tuerca y arandela, 16 x 1 800 mm (5/8 x 71") | c/u | 6 | 10.02 | 60.12
SUBTOTAL 1 MATERIALES DISTRIBUCION | [6 empty] | 15521.0325
2.2 MATERIALES DE COMERCIALIZACION
2.2.1 |  | 10.10.9 | ABRAZADERA METALICA TIPO GANCHO 13MM (1/2´´) | c/u | 12176 | 0.07 | 852.32
2.2.2 | 210508016 |  | Alambre de amarre galvanizado No 16 | kg | 244.2 | 2.7 | 659.34
2.2.3 | 044013068 |  | Cable Antihurto de Al, AA-8000, cableado, 600 V, XLPE, 3 x 4 AWG, 7 hilos, chaqueta PVC | m | 4500 | 2.49 | 11205
2.2.4 | 044013066 |  | Cable Antihurto de Al, AA-8000, cableado, 600 V, XLPE, 3 x 6 AWG, 7 hilos, chaqueta PVC | m | 40620 | 1.89 | 76771.8
2.2.5 | 044014066 |  | Cable Antihurto de Al, AA-8000, cableado, 600 V, XLPE, 4 x 6 AWG, 7 hilos, chaqueta PVC | m | 1440 | 2.39 | 3441.6
2.2.6 | 041002058 |  | Cable de Cu, cableado, 2 kV, TTU, 4 AWG, 7 hilos | m | 240 | 3.11 | 746.4
2.2.7 | 040310054 | 10.10.164 | Cable de Cu, cableado, 600 V, TW, 8 AWG, 7 hilos | m | 3972 | 1.18 | 4686.96
2.2.8 | 040513058 |  | Cable de Cu, concéntrico, cableado, 600 V, ST, 3 x 4 AWG, 7 hilos | m | 1120 | 10.8 | 12096
2.2.9 | 040514058 |  | Cable de Cu, concéntrico, cableado, 600 V, ST, 4 x 4 AWG, 7 hilos | m | 800 | 13.62 | 10896
2.2.10 |  |  | Cable de Cu, concéntrico, cableado, 600 V, ST, 4 x 6 AWG, 7 hilos | m | 360 | 8.95 | 3222
2.2.11 | 063312001 | 10.10.167 | Caja de distribución de acometidas, monofásica, policarbonato, 3 hilos, de 400 x 200 x 200 mm | c/u | 57 | 48.2 | 2747.4
2.2.12 | 063312002 | 10.10.168 | Caja de distribución de acometidas, trifásica, de policarbonato, 4 hilos, de 400 x 200 x 200 mm | c/u | 6 | 52.8 | 316.8
2.2.13 | 063306002 | 10.10.166 | Caja metálica antihurto para medidor polifásico, con tapa de seguridad | c/u | 192 | 26.96 | 5176.32
2.2.14 |  | 10.10.7 | CLAVO DE ACERO DE 1 1/2" CON ARANDELA, TIPO HILTI | c/u | 12216 | 0.23 | 2809.68
2.2.15 | 040111054 |  | Conductor de Cu, desnudo, cableado, suave, 8 AWG, 7 hilos | m | 610 | 1.18 | 719.8
2.2.16 | 010601061 |  | Conector de aleación de Al, ranuras paralelas, un perno centrado, rango 6 - 1/0 AWG | c/u | 7056 | 2.09 | 14747.04
2.2.17 | 010601062 |  | Conector de aleación de Al, ranuras paralelas, un perno centrado, rango 8 - 2/0 AWG | c/u | 400 | 5.8 | 2320
2.2.18 | 011025058 |  | Conector de aleación de Cu, sistema de tierra, golpe de martillo, varilla de 15, 87 mm (5/8"), rango 6 - 4 AWG | c/u | 244 | 10.43 | 2544.92
2.2.19 |  |  | CONECTOR RANURAS PARALELAS ALEACION CU, NO. 2 - 2/0 AWG Y 6 - 2/0 AWG, PERNOS LATERALES Y SEPARADOR | c/u | 12 | 12.33 | 147.96
2.2.20 | 080911040 | 10.10.163 | Interruptor termomagnético unipolar riel DIN, 120/240 V, Icc 10 kA, 40 A | c/u | 120 | 2.55 | 306
2.2.21 | 080911050 |  | Interruptor termomagnético unipolar riel DIN, 120/240 V, Icc 10 kA, 50 A | c/u | 3942 | 2.9 | 11431.8
2.2.22 | 060523113 | 10.10.8 | Medidor electrónico con RC, 2F-3H, kWh, clase 100 | c/u | 0 | 31.74 | 0
2.2.23 | 060534116 | 10.10.159 | Medidor electrónico con RC, 3F-4H, kWh, clase 100 | c/u | 0 | 37.97 | 0
2.2.24 |  |  | PINZA DE ANCLAJE PARA ACOMETIDA BT 16-22MM2 CON FUNDA | c/u | 4884 | 2.32 | 11330.88
2.2.25 | 210514350 |  | Precinto plástico con protecció UV de 350 mm | c/u | 12210 | 0.12 | 1465.2
2.2.26 | 063302001 |  | Sello de seguridad de policarbonato color plomo (gris) | c/u | 8044 | 0.11 | 884.84
2.2.27 |  |  | TUBO DE ACERO GALVANIZADO DE 2 1/2" (63 MM) DIAM, 2 MM ESPESOR, 6 m | c/u | 244 | 49.85 | 12163.4
2.2.28 | 014216180 |  | Varilla de acero recubierta de Cu, para puesta a tierra, 16 x 1 800 mm (5/8 x 71"). | c/u | 244 | 9.69 | 2364.36
SUBTOTAL 2 MATERIALES COMERCIALIZACION | [6 empty] | 196053.82
3. MANO DE OBRA
3.1 MANO DE OBRA DE DISTRIBUCION
3.1.1 |  | 1.1.1 | Replanteo Zona Urbana | c/u |  | 0 | 0
3.1.2 |  |  | Replanteo Zona Urbana (REMODELADO) | c/u | 12 | 15.7 | 188.4
3.1.3 |  |  | Replanteo Zona Urbana (RETIRO) |  |  | 0 | 0
3.1.4 |  | 1.2.1 | Transporte de Postes de Hormigon | poste |  | 0 | 0
3.1.5 |  | 3.3.1 | Transporte de Postes de Hormigon REMODELADO | poste | 3 | 33.81 | 101.43
3.1.6 |  |  | Transporte de Postes de Hormigon RETIRO | poste | 3 | 33.81 | 101.43
3.1.7 |  | 1.2.3 | Transporte de Postes de Fibra de Vidrio | poste |  | 0 | 0
3.1.8 |  |  | Transporte de Postes de Fibra de Vidrio REMODELADO | poste |  | 0 | 0
3.1.9 |  | 1.3 | Excavación para Postes o Anclas | c/u |  | 0 | 0
3.1.10 |  |  | Excavacion para Postes o Anclas ( REMODELACIÓN) | c/u | 7 | 15.02 | 105.14
3.1.11 |  |  | Excavacion para Postes o Anclas ( RETIRADO) | c/u | 1 | 15.02 | 15.02
3.1.12 |  | 1.4.1 | Ereccion de Postes de Hormigon | poste |  | 0 | 0
3.1.13 |  |  | Ereccion de Postes de Hormigon REMODELADO | poste | 1 | 62.13 | 62.13
3.1.14 |  |  | Ereccion de Postes de Hormigon RETIRADO | poste | 1 | 27.89 | 27.89
3.1.15 |  | 1.4.3 | Ereccion de Postes de fibra de vidrio | poste |  | 0 | 0
3.1.16 |  |  | Ereccion de Postes de fibra de vidrio REMODELADO | poste |  | 0 | 0
3.1.17 |  |  | Ereccion de Postes de fibra de vidrio RETIRADO | poste |  | 0 | 0
3.1.18 |  | 1.5.1 | MT 3F (23 - 13.2 KV) | c/u |  | 0 | 0
3.1.19 |  |  | MT 3F (23 - 13.2 KV) REMODELADO | c/u | 2 | 20.87 | 41.74
3.1.20 |  |  | MT 3F (23 - 13.2 KV) RETIRO | c/u | 1 | 9.37 | 9.37
3.1.21 |  | 1.5.2 | MT 2F (23-13.2 KV) | c/u |  | 0 | 0
3.1.22 |  | 1.5.3 | MT 1F(23-13.2 KV) | c/u |  | 0 | 0
3.1.23 |  |  | MT 1F(23-13.2 KV) REMODELADO | c/u |  | 0 | 0
3.1.24 |  |  | MT 1F(23-13.2 KV) RETIRO | c/u |  | 0 | 0
3.1.25 |  | 1.5.4 | MT 3F (6,3 KV) | c/u |  | 0 | 0
3.1.26 |  | 1,5,5 | MT 2F (6,3 KV) | c/u |  | 0 | 0
3.1.27 |  |  | MT 2F (6,3 KV) REMODELADO | c/u |  | 0 | 0
3.1.28 |  |  | MT 2F (6,3 KV) RETIRADO | c/u |  | 0 | 0
3.1.29 |  | 1.5.6 | BT 3F (Cruceta o rack de 5 vias) | c/u |  | 0 | 0
3.1.30 |  |  | BT 3F (Cruceta o rack de 5 vias) REMODELADO | c/u | 8 | 16.93 | 135.44
3.1.31 |  |  | BT 3F (Cruceta o rack de 5 vias) RETIRO | c/u | 5 | 7.6 | 38
3.1.32 |  | 1.5.7 | BT 2F (Cruceta o rack de 4 vias) | c/u |  | 0 | 0
3.1.33 |  |  | BT 2F (Cruceta o rack de 4 vias) REMODELADO | c/u | 1 | 13.55 | 13.55
3.1.34 |  |  | BT 2F (Cruceta o rack de 4 vias) RETIRO | c/u | 2 | 6.08 | 12.16
3.1.35 |  | 1.5.8 | AP (Rack de 2 vias o dos rack de una via) | c/u |  | 0 | 0
3.1.36 |  |  | AP (Rack de 2 vias o dos rack de una via) RETIRO | c/u |  | 0 | 0
3.1.37 |  |  | AP (bastidor de una vía) | c/u |  | 0 | 0
3.1.38 |  |  | AP (bastidor de una vía) REMODELADO | c/u |  | 0 | 0
3.1.39 |  |  | AP (bastidor de una vía) RETIRADO | c/u |  | 0 | 0
3.1.40 |  | 1.6.1 | Ensamblaje de Anclas | c/u |  | 0 | 0
3.1.41 |  |  | Ensamblaje de Anclas REMODELADO | c/u | 3 | 19.17 | 57.51
3.1.42 |  |  | Ensamblaje de Anclas RETIRO | c/u |  | 0 | 0
3.1.43 |  | 1.6 | Ensamblaje de Tensores | c/u |  | 0 | 0
3.1.44 |  |  | Ensamblaje de Tensores REMODELADO | c/u | 3 | 12.87 | 38.61
3.1.45 |  |  | Ensamblaje de Tensores RETIRO | c/u | 1 | 5.78 | 5.78
3.1.46 |  | 1.7 | Puesta a Tierra | c/u |  | 0 | 0
3.1.47 |  |  | Puesta a Tierra REMODELADO | c/u | 13 | 11.47 | 149.11
3.1.48 |  |  | Puesta a Tierra RETIRO | c/u | 12 | 5.15 | 61.8
3.1.49 |  | 1.8.1 | MT 3F (3 fases) | c/u |  | 0 | 0
3.1.50 |  |  | MT 3F (3 fases) REMODELADO | c/u | 4 | 51.7 | 206.8
3.1.51 |  |  | MT 3F (3 fases) RETIRO | c/u |  | 0 | 0
3.1.52 |  | 1.8.2 | MT 2F (2 fases) | c/u |  | 0 | 0
3.1.53 |  |  | MT 2F (2 fases) REMODELADO | c/u |  | 0 | 0
3.1.54 |  |  | MT 2F (2 fases) RETIRO | c/u |  | 0 | 0
3.1.55 |  | 1.8.3 | MT 1F (1 fase) | c/u |  | 0 | 0
3.1.56 |  |  | MT 1F (1 fase) REMODELADO | C |  | 0 | 0
3.1.57 |  |  | MT 1F (1 fase) RETIRADO | c/u |  | 0 | 0
3.1.58 |  | 1.8.4 | BT 3F (3 fases + neutro) | c/u |  | 0 | 0
3.1.59 |  |  | BT 3F (3 fases + neutro) REMODELADO | c/u | 8 | 74.69 | 597.52
3.1.60 |  |  | BT 3F (3 fases + neutro) RETIRADO | c/u | 9 | 33.53 | 301.77
3.1.61 |  | 1.8.5 | BT 2F (2 fases + neutro) | c/u |  | 0 | 0
3.1.62 |  |  | BT 2F (2 fases + neutro) REMODELADO | c/u | 3 | 54.86 | 164.58
3.1.63 |  |  | BT 2F (2 fases + neutro) RETIRO | c/u | 3 | 24.63 | 73.89
3.1.64 |  |  | BT 1F (neutro) | c/u |  | 0 | 0
3.1.65 |  |  | BT 1F (neutro) REMODELADO | c/u |  | 0 | 0
3.1.66 |  |  | BT 1F (neutro) RETIRADO | c/u |  | 0 | 0
3.1.67 |  | 1.8.6 | AP (Un conductor) | c/u |  | 0 | 0
3.1.68 |  |  | AP (Un conductor) REMODELADO | c/u |  | 0 | 0
3.1.69 |  |  | AP (Un conductor) RETIRO |  |  | 0 | 0
3.1.70 |  |  | AP (2 conductores) | c/u |  | 0 | 0
3.1.71 |  |  | AP (2 conductores) REMODELADO | c/u |  | 0 | 0
3.1.72 |  |  | AP (2 conductores) RETIRO | c/u |  | 0 | 0
3.1.73 |  |  | Transformador 3F ( hasta 150 KVA ) | c/u |  | 0 | 0
3.1.74 |  |  | Transformador 3F ( hasta 150 KVA ) REMODELADO | c/u | 2 | 360.95 | 721.9
3.1.75 |  |  | Transformador 3F ( hasta 150 KVA ) RETIRO | c/u | 2 | 162.06 | 324.12
3.1.76 |  | 1.9.2 | Trafo 1F (Hasta 75 KVA) | c/u |  | 0 | 0
3.1.77 |  |  | Trafo 1F (Hasta 75 KVA) REMODELADO | c/u | 2 | 216.48 | 432.96
3.1.78 |  |  | Trafo 1F (Hasta 75 KVA) RETIRO | c/u | 1 | 97.19 | 97.19
3.1.79 |  | 1.9.3 | Luminarias | c/u |  | 0 | 0
3.1.80 |  |  | Luminarias REMODELADO | c/u | 4 | 14.01 | 56.04
3.1.81 |  |  | Luminaria RETIRO | c/u | 4 | 6.29 | 25.16
3.1.82 |  | 1.9.4 | Seccionadores | c/u |  | 0 | 0
3.1.83 |  |  | Seccionadores REMODELADO | c/u | 5 | 13.92 | 69.6
3.1.84 |  | 10.10.98 | Seccionadores RETIRO | c/u | 5 | 6.25 | 31.25
3.1.85 |  | 1.9.5 | Pararrayos | c/u |  | 0 | 0
3.1.86 |  |  | Pararrayos REMODELADO | c/u | 16 | 13.76 | 220.16
3.1.87 |  | 10.10.99 | Pararrayos RETIRO | c/u | 4 | 6.18 | 24.72
3.1.88 |  | 1.9.6 | Equipo control A.P. | c/u |  | 0 | 0
3.1.89 |  |  | Equipo control A.P. REMODELADO | c/u |  | 0 | 0
3.1.90 |  |  | Equipo control A.P. RETIRADO | c/u |  | 0 | 0
3.1.91 |  |  | Montaña 50 %, ralo 5 % | glb |  | 0 | 0
3.1.92 |  |  | Movilizacion postes a sitios inaccesibles | m |  | 0 | 0
3.1.93 |  |  | Erección de poste de fibra de vidrio ( incluye acarreo hasta 50 m ) | poste |  | 0 | 0
3.1.94 |  | 3.7 | Reubicacion de Acometida | c/u |  | 0 | 0
3.1.95 |  |  | Reubicacion de Acometida REMODELADO | c/u |  | 0 | 0
3.1.96 |  |  | Reubicacion de Acometida RETIRO | c/u |  | 0 | 0
3.1.97 |  |  | Preensamblado BT, 3 conductores | poste |  | 0 | 0
3.1.98 |  |  | Preensamblado BT, 3 conductores REMODELADO | poste |  | 0 | 0
3.1.99 |  | 5.5.2 | Conexión a Tierra | c/u |  | 0 | 0
3.1.100 |  | 6 | Aplome de Postes | c/u |  | 0 | 0
3.1.101 |  |  | Aplome de Postes REMODELACIÓN | c/u | 3 | 37.77 | 113.31
3.1.102 |  |  | Soporte de red (mensuales) | c/u |  | 0 | 0
3.1.103 |  | 6.2 | Actualizacion GIS Control de equipos y Transformadores Aéreos | c/u |  | 0 | 0
3.1.104 |  | 6.16 | Ingreso o actualización en el GIS de un tramo de Media Tensión Aéreo | c/u | 15 | 0.21 | 3.15
3.1.105 |  | 6.18 | Ingreso o actualización en el GIS de un tramo de Baja Tensión Aéreo | c/u | 87 | 0.12 | 10.44
3.1.106 |  | 6.23 | Ingreso o actualizacion en el GIS de un poste y sus estructuras en MT, BT y AP a | c/u | 10 | 0.38 | 3.8
3.1.107 |  |  | Ingreso o actualización de un medidor | c/u |  | 0 | 0
3.1.108 |  |  | Ingreso o actualización en el GIS de un tramo de Alumbrado Público Aéreo | c/t |  | 0 | 0
3.1.109 |  |  | Revisión de secuencia de fases y calibres de conductores | km | 1 | 8.63 | 8.63
3.1.110 |  |  | Control de equipos y transformadores aéreos | c/u | 5 | 0.82 | 4.1
3.1.111 |  |  | Solución de transformadores con novedad en numeración | c/u |  | 0 | 0
3.1.112 |  |  | Revisión de 1Km de conectividad de redes de Baja Tensión Aéreas Urbanas | km | 1 | 18.94 | 18.94
3.1.113 |  |  | Levantamiento de un detalle de Base Geográfica nueva en Zona Urbana | c/u |  | 0 | 0
3.1.114 |  |  | Revisión de conectividad de 1km de circuitos exclusivos de A,P y control, ZU | km |  | 0 | 0
SUBTOTAL 3 MANO DE OBRA DISTRIBUCION | [6 empty] | 4674.54
3.2 MANO DE OBRA DE COMERCIALIZACION
3.2.1 |  | 10.2.2 | CAMBIO O REUBICACIÒN DE ACOMETIDA BIFÀSICA | c/u | 2200 | 24.14 | 53108
3.2.2 |  | 10.2.3 | CAMBIO O REUBICACIÒN DE ACOMETIDA TRIFÀSICA | c/u | 244 | 24.14 | 5890.16
3.2.3 |  | 10.2.7 | CAMBIO O REUBICACIÒN DE ACOMETIDA SUBTERRÀNEA TRIFÀSICA | c/u | 4 | 34.5 | 138
3.2.4 |  |  | INSTALACIÓN MEDIDOR POLIFÁSICO en Tablero Armario o Servicio Convenido | c/u |  |  | 0
3.2.5 |  |  | INSTALACIÓN DE MEDIDOR POLIIFÁSICO Y PROTECCIÓN | c/u | 45 | 17.25 | 776.25
3.2.6 |  | 9.1.10 | INSTALACIÓN MEDIDOR BIFÁSICO EN CAJA ANTIHURTO | c/u |  |  | 0
3.2.7 |  | 9.1.11 | INSTALACIÓN MEDIDOR TRIFÁSICO EN CAJA ANTIHURTO | c/u |  |  | 0
3.2.8 |  | 9.2.2 | INSTALACIÓN DE ACOMETIDA BIFÁSICA | c/u |  |  | 0
3.2.9 |  | 9.2.3 | INSTALACIÓN DE ACOMETIDA TRIFÁSICA | c/u |  |  | 0
3.2.10 |  |  | INSTALACIÓN DE ACOMETIDA SUBTERRRÁNEA POLIFÁSICA | c/u |  |  | 0
3.2.11 |  |  | INSTALACIÓN DE CAJA DE DISTRIBUCIÓN POLIFÁSICA ANTIHURTO | c/u |  |  | 0
3.2.12 |  | 9.4.13 | INSTALACIÓN ACCESORIOS PARA ACOMETIDA SUBTERRANEA (TUBO CONDUIT, GALV, ABRAZADERAS, CODO Y UNIÓN) | c/u | 8 | 18.74 | 149.92
3.2.13 |  | 10.3.1 | CAMBIO O REUBICACIÒN DE CAJA DE DISTRIBUCIÒN BIFÁSICA ANTIHURTO | c/u | 50 | 20.13 | 1006.5
3.2.14 |  | 10.3.2 | CAMBIO O REUBICACIÓN DE CAJA DE DISTRIBUCIÓN TRIFÁSICA ANTIHURTO | c/u | 14 | 20.13 | 281.82
3.2.15 |  | 10.4.3 | REPARACIÒN O CAMBIO ALAMBRADO, TABLERO, PANEL Y PROTECCIÒN BIFÁSICO | c/u | 45 | 18.74 | 843.3
3.2.16 |  | 10.4.4 | REPARACIÒN O CAMBIO ALAMBRADO, TABLERO, PANEL Y PROTECCIÒN TRIFÁSICO | c/u | 45 | 23.42 | 1053.9
3.2.17 |  | 10.1 | CAMBIO O REUBICACIÓN DE MEDIDOR | c/u | 45 | 15.09 | 679.05
3.2.18 |  | 10.1.11 | CAMBIO O REUBICACIÒN DE MEDIDOR TRIFÀSICO CON CAJA ANTIHURTO | c/u | 1922 | 24.14 | 46397.08
3.2.19 |  | 10.6.12 | DISEÑO ELECTRICO | c/u |  | 0 | 0
3.2.20 |  |  | DISEÑO SISTEMA DE MEDICIÓN | c/u | 201 | 9.16 | 1841.16
3.2.21 |  | 9.4.21 | INSTALACIÓN DE SOPORTE DE ACOMETIDA 3 " | c/u | 244 | 15.61 | 3808.84
3.2.22 |  | 9.4.2 | INSTALACIÒN DE PUESTA A TIERRA (VARILLA DE COBRE, CONECTOR Y CONDUCTOR No.8 AWG) | c/u | 244 | 7.5 | 1830
3.2.23 |  | 9.4.8 | ROTURA Y REPOSICION DE PAVIMENTO A MANO PARA INST ACOM SUBT O INST. INTERNAS | m | 8 | 6.05 | 48.4
3.2.24 |  | 9.4.19 | INSTALACIONES INTERNAS CABLE 3X8 AWG ( METRO) | m | 64 | 1.21 | 77.44
3.2.25 |  | 9.4.20 | INSTALACIONES INTERNAS CABLE 4X8 AWG | m |  | 0 | 0
3.2.26 |  | 9.4.9 | ABERTURA DE ZANJA | m | 8 | 4.57 | 36.56
3.2.27 |  | 9.4.12 | INSTALACIÒN DE CAJA DE EMPALMES Y REVISIÒN | c/u | 38 | 1.85 | 70.3
3.2.28 |  | 9.4.14 | IDENTIFICACIÓN DE CIRCUITOS, ELABORACIÒN DE EMPALMES DE INST INTERNAS | c/u | 38 | 4.17 | 158.46
3.2.29 |  | 9.4.15 | INSTALACIÓN DE TERMINAL DE TALON CADMIADO PARA TABLERO ARMARIO | c/u | 90 | 0.34 | 30.6
3.2.30 |  | 9.4.16 | INSTALACIÓN DE TERMINAL REMACHABLE PARA TABLERO ARMARIO | c/u | 90 | 0.6 | 54
3.2.31 |  | 10.4.5 | REPARACIÓN O CAMBIO DE DISYUNTORES (1 A 3 términos) | c/u | 18 | 9.86 | 177.48
3.2.32 |  | 10.6.6 | INGRESO ORDENES DE TRABAJO AL SIEE COMERCIAL O GIS, VIA INTERNET O INTERFASE | c/u | 2012 | 0.93 | 1871.16
3.2.33 |  | 10.6.11 | MATERIAL DIVERSO (CLAVOS, TORNILLOS, TACOS FISHER, CEMENTO, RIPIO, SOPORTE PARA FIJACIÓN, ETC) | c/u | 488 | 3.81 | 1859.28
SUBTOTAL 4 MANO DE OBRA COMERCIALIZACION | [6 empty] | 122187.66
TOTAL (1+2+3+4) | [6 empty] | 338437.0525

## PRESUPUESTO_OFERTA
PROYECTO: REFORZAMIENTO DE REDES DE BAJO VOLTAJE CON REPOTENCIACION DE TRANSFORMADORES ACOMETIDAS Y MEDIDORES EN LOS PRIMARIO 21A Y ZONA 11
No. | CODIGO |  | RUBRO | UNIDAD | CANTIDAD | ORIGEN DEL BIEN (N/I) | PRECIO
| NACIONAL HOMOLOGADO | EEQ |  |  |  |  | UNITARIO | TOTAL
2 MATERIALES
2.1 MATERIALES DE DISTRIBUCION
2.1.2 | 50112008 |  | Abrazadera de 2 pernos, extensiòn escalòn, pletina acero galvanizado 30 x 6 mm (1 3/16 x 1/4"), 8 unidades | jgo | 2
2.1.3 | 50110240 |  | Abrazadera de 2 pernos, extensiòn simple, pletina acero galvanizado 50 x 6 mm (2 x 1/4") y 140 mm | c/u | 1
2.1.4 | 50102160 |  | Abrazadera de 2 pernos, pletina acero galvanizado 38 x 4 mm (1 1/2 x 5/32") y 160 mm SIMPLE | c/u | 6
2.1.5 | 50113160 |  | Abrazadera de 3 pernos, pletina acero galvanizado 38 x 4 mm (1 1/2 x 5/32") y 160 mm | c/u | 3
2.1.6 | 50113260 |  | Abrazadera de 3 pernos, pletina acero galvanizado 38 x 6 mm (1 1/2 x 1/4") y 160 mm | c/u | 2
2.1.7 | 50114160 |  | Abrazadera de 4 pernos, pletina acero galvanizado 38 x 4 mm (1 1/2 x 5/32") y 160 mm | c/u | 3
2.1.8 | 21001543 |  | Aislador de retenida, porcelana, ANSI 54-3 | c/u | 3
2.1.9 | 20511028 |  | Aislador de suspensión, polimérico, 25 kV, ANSI DS-28 | c/u | 9
2.1.10 | 20107561 |  | Aislador espiga (pin), porcelana, con radio interferencia, 25 kV, ANSI 56-1 | c/u | 9
2.1.11 | 20801532 |  | Aislador rollo, porcelana, 0,25 kV, ANSI 53-2 | c/u | 14
2.1.1 | 10201058 |  | Alambre de Al, desnudo sólido, para atadura, 4 AWG | m | 18
2.1.12 | 80101250 |  | Base portafusible tipo NH, 500 V, 250 A, DIN 1 | c/u | 3
2.1.13 |  |  | Base portafusible tipo NH, 500 V, 250 A, DIN 2 | c/u
2.1.14 | 50301004 |  | Bastidor de acero galvanizado, pletina 38 x 4 mm (1 1/2 x 5/32"), 4 vìas | c/u | 1
2.1.15 | 50301005 |  | Bastidor de acero galvanizado, pletina 38 x 4 mm (1 1/2 x 5/32"), 5 vìas | c/u | 2
2.1.16 | 10501004 |  | Bloque de hormigón, anclaje, tipo cónico, base inferior 400 mm, superior 150 mm, agujero 20 mm | c/u | 6
2.1.17 | 50551150 |  | Brazo de acero galvanizado, para tensor farol, tubular 51 mm (2") y 1 500 mm | c/u | 2
2.1.18 | 45002011 |  | Cable de acero galvanizado, grado Siemens Martin, 7 hilos, 9,52 mm (3/8"), 3155 kgf | m | 79
2.1.19 | 41002192 |  | Cable de Cu, cableado, 2 kV, TTU, 2/0 AWG, 19 hilos | m | 22
2.1.20 | 50801001 |  | Caja de lámina de acero galvanizado, soporte y protección de bases portafusibles BV, cruceta | c/u | 1
2.1.21 | 80611160 |  | Cartucho fusible tipo NH, DIN 1, 500 V, 160 A | c/u | 3
2.1.22 | 10205007 |  | Cinta de armar de aleación de Al, 1, 27 x 7, 62 mm (3/64 x 5/16") | m | 18
2.1.23 | 43001071 |  | Conductor de Al, desnudo, cableado, AAC, 1/0 AWG, 7 hilos | m | 429.15
2.1.24 | 43001060 |  | Conductor de Al, desnudo, cableado, AAC, 2 AWG, 7 hilos | m | 921
2.1.25 | 43001073 |  | Conductor de Al, desnudo, cableado, AAC, 3/0 AWG, 7 hilos | m | 1900
2.1.26 | 40111060 |  | Conductor de Cu, desnudo, cableado, suave, 2 AWG, 7 hilos | m | 135
2.1.27 | 40103058 |  | Conductor de Cu, desnudo, sólido, suave, 4 AWG | m | 21
2.1.28 | 10606082 |  | Conector de aleación de Al, de compresión tipo "H", principal 1/0 - 2/0 AWG, derivado 1/0 - 2/0 AWG | c/u | 31
2.1.29 | 51070150 |  | Cruceta de acero galvanizado, universal, perfil “L” 70 x 70 x 6 mm (2 3/4 x 2 3/4 x 1/4") y 1 500 mm | c/u | 3
2.1.30 | 51070240 |  | Cruceta de acero galvanizado, universal, perfil “L” 70 x 70 x 6 mm (2 3/4 x 2 3/4 x 1/4") y 2 400 mm | c/u | 9
2.1.31 | 12005072 |  | Estribo de aleación de Cu - Sn, para derivación, cable 2/0 AWG | c/u | 4
2.1.32 |  |  | FOTOCONTROL DE 210 V, 1000 W O 1800 VA, SIN BASE | c/u
2.1.33 | 12611400 |  | Grapa de aleación de Al, para derivación de línea en caliente, principal 6 AWG - 400 MCM, derivado 6 - 4/0 | c/u | 4
2.1.34 | 12601073 |  | Grapa de aleación de Al, terminal apernado, tipo pistola, dos pernos, rango 6 a 3/0 AWG | c/u | 9
2.1.35 | 54801009 |  | Guardacabo de acero galvanizado, para cable acero 9, 51 mm (3/8") | c/u | 6
2.1.36 | 51505160 |  | Horquilla de acero galvanizado para anclaje, 16 x 75 mm (5/8 x 3"), 7 000, con pasador | c/u | 8
2.1.37 | 81201018 |  | Pararrayos clase distribución polimérico, óxido metálico, 18 kV, con desconectador | c/u | 3
2.1.38 | 53516052 |  | Perno "U" de acero galvanizado, 2 tuercas, arandelas: 2 planas y 2 presión de 16 x 150 mm (5/8 x 6”), ancho dentro de la U | c/u | 5
2.1.39 | 52516050 |  | Perno máquina de acero galvanizado, tuerca, arandela plana y presión, 16 x 50 mm (5/8 x 2") | c/u | 28
2.1.40 | 52019305 |  | Perno pin de acero galvanizado, rosca plástica de 25, 4 mm (1"), 19 x 305 mm (3/4 x 12") | c/u | 8
2.1.41 | 52119450 |  | Perno pin punta de poste simple de acero galvanizado, con accesorios de sujeción, 19 x 450 mm (3/4 x 17 5/8") | c/u | 1
2.1.42 | 53216306 |  | Perno rosca corrida de acero galvanizado, 4 tuercas, arandelas: 4 planas y 4 presión, 16 x 306mm (5/8 x 12") | c/u | 6
2.1.43 | 53216406 |  | Perno rosca corrida de acero galvanizado, 4 tuercas, arandelas: 4 planas y 4 presión, 16 x 406 mm (5/8 x 16") | c/u | 4
2.1.44 | 54038180 |  | Pie amigo de acero galvanizado, perfil "L" 38 x 38 x 6 mm (1 1/2 x 1 1/2 x 1/4") y 1 800 mm | c/u | 6
2.1.45 | 54038070 |  | Pie amigo de acero galvanizado, perfil "L" 38 x 38 x 6 mm (1 1/2 x 1 1/2 x 1/4") y 700 mm | c/u | 6
2.1.46 | 54575042 |  | Pletina de acero galvanizado para unión y soporte, 75 x 6 mm (3 x 1/4") y 420 mm | c/u | 8
2.1.47 | 70105120 |  | Poste de hormigón armado, circular, CRH 500 kg, 12 m | c/u | 2
2.1.48 | 13605010 |  | Retención terminal preformada, para cable de acero galvanizado de 9,53 mm (3/8") | c/u | 12
2.1.49 | 13601071 |  | Retención terminal preformada, para cable de Al, calibre 1/0 AWG | c/u | 14
2.1.50 | 81528112 |  | Seccionador portafusible, unipolar, abierto, 27 kV, BIL 150 kV, 12 kV, 100 A | c/u | 3
2.1.51 | 212908090 |  | Suelda exotérmica de 90 gramos | c/u | 13
2.1.52 | 80632005 |  | Tirafusible, cabeza removible, tipo H, 5 A. | c/u | 3
2.1.53 | 90323037 |  | Transformador monofásico autoprotegido, 22 860 GRDy / 13 200 V - 240 / 120 V, 37, 5 kVA | c/u | 1
2.1.54 | 92123075 |  | Transformador trifásico, convencional, Dyn5, 22 860 - 220 / 127 V, 75 kVA | c/u | 1
2.1.55 | 14216180 |  | Varilla de acero recubierta de Cu, para puesta a tierra, 16 x 1 800 mm (5/8 x 71"). | c/u | 13
2.1.56 | 55616180 |  | Varilla de anclaje de acero galvanizado, tuerca y arandela, 16 x 1 800 mm (5/8 x 71") | c/u | 6
SUBTOTAL 1 MATERIALES DISTRIBUCION | [7 empty] | 0
2.2 MATERIALES DE COMERCIALIZACION
2.2.1 |  | 10.10.9 | ABRAZADERA METALICA TIPO GANCHO 13MM (1/2´´) | c/u | 12176
2.2.2 | 210508016 |  | Alambre de amarre galvanizado No 16 | kg | 244.2
2.2.3 | 044013068 |  | Cable Antihurto de Al, AA-8000, cableado, 600 V, XLPE, 3 x 4 AWG, 7 hilos, chaqueta PVC | m | 4500
2.2.4 | 044013066 |  | Cable Antihurto de Al, AA-8000, cableado, 600 V, XLPE, 3 x 6 AWG, 7 hilos, chaqueta PVC | m | 40620
2.2.5 | 044014066 |  | Cable Antihurto de Al, AA-8000, cableado, 600 V, XLPE, 4 x 6 AWG, 7 hilos, chaqueta PVC | m | 1440
2.2.6 | 041002058 |  | Cable de Cu, cableado, 2 kV, TTU, 4 AWG, 7 hilos | m | 240
2.2.7 | 040310054 | 10.10.164 | Cable de Cu, cableado, 600 V, TW, 8 AWG, 7 hilos | m | 3972
2.2.8 | 040513058 |  | Cable de Cu, concéntrico, cableado, 600 V, ST, 3 x 4 AWG, 7 hilos | m | 1120
2.2.9 | 040514058 |  | Cable de Cu, concéntrico, cableado, 600 V, ST, 4 x 4 AWG, 7 hilos | m | 800
2.2.10 |  |  | Cable de Cu, concéntrico, cableado, 600 V, ST, 4 x 6 AWG, 7 hilos | m | 360
2.2.11 | 063312001 | 10.10.167 | Caja de distribución de acometidas, monofásica, policarbonato, 3 hilos, de 400 x 200 x 200 mm | c/u | 57
2.2.12 | 063312002 | 10.10.168 | Caja de distribución de acometidas, trifásica, de policarbonato, 4 hilos, de 400 x 200 x 200 mm | c/u | 6
2.2.13 | 063306002 | 10.10.166 | Caja metálica antihurto para medidor polifásico, con tapa de seguridad | c/u | 192
2.2.14 |  | 10.10.7 | CLAVO DE ACERO DE 1 1/2" CON ARANDELA, TIPO HILTI | c/u | 12216
2.2.15 | 040111054 |  | Conductor de Cu, desnudo, cableado, suave, 8 AWG, 7 hilos | m | 610
2.2.16 | 010601061 |  | Conector de aleación de Al, ranuras paralelas, un perno centrado, rango 6 - 1/0 AWG | c/u | 7056
2.2.17 | 010601062 |  | Conector de aleación de Al, ranuras paralelas, un perno centrado, rango 8 - 2/0 AWG | c/u | 400
2.2.18 | 011025058 |  | Conector de aleación de Cu, sistema de tierra, golpe de martillo, varilla de 15, 87 mm (5/8"), rango 6 - 4 AWG | c/u | 244
2.2.19 |  |  | CONECTOR RANURAS PARALELAS ALEACION CU, NO. 2 - 2/0 AWG Y 6 - 2/0 AWG, PERNOS LATERALES Y SEPARADOR | c/u | 12
2.2.20 | 080911040 | 10.10.163 | Interruptor termomagnético unipolar riel DIN, 120/240 V, Icc 10 kA, 40 A | c/u | 120
2.2.21 | 080911050 |  | Interruptor termomagnético unipolar riel DIN, 120/240 V, Icc 10 kA, 50 A | c/u | 3942
2.2.22 | 060523113 | 10.10.8 | Medidor electrónico con RC, 2F-3H, kWh, clase 100 | c/u | 0
2.2.23 | 060534116 | 10.10.159 | Medidor electrónico con RC, 3F-4H, kWh, clase 100 | c/u | 0
2.2.24 |  |  | PINZA DE ANCLAJE PARA ACOMETIDA BT 16-22MM2 CON FUNDA | c/u | 4884
2.2.25 | 210514350 |  | Precinto plástico con protecció UV de 350 mm | c/u | 12210
2.2.26 | 063302001 |  | Sello de seguridad de policarbonato color plomo (gris) | c/u | 8044
2.2.27 |  |  | TUBO DE ACERO GALVANIZADO DE 2 1/2" (63 MM) DIAM, 2 MM ESPESOR, 6 m | c/u | 244
2.2.28 | 014216180 |  | Varilla de acero recubierta de Cu, para puesta a tierra, 16 x 1 800 mm (5/8 x 71"). | c/u | 244
SUBTOTAL 2 MATERIALES COMERCIALIZACION | [7 empty] | 0
3. MANO DE OBRA
3.1 MANO DE OBRA DE DISTRIBUCION
3.1.1 |  | 1.1.1 | Replanteo Zona Urbana | c/u
3.1.2 |  |  | Replanteo Zona Urbana (REMODELADO) | c/u | 12
3.1.3 |  |  | Replanteo Zona Urbana (RETIRO)
3.1.4 |  | 1.2.1 | Transporte de Postes de Hormigon | poste
3.1.5 |  | 3.3.1 | Transporte de Postes de Hormigon REMODELADO | poste | 3
3.1.6 |  |  | Transporte de Postes de Hormigon RETIRO | poste | 3
3.1.7 |  | 1.2.3 | Transporte de Postes de Fibra de Vidrio | poste
3.1.8 |  |  | Transporte de Postes de Fibra de Vidrio REMODELADO | poste
3.1.9 |  | 1.3 | Excavación para Postes o Anclas | c/u
3.1.10 |  |  | Excavacion para Postes o Anclas ( REMODELACIÓN) | c/u | 7
3.1.11 |  |  | Excavacion para Postes o Anclas ( RETIRADO) | c/u | 1
3.1.12 |  | 1.4.1 | Ereccion de Postes de Hormigon | poste
3.1.13 |  |  | Ereccion de Postes de Hormigon REMODELADO | poste | 1
3.1.14 |  |  | Ereccion de Postes de Hormigon RETIRADO | poste | 1
3.1.15 |  | 1.4.3 | Ereccion de Postes de fibra de vidrio | poste
3.1.16 |  |  | Ereccion de Postes de fibra de vidrio REMODELADO | poste
3.1.17 |  |  | Ereccion de Postes de fibra de vidrio RETIRADO | poste
3.1.18 |  | 1.5.1 | MT 3F (23 - 13.2 KV) | c/u
3.1.19 |  |  | MT 3F (23 - 13.2 KV) REMODELADO | c/u | 2
3.1.20 |  |  | MT 3F (23 - 13.2 KV) RETIRO | c/u | 1
3.1.21 |  | 1.5.2 | MT 2F (23-13.2 KV) | c/u
3.1.22 |  | 1.5.3 | MT 1F(23-13.2 KV) | c/u
3.1.23 |  |  | MT 1F(23-13.2 KV) REMODELADO | c/u
3.1.24 |  |  | MT 1F(23-13.2 KV) RETIRO | c/u
3.1.25 |  | 1.5.4 | MT 3F (6,3 KV) | c/u
3.1.26 |  | 1,5,5 | MT 2F (6,3 KV) | c/u
3.1.27 |  |  | MT 2F (6,3 KV) REMODELADO | c/u
3.1.28 |  |  | MT 2F (6,3 KV) RETIRADO | c/u
3.1.29 |  | 1.5.6 | BT 3F (Cruceta o rack de 5 vias) | c/u
3.1.30 |  |  | BT 3F (Cruceta o rack de 5 vias) REMODELADO | c/u | 8
3.1.31 |  |  | BT 3F (Cruceta o rack de 5 vias) RETIRO | c/u | 5
3.1.32 |  | 1.5.7 | BT 2F (Cruceta o rack de 4 vias) | c/u
3.1.33 |  |  | BT 2F (Cruceta o rack de 4 vias) REMODELADO | c/u | 1
3.1.34 |  |  | BT 2F (Cruceta o rack de 4 vias) RETIRO | c/u | 2
3.1.35 |  | 1.5.8 | AP (Rack de 2 vias o dos rack de una via) | c/u
3.1.36 |  |  | AP (Rack de 2 vias o dos rack de una via) RETIRO | c/u
3.1.37 |  |  | AP (bastidor de una vía) | c/u
3.1.38 |  |  | AP (bastidor de una vía) REMODELADO | c/u
3.1.39 |  |  | AP (bastidor de una vía) RETIRADO | c/u
3.1.40 |  | 1.6.1 | Ensamblaje de Anclas | c/u
3.1.41 |  |  | Ensamblaje de Anclas REMODELADO | c/u | 3
3.1.42 |  |  | Ensamblaje de Anclas RETIRO | c/u
3.1.43 |  | 1.6 | Ensamblaje de Tensores | c/u
3.1.44 |  |  | Ensamblaje de Tensores REMODELADO | c/u | 3
3.1.45 |  |  | Ensamblaje de Tensores RETIRO | c/u | 1
3.1.46 |  | 1.7 | Puesta a Tierra | c/u
3.1.47 |  |  | Puesta a Tierra REMODELADO | c/u | 13
3.1.48 |  |  | Puesta a Tierra RETIRO | c/u | 12
3.1.49 |  | 1.8.1 | MT 3F (3 fases) | c/u
3.1.50 |  |  | MT 3F (3 fases) REMODELADO | c/u | 4
3.1.51 |  |  | MT 3F (3 fases) RETIRO | c/u
3.1.52 |  | 1.8.2 | MT 2F (2 fases) | c/u
3.1.53 |  |  | MT 2F (2 fases) REMODELADO | c/u
3.1.54 |  |  | MT 2F (2 fases) RETIRO | c/u
3.1.55 |  | 1.8.3 | MT 1F (1 fase) | c/u
3.1.56 |  |  | MT 1F (1 fase) REMODELADO | C
3.1.57 |  |  | MT 1F (1 fase) RETIRADO | c/u
3.1.58 |  | 1.8.4 | BT 3F (3 fases + neutro) | c/u
3.1.59 |  |  | BT 3F (3 fases + neutro) REMODELADO | c/u | 8
3.1.60 |  |  | BT 3F (3 fases + neutro) RETIRADO | c/u | 9
3.1.61 |  | 1.8.5 | BT 2F (2 fases + neutro) | c/u
3.1.62 |  |  | BT 2F (2 fases + neutro) REMODELADO | c/u | 3
3.1.63 |  |  | BT 2F (2 fases + neutro) RETIRO | c/u | 3
3.1.64 |  |  | BT 1F (neutro) | c/u
3.1.65 |  |  | BT 1F (neutro) REMODELADO | c/u
3.1.66 |  |  | BT 1F (neutro) RETIRADO | c/u
3.1.67 |  | 1.8.6 | AP (Un conductor) | c/u
3.1.68 |  |  | AP (Un conductor) REMODELADO | c/u
3.1.69 |  |  | AP (Un conductor) RETIRO
3.1.70 |  |  | AP (2 conductores) | c/u
3.1.71 |  |  | AP (2 conductores) REMODELADO | c/u
3.1.72 |  |  | AP (2 conductores) RETIRO | c/u
3.1.73 |  |  | Transformador 3F ( hasta 150 KVA ) | c/u
3.1.74 |  |  | Transformador 3F ( hasta 150 KVA ) REMODELADO | c/u | 2
3.1.75 |  |  | Transformador 3F ( hasta 150 KVA ) RETIRO | c/u | 2
3.1.76 |  | 1.9.2 | Trafo 1F (Hasta 75 KVA) | c/u
3.1.77 |  |  | Trafo 1F (Hasta 75 KVA) REMODELADO | c/u | 2
3.1.78 |  |  | Trafo 1F (Hasta 75 KVA) RETIRO | c/u | 1
3.1.79 |  | 1.9.3 | Luminarias | c/u
3.1.80 |  |  | Luminarias REMODELADO | c/u | 4
3.1.81 |  |  | Luminaria RETIRO | c/u | 4
3.1.82 |  | 1.9.4 | Seccionadores | c/u
3.1.83 |  |  | Seccionadores REMODELADO | c/u | 5
3.1.84 |  | 10.10.98 | Seccionadores RETIRO | c/u | 5
3.1.85 |  | 1.9.5 | Pararrayos | c/u
3.1.86 |  |  | Pararrayos REMODELADO | c/u | 16
3.1.87 |  | 10.10.99 | Pararrayos RETIRO | c/u | 4
3.1.88 |  | 1.9.6 | Equipo control A.P. | c/u
3.1.89 |  |  | Equipo control A.P. REMODELADO | c/u
3.1.90 |  |  | Equipo control A.P. RETIRADO | c/u
3.1.91 |  |  | Montaña 50 %, ralo 5 % | glb
3.1.92 |  |  | Movilizacion postes a sitios inaccesibles | m
3.1.93 |  |  | Erección de poste de fibra de vidrio ( incluye acarreo hasta 50 m ) | poste
3.1.94 |  | 3.7 | Reubicacion de Acometida | c/u
3.1.95 |  |  | Reubicacion de Acometida REMODELADO | c/u
3.1.96 |  |  | Reubicacion de Acometida RETIRO | c/u
3.1.97 |  |  | Preensamblado BT, 3 conductores | poste
3.1.98 |  |  | Preensamblado BT, 3 conductores REMODELADO | poste
3.1.99 |  | 5.5.2 | Conexión a Tierra | c/u
3.1.100 |  | 6 | Aplome de Postes | c/u
3.1.101 |  |  | Aplome de Postes REMODELACIÓN | c/u | 3
3.1.102 |  |  | Soporte de red (mensuales) | c/u
3.1.103 |  | 6.2 | Actualizacion GIS Control de equipos y Transformadores Aéreos | c/u
3.1.104 |  | 6.16 | Ingreso o actualización en el GIS de un tramo de Media Tensión Aéreo | c/u | 15
3.1.105 |  | 6.18 | Ingreso o actualización en el GIS de un tramo de Baja Tensión Aéreo | c/u | 87
3.1.106 |  | 6.23 | Ingreso o actualizacion en el GIS de un poste y sus estructuras en MT, BT y AP a | c/u | 10
3.1.107 |  |  | Ingreso o actualización de un medidor | c/u
3.1.108 |  |  | Ingreso o actualización en el GIS de un tramo de Alumbrado Público Aéreo | c/t
3.1.109 |  |  | Revisión de secuencia de fases y calibres de conductores | km | 1
3.1.110 |  |  | Control de equipos y transformadores aéreos | c/u | 5
3.1.111 |  |  | Solución de transformadores con novedad en numeración | c/u
3.1.112 |  |  | Revisión de 1Km de conectividad de redes de Baja Tensión Aéreas Urbanas | km | 1
3.1.113 |  |  | Levantamiento de un detalle de Base Geográfica nueva en Zona Urbana | c/u
3.1.114 |  |  | Revisión de conectividad de 1km de circuitos exclusivos de A,P y control, ZU | km
SUBTOTAL 3 MANO DE OBRA DISTRIBUCION | [7 empty] | 0
3.2 MANO DE OBRA DE COMERCIALIZACION
3.2.1 |  | 10.2.2 | CAMBIO O REUBICACIÒN DE ACOMETIDA BIFÀSICA | c/u | 2200
3.2.2 |  | 10.2.3 | CAMBIO O REUBICACIÒN DE ACOMETIDA TRIFÀSICA | c/u | 244
3.2.3 |  | 10.2.7 | CAMBIO O REUBICACIÒN DE ACOMETIDA SUBTERRÀNEA TRIFÀSICA | c/u | 4
3.2.4 |  |  | INSTALACIÓN MEDIDOR POLIFÁSICO en Tablero Armario o Servicio Convenido | c/u
3.2.5 |  |  | INSTALACIÓN DE MEDIDOR POLIIFÁSICO Y PROTECCIÓN | c/u | 45
3.2.6 |  | 9.1.10 | INSTALACIÓN MEDIDOR BIFÁSICO EN CAJA ANTIHURTO | c/u
3.2.7 |  | 9.1.11 | INSTALACIÓN MEDIDOR TRIFÁSICO EN CAJA ANTIHURTO | c/u
3.2.8 |  | 9.2.2 | INSTALACIÓN DE ACOMETIDA BIFÁSICA | c/u
3.2.9 |  | 9.2.3 | INSTALACIÓN DE ACOMETIDA TRIFÁSICA | c/u
3.2.10 |  |  | INSTALACIÓN DE ACOMETIDA SUBTERRRÁNEA POLIFÁSICA | c/u
3.2.11 |  |  | INSTALACIÓN DE CAJA DE DISTRIBUCIÓN POLIFÁSICA ANTIHURTO | c/u
3.2.12 |  | 9.4.13 | INSTALACIÓN ACCESORIOS PARA ACOMETIDA SUBTERRANEA (TUBO CONDUIT, GALV, ABRAZADERAS, CODO Y UNIÓN) | c/u | 8
3.2.13 |  | 10.3.1 | CAMBIO O REUBICACIÒN DE CAJA DE DISTRIBUCIÒN BIFÁSICA ANTIHURTO | c/u | 50
3.2.14 |  | 10.3.2 | CAMBIO O REUBICACIÓN DE CAJA DE DISTRIBUCIÓN TRIFÁSICA ANTIHURTO | c/u | 14
3.2.15 |  | 10.4.3 | REPARACIÒN O CAMBIO ALAMBRADO, TABLERO, PANEL Y PROTECCIÒN BIFÁSICO | c/u | 45
3.2.16 |  | 10.4.4 | REPARACIÒN O CAMBIO ALAMBRADO, TABLERO, PANEL Y PROTECCIÒN TRIFÁSICO | c/u | 45
3.2.17 |  | 10.1 | CAMBIO O REUBICACIÓN DE MEDIDOR | c/u | 45
3.2.18 |  | 10.1.11 | CAMBIO O REUBICACIÒN DE MEDIDOR TRIFÀSICO CON CAJA ANTIHURTO | c/u | 1922
3.2.19 |  | 10.6.12 | DISEÑO ELECTRICO | c/u
3.2.20 |  |  | DISEÑO SISTEMA DE MEDICIÓN | c/u | 201
3.2.21 |  | 9.4.21 | INSTALACIÓN DE SOPORTE DE ACOMETIDA 3 " | c/u | 244
3.2.22 |  | 9.4.2 | INSTALACIÒN DE PUESTA A TIERRA (VARILLA DE COBRE, CONECTOR Y CONDUCTOR No.8 AWG) | c/u | 244
3.2.23 |  | 9.4.8 | ROTURA Y REPOSICION DE PAVIMENTO A MANO PARA INST ACOM SUBT O INST. INTERNAS | m | 8
3.2.24 |  | 9.4.19 | INSTALACIONES INTERNAS CABLE 3X8 AWG ( METRO) | m | 64
3.2.25 |  | 9.4.20 | INSTALACIONES INTERNAS CABLE 4X8 AWG | m
3.2.26 |  | 9.4.9 | ABERTURA DE ZANJA | m | 8
3.2.27 |  | 9.4.12 | INSTALACIÒN DE CAJA DE EMPALMES Y REVISIÒN | c/u | 38
3.2.28 |  | 9.4.14 | IDENTIFICACIÓN DE CIRCUITOS, ELABORACIÒN DE EMPALMES DE INST INTERNAS | c/u | 38
3.2.29 |  | 9.4.15 | INSTALACIÓN DE TERMINAL DE TALON CADMIADO PARA TABLERO ARMARIO | c/u | 90
3.2.30 |  | 9.4.16 | INSTALACIÓN DE TERMINAL REMACHABLE PARA TABLERO ARMARIO | c/u | 90
3.2.31 |  | 10.4.5 | REPARACIÓN O CAMBIO DE DISYUNTORES (1 A 3 términos) | c/u | 18
3.2.32 |  | 10.6.6 | INGRESO ORDENES DE TRABAJO AL SIEE COMERCIAL O GIS, VIA INTERNET O INTERFASE | c/u | 2012
3.2.33 |  | 10.6.11 | MATERIAL DIVERSO (CLAVOS, TORNILLOS, TACOS FISHER, CEMENTO, RIPIO, SOPORTE PARA FIJACIÓN, ETC) | c/u | 488
SUBTOTAL 4 MANO DE OBRA COMERCIALIZACION | [7 empty] | 0
TOTAL (1+2+3+4) | [7 empty] | 0