## PRESUPUESTO REFERENCIAL
PROYECTO: REFORZAMIENTO DE REDES DE BAJO VOLTAJE CON REPOTENCIACION DE TRANSFORMADORES ACOMETIDAS Y MEDIDORES EN LOS PRIMARIO 49 A ZONA 1
No. | CODIGO |  | RUBRO | UNIDAD | CANTIDAD | PRECIO
| NACIONAL HOMOLOGADO | EEQ |  |  |  | UNITARIO | TOTAL
2 MATERIALES
2.1 MATERIALES DE DISTRIBUCION
2.1.1 | 50102160 |  | Abrazadera de 2 pernos, pletina acero galvanizado 38 x 4 mm (1 1/2 x 5/32") y 160 mm SIMPLE | c/u | 160 | 6.42 | 1027.2
2.1.2 | 20801532 |  | Aislador rollo, porcelana, 0,25 kV, ANSI 53-2 | c/u | 260 | 1.07 | 278.2
2.1.3 | 50301004 |  | Bastidor de acero galvanizado, pletina 38 x 4 mm (1 1/2 x 5/32"), 4 vìas | c/u | 24 | 17.46 | 419.04
2.1.4 | 10201058 |  | Alambre de Al, desnudo sólido, para atadura, 4 AWG | m | 190 | 0.29 | 55.1
2.1.5 | 10205007 |  | Cinta de armar de aleación de Al, 1, 27 x 7, 62 mm (3/64 x 5/16") | m | 170 | 0.6 | 102
2.1.6 | 50102260 |  | Abrazadera de 2 pernos, pletina acero galvanizado 38 x 4 mm (1 1/2 x 5/32") y 160 mm, DOBLE | c/u | 1 | 6.95 | 6.95
2.1.7 | 50301001 |  | Bastidor de acero galvanizado, pletina 38 x 4 mm (1 1/2 x 5/32"), 1 vìa | c/u | 102 | 3.082 | 314.364
2.1.8 | 13601071 |  | Retención terminal preformada, para cable de Al, calibre 1/0 AWG | c/u | 195 | 2.17 | 423.15
2.1.9 | 10606082 |  | Conector de aleación de Al, de compresión tipo "H", principal 1/0 - 2/0 AWG, derivado 1/0 - 2/0 AWG | c/u | 120 | 13.44 | 1612.8
2.1.10 | 52119450 |  | Perno pin punta de poste simple de acero galvanizado, con accesorios de sujeción, 19 x 450 mm (3/4 x 17 5/8") | c/u | 12 | 16.82 | 201.84
2.1.11 | 50111240 |  | Abrazadera de 2 pernos, extensiòn doble, pletina acero galvanizado 50 x 6 mm (2 x 1/4") y 140 mm | c/u | 4 | 14.47 | 57.88
2.1.12 | 20511028 |  | Aislador de suspensión, polimérico, 25 kV, ANSI DS-28 | c/u | 18 | 19.3 | 347.4
2.1.13 | 20107561 |  | Aislador espiga (pin), porcelana, con radio interferencia, 25 kV, ANSI 56-1 | c/u | 25 | 8.64 | 216
2.1.14 | 12601073 |  | Grapa de aleación de Al, terminal apernado, tipo pistola, dos pernos, rango 6 a 3/0 AWG | c/u | 18 | 13.78 | 248.04
2.1.15 | 50110240 |  | Abrazadera de 2 pernos, extensiòn simple, pletina acero galvanizado 50 x 6 mm (2 x 1/4") y 140 mm | c/u | 6 | 7.29 | 43.74
2.1.16 | 51070150 |  | Cruceta de acero galvanizado, universal, perfil “L” 70 x 70 x 6 mm (2 3/4 x 2 3/4 x 1/4") y 1 500 mm | c/u | 5 | 36.18 | 180.9
2.1.17 | 54038070 |  | Pie amigo de acero galvanizado, perfil "L" 38 x 38 x 6 mm (1 1/2 x 1 1/2 x 1/4") y 700 mm | c/u | 10 | 4.38 | 43.8
2.1.18 | 54575042 |  | Pletina de acero galvanizado para unión y soporte, 75 x 6 mm (3 x 1/4") y 420 mm | c/u | 4 | 7.06 | 28.24
2.1.19 | 52189450 |  | Perno pin punta de poste doble de acero galvanizado, con accesorios de sujeción, 19 x 450 mm (3/4 x 17 5/8") | c/u | 5 | 26.36 | 131.8
2.1.20 | 50114160 |  | Abrazadera de 4 pernos, pletina acero galvanizado 38 x 4 mm (1 1/2 x 5/32") y 160 mm | c/u | 2 | 6.7 | 13.4
2.1.21 | 52019305 |  | Perno pin de acero galvanizado, rosca plástica de 25, 4 mm (1"), 19 x 305 mm (3/4 x 12") | c/u | 10 | 5.76 | 57.6
2.1.22 | 53216306 |  | Perno rosca corrida de acero galvanizado, 4 tuercas, arandelas: 4 planas y 4 presión, 16 x 306mm (5/8 x 12") | c/u | 4 | 1.11 | 4.44
2.1.23 | 52516050 |  | Perno máquina de acero galvanizado, tuerca, arandela plana y presión, 16 x 50 mm (5/8 x 2") | c/u | 18 | 1.92 | 34.56
2.1.24 | 51505160 |  | Horquilla de acero galvanizado para anclaje, 16 x 75 mm (5/8 x 3"), 7 000, con pasador | c/u | 4 | 3.35 | 13.4
2.1.25 | 50113160 |  | Abrazadera de 3 pernos, pletina acero galvanizado 38 x 4 mm (1 1/2 x 5/32") y 160 mm | c/u | 1 | 6.03 | 6.03
2.1.26 | 53516052 |  | Perno "U" de acero galvanizado, 2 tuercas, arandelas: 2 planas y 2 presión de 16 x 150 mm (5/8 x 6”), ancho dentro de la U | c/u | 1 | 4.25 | 4.25
2.1.27 | 70105120 |  | Poste de hormigón armado, circular, CRH 500 kg, 12 m | c/u | 14 | 262.21 | 3670.94
2.1.28 | 14216180 |  | Varilla de acero recubierta de Cu, para puesta a tierra, 16 x 1 800 mm (5/8 x 71"). | c/u | 39 | 9.23 | 359.97
2.1.29 | 212908090 |  | Suelda exotérmica de 90 gramos | c/u | 39 | 4.42 | 172.38
2.1.30 | 40111060 |  | Conductor de Cu, desnudo, cableado, suave, 2 AWG, 7 hilos | m | 477 | 3.83 | 1826.91
2.1.31 | 45002011 |  | Cable de acero galvanizado, grado Siemens Martin, 7 hilos, 9,52 mm (3/8"), 3155 kgf | m | 611 | 1.27 | 775.97
2.1.32 | 13605010 |  | Retención terminal preformada, para cable de acero galvanizado de 9,53 mm (3/8") | c/u | 78 | 5.13 | 400.14
2.1.33 | 54801009 |  | Guardacabo de acero galvanizado, para cable acero 9, 51 mm (3/8") | c/u | 52 | 0.87 | 45.24
2.1.34 | 55616180 |  | Varilla de anclaje de acero galvanizado, tuerca y arandela, 16 x 1 800 mm (5/8 x 71") | c/u | 41 | 10.02 | 410.82
2.1.35 | 10501004 |  | Bloque de hormigón, anclaje, tipo cónico, base inferior 400 mm, superior 150 mm, agujero 20 mm | c/u | 41 | 9.65 | 395.65
2.1.36 | 21001543 |  | Aislador de retenida, porcelana, ANSI 54-3 | c/u | 13 | 3.22 | 41.86
2.1.37 | 73004100 |  | Poste de plástico reforzado con fibra de vidrio, circular, CRH 400 kg, 10 m | c/u | 1 | 635.15 | 635.15
2.1.38 | 70104100 |  | Poste de hormigón armado, circular, CRH 400 kg, 10 m | c/u | 7 | 173.4 | 1213.8
2.1.39 | 50551150 |  | Brazo de acero galvanizado, para tensor farol, tubular 51 mm (2") y 1 500 mm | c/u | 2 | 37.68 | 75.36
2.1.40 | 50301005 |  | Bastidor de acero galvanizado, pletina 38 x 4 mm (1 1/2 x 5/32"), 5 vìas | c/u | 11 | 21.83 | 240.13
2.1.41 | 73005120 |  | Poste de plástico reforzado con fibra de vidrio, circular, CRH 500 kg, 12 m | c/u | 1 | 880.25 | 880.25
2.1.42 | 50301003 |  | Bastidor de acero galvanizado, pletina 38 x 4 mm (1 1/2 x 5/32"), 3 vìas | c/u | 5 | 14.42 | 72.1
2.1.43 | 43010073 |  | Conductor de Al-acero desnudo, cableado, ACSR, 3/0 AWG, 7 (6/1)hilos | m | 1450 | 1.99 | 2885.5
2.1.44 | 43010071 |  | Conductor de Al-acero desnudo, cableado, ACSR, 1/0 AWG, 7 (6/1)hilos | m | 980 | 1.25 | 1225
2.1.45 | 43010060 |  | Conductor de Al-acero desnudo, cableado, ACSR, 2 AWG, 7 (6/1)hilos | m | 2500 | 0.79 | 1975
2.1.46 | 43010072 |  | Conductor de Al-acero desnudo, cableado, ACSR, 2/0 AWG, 7 (6/1)hilos | m | 2300 | 1.54 | 3542
2.1.47 | 43001072 |  | Conductor de Al, desnudo, cableado, AAC, 2/0 AWG, 7 hilos | m | 940 | 1.2 | 1128
2.1.48 | 43001073 |  | Conductor de Al, desnudo, cableado, AAC, 3/0 AWG, 7 hilos | m | 2900 | 1.51 | 4379
2.1.49 | 43001071 |  | Conductor de Al, desnudo, cableado, AAC, 1/0 AWG, 7 hilos | m | 1300 | 0.95 | 1235
2.1.50 | 43001060 |  | Conductor de Al, desnudo, cableado, AAC, 2 AWG, 7 hilos | m | 620 | 0.6 | 372
2.1.51 | 41002056 |  | Cable de Cu, cableado, 2 kV, TTU, 6 AWG, 7 hilos | m | 6.68 | 2.13 | 14.2284
2.1.52 | 41002193 |  | Cable de Cu, cableado, 2 kV, TTU, 3/0 AWG, 19 hilos | m | 2.67 | 11.98 | 31.9866
2.1.53 | 41002060 |  | Cable de Cu, cableado, 2 kV, TTU, 2 AWG, 7 hilos | m | 37.74 | 4.62 | 174.3588
2.1.54 | 41002192 |  | Cable de Cu, cableado, 2 kV, TTU, 2/0 AWG, 19 hilos | m | 42 | 9.5337 | 400.4154
2.1.55 | 12005072 |  | Estribo de aleación de Cu - Sn, para derivación, cable 2/0 AWG | c/u | 7 | 0 | 0
2.1.56 | 12611400 |  | Grapa de aleación de Al, para derivación de línea en caliente, principal 6 AWG - 400 MCM, derivado 6 - 4/0 | c/u | 7 | 14.9 | 104.3
2.1.57 | 40103058 |  | Conductor de Cu, desnudo, sólido, suave, 4 AWG | m | 21 | 3.44 | 72.24
2.1.58 | 50113260 |  | Abrazadera de 3 pernos, pletina acero galvanizado 38 x 6 mm (1 1/2 x 1/4") y 160 mm | c/u | 14 | 11.63 | 162.82
2.1.59 | 50112008 |  | Abrazadera de 2 pernos, extensiòn escalòn, pletina acero galvanizado 30 x 6 mm (1 3/16 x 1/4"), 8 unidades | jgo | 7 | 85.21 | 596.47
2.1.60 | 40301054 |  | Cable de Cu, sólido, 600 V, TW, 8 AWG | m | 12 | 1.12 | 13.44
2.1.61 | 33046030 |  | Equipo de control automático para alumbrado público, 220 V, 30 A | c/u | 9 | 95.96 | 863.64
2.1.62 |  |  | FOTOCONTROL DE 210 V, 1000 W O 1800 VA, SIN BASE | c/u | 9 | 6.4293 | 57.8634
2.1.63 | 10605073 |  | Conector de aleación de Al, de compresión tipo "C", principal 2 - 3/0 AWG, derivado 14 - 8 AWG | c/u | 18 | 3.1892 | 57.4056
2.1.64 | 90313005 |  | Transformador monofásico autoprotegido, 13 200 GRDy / 7 620 V - 240 / 120 V, 5 kVA | c/u | 1 | 1220.87 | 1220.87
2.1.65 | 90313010 |  | Transformador monofásico autoprotegido, 13 200 GRDy / 7 620 V - 240 / 120 V, 10 kVA | c/u | 1 | 1448.78 | 1448.78
2.1.66 | 90313015 |  | Transformador monofásico autoprotegido, 13 200 GRDy / 7 620 V - 240 / 120 V, 15 kVA | c/u | 1 | 1611.42 | 1611.42
2.1.67 | 90313025 |  | Transformador monofásico autoprotegido, 13 200 GRDy / 7 620 V - 240 / 120 V, 25 kVA | c/u | 2 | 2025.51 | 4051.02
2.1.68 | 90313037 |  | Transformador monofásico autoprotegido, 13 200 GRDy / 7 620 V - 240 / 120 V, 37, 5 kVA | c/u | 2 | 2631.13 | 5262.26
SUBTOTAL 1 MATERIALES DISTRIBUCION | [6 empty] | 49973.8122
2.2 MATERIALES DE COMERCIALIZACION
2.2.1 | '040513058 |  | Cable de Cu, concéntrico, cableado, 600 V, ST, 3 x 4 AWG, 7 hilos | m | 580 | 10.8 | 6264
2.2.2 | '010601062 |  | Conector de aleación de Al, ranuras paralelas, un perno centrado, rango 8 - 2/0 AWG | c/u | 95 | 5.8 | 551
2.2.3 | 210508016 |  | Alambre de amarre galvanizado No 16 | kg | 204.5 | 2.7 | 552.15
2.2.4 |  | 10.10.7 | CLAVO DE ACERO DE 1 1/2" CON ARANDELA, TIPO HILTI | c/u | 10225 | 0.23 | 2351.75
2.2.5 |  | 10.10.8 | PINZA DE ANCLAJE PARA ACOMETIDA BT 16-22MM2 CON FUNDA | c/u | 4090 | 2.32 | 9488.8
2.2.6 |  | 10.10.9 | ABRAZADERA METALICA TIPO GANCHO 13MM (1/2´´) | c/u | 10227 | 0.07 | 715.89
2.2.7 | 210514350 | 10.10.159 | Precinto plástico con protecció UV de 350 mm | c/u | 10227 | 0.12 | 1227.24
2.2.8 | '040514058 |  | Cable de Cu, concéntrico, cableado, 600 V, ST, 4 x 4 AWG, 7 hilos | m | 40 | 13.62 | 544.8
2.2.9 | '044013066 |  | Cable Antihurto de Al, AA-8000, cableado, 600 V, XLPE, 3 x 6 AWG, 7 hilos, chaqueta PVC | m | 37920 | 1.89 | 71668.8
2.2.10 | '010601061 |  | Conector de aleación de Al, ranuras paralelas, un perno centrado, rango 6 - 1/0 AWG | c/u | 6044 | 2.09 | 12631.96
2.2.11 | '044013068 |  | Cable Antihurto de Al, AA-8000, cableado, 600 V, XLPE, 3 x 4 AWG, 7 hilos, chaqueta PVC | m | 2320 | 2.49 | 5776.8
2.2.12 | '044014066 |  | Cable Antihurto de Al, AA-8000, cableado, 600 V, XLPE, 4 x 6 AWG, 7 hilos, chaqueta PVC | m | 40 | 2.3884 | 95.5354
2.2.13 | '041002058 |  | Cable de Cu, cableado, 2 kV, TTU, 4 AWG, 7 hilos | m | 60 | 3.11 | 186.6
2.2.14 |  |  | CONECTOR RANURAS PARALELAS ALEACION CU, NO. 2 - 2/0 AWG Y 6 - 2/0 AWG, PERNOS LATERALES Y SEPARADOR | c/u | 3 | 12.3253 | 36.976
2.2.15 | '040310054 |  | Interruptor termomagnético unipolar riel DIN, 120/240 V, Icc 10 kA, 50 A | c/u | 3286 | 2.9 | 9529.4
2.2.16 | '080911040 | 10.10.163 | Interruptor termomagnético unipolar riel DIN, 120/240 V, Icc 10 kA, 40 A | c/u | 99 | 2.55 | 252.45
2.2.17 | '040310054 | 10.10.164 | Cable de Cu, cableado, 600 V, TW, 8 AWG, 7 hilos | m | 3352 | 1.18 | 3955.36
2.2.18 | '063306002 | 10.10.166 | Caja metálica antihurto para medidor polifásico, con tapa de seguridad | c/u | 168 | 26.96 | 4529.28
2.2.19 | '063312001 | 10.10.167 | Caja de distribución de acometidas, monofásica, policarbonato, 3 hilos, de 400 x 200 x 200 mm | c/u | 49 | 48.1981 | 2361.7094
2.2.20 | '063312002 | 10.10.168 | Caja de distribución de acometidas, trifásica, de policarbonato, 4 hilos, de 400 x 200 x 200 mm | c/u | 5 | 52.8045 | 264.0225
2.2.21 |  |  | TUBO DE ACERO GALVANIZADO DE 2 1/2" (63 MM) DIAM, 2 MM ESPESOR, 6 m | c/u | 204 | 49.8546 | 10170.3445
2.2.22 | '04011054 |  | Conductor de Cu, desnudo, cableado, suave, 8 AWG, 7 hilos | m | 510 | 1.1797 | 601.6343
2.2.23 | '014216180 |  | Varilla de acero recubierta de Cu, para puesta a tierra, 16 x 1 800 mm (5/8 x 71"). | c/u | 204 | 9.6927 | 1977.3042
2.2.24 | '011025058 |  | Conector de aleación de Cu, sistema de tierra, golpe de martillo, varilla de 15, 87 mm (5/8"), rango 6 - 4 AWG | c/u | 204 | 10.4347 | 2128.6768
2.2.25 | '040513058 |  | Cable de Cu, concéntrico, cableado, 600 V, ST, 4 x 6 AWG, 7 hilos | m | 20 | 8.9472 | 178.9433
SUBTOTAL 2 MATERIALES COMERCIALIZACION | [6 empty] | 148041.4263
3. ACTIVIDADES
3.1 ACTIVIDADES DE DISTRIBUCION
3.1.1 |  | 1.1.2 | Replanteo Zona Rural | c/u | 23 | 21.2 | 487.6
3.1.2 |  | 1.2.1 | Transporte de Postes de Hormigon | poste | 21 | 45.64 | 958.44
3.1.3 |  |  | Transporte de Postes de Hormigon RETIRO | poste | 21 | 45.64 | 958.44
3.1.4 |  | 1.2.3 | Transporte de Postes de Fibra de Vidrio | poste | 2 | 29.66 | 59.32
3.1.5 |  | 1.3 | Excavacion para Postes o Anclas | c/u | 64 | 20.28 | 1297.92
3.1.6 |  |  | Excavacion para Postes o Anclas RETIRO | c/u | 21 | 20.28 | 425.88
3.1.7 |  | 1.4.1 | Ereccion de Postes de Hormigon | poste | 21 | 83.88 | 1761.48
3.1.8 |  |  | Ereccion de Postes de Hormigon RETIRO | poste | 21 | 37.65 | 790.65
3.1.9 |  | 1.4.3 | Ereccion de Postes de fibra de vidrio | poste | 2 | 54.47 | 108.94
3.1.10 |  |  | Ereccion de Postes de fibra de vidrio RETIRO | poste | 2 | 24.46 | 48.92
3.1.11 |  | 1.5.1 | MT 3F (23 - 13.2 KV) | c/u | 1 | 28.25 | 28.25
3.1.12 |  | 1.5.2 | MT 2F (23-13.2 KV) | c/u | 1 | 22.6 | 22.6
3.1.13 |  | 1.5.3 | MT 1F(23-13.2 KV) | c/u | 16 | 16.89 | 270.24
3.1.14 |  |  | MT 1F(23-13.2 KV) RETIRO | c/u | 5 | 7.59 | 37.95
3.1.15 |  | 1.5.6 | BT 3F (Cruceta o rack de 5 vias) | c/u | 8 | 22.86 | 182.88
3.1.16 |  | 1.5.7 | BT 2F (Cruceta o rack de 4 vias) | c/u | 29 | 18.29 | 530.41
3.1.17 |  |  | BT 2F (Cruceta o rack de 4 vias) RETIRO | c/u | 21 | 8.21 | 172.41
3.1.18 |  | 1.5.8 | AP (Rack de 2 vias o dos rack de una via) | c/u | 99 | 6.08 | 601.92
3.1.19 |  |  | AP (Rack de 2 vias o dos rack de una via) RETIRO | c/u | 19 | 2.73 | 51.87
3.1.20 |  | 1.6.1 | Ensamblaje de Anclas | c/u | 41 | 25.88 | 1061.08
3.1.21 |  | 1.6 | Ensamblaje de Tensores | c/u | 52 | 17.37 | 903.24
3.1.22 |  | 1.7 | Puesta a Tierra | c/u | 29 | 15.48 | 448.92
3.1.23 |  | 1.8.1 | MT 3F (3 fases) | c/u | 1 | 69.88 | 69.88
3.1.24 |  | 1.8.2 | MT 2F (2 fases) | c/u | 1 | 54.88 | 54.88
3.1.25 |  | 1.8.3 | MT 1F (1 fase) | c/u | 16 | 41.15 | 658.4
3.1.26 |  | 1.8.4 | BT 3F (3 fases + neutro) | c/u | 8 | 100.83 | 806.64
3.1.27 |  | 1.8.5 | BT 2F (2 fases + neutro) | c/u | 31 | 74.06 | 2295.86
3.1.28 |  |  | BT 2F (2 fases + neutro) RETIRO | c/u | 38 | 33.25 | 1263.5
3.1.29 |  | 1.8.6 | AP (Un conductor) | c/u | 99 | 23.26 | 2302.74
3.1.30 |  |  | AP (Un conductor) RETIRO | c/u | 84 | 10.45 | 877.8
3.1.31 |  | 1.9.2 | Trafo 1F (Hasta 75 KVA) | c/u | 10 | 292.25 | 2922.5
3.1.32 |  |  | Trafo 1F (Hasta 75 KVA) RETIRO | c/u | 4 | 131.21 | 524.84
3.1.33 |  | 1.9.3 | Luminarias | c/u | 19 | 18.91 | 359.29
3.1.34 |  | 1.9.6 | Equipo control A.P. | c/u | 3 | 19.48 | 58.44
3.1.35 |  |  | Montaña 50 %, ralo 5 % | glb | 0.95 | 357.45 | 339.5775
3.1.36 |  |  | Movilizacion postes a sitios inaccesibles | m | 700 | 1.07 | 749
3.1.37 |  |  | Erección de poste de fibra de vidrio ( incluye acarreo hasta 50 m ) | poste | 2 | 89.17 | 178.34
3.1.38 |  | 3.7 | Reubicacion de Acometida | c/u | 120 | 9.87 | 1184.4
3.1.39 |  | 5.5.2 | Conexión a Tierra | c/u | 9 | 23.76 | 213.84
3.1.40 |  | 6.2 | Actualizacion GIS Control de equipos y Transformadores Aéreos | c/u | 10 | 1.1 | 11
3.1.41 |  | 6.16 | Ingreso o actualización en el GIS de un tramo de Media Tensión Aéreo | c/u | 53 | 0.26 | 13.78
3.1.42 |  | 6.18 | Ingreso o actualización en el GIS de un tramo de Baja Tensión Aéreo | c/u | 72 | 0.15 | 10.8
3.1.43 |  | 6.23 | Ingreso o actualizacion en el GIS de un poste y sus estructuras en MT, BT y AP a | c/u | 59 | 0.49 | 28.91
SUBTOTAL 3 MANO DE OBRA DISTRIBUCION | [6 empty] | 26133.7775
3.2 ACTIVIDADES DE COMERCIALIZACION
3.2.1 |  | 10.2.2 | CAMBIO O REUBICACIÒN DE ACOMETIDA BIFÀSICA | c/u | 1842 | 27.94 | 51465.48
3.2.2 |  | 10.2.3 | CAMBIO O REUBICACIÒN DE ACOMETIDA TRIFÀSICA | c/u | 205 | 27.94 | 5727.7
3.2.3 |  | 10.2.7 | CAMBIO O REUBICACIÒN DE ACOMETIDA SUBTERRÀNEA TRIFÀSICA | c/u | 1 | 39.91 | 39.91
3.2.4 |  | 9.4.13 | INSTALACIÓN ACCESORIOS PARA ACOMETIDA SUBTERRANEA (TUBO CONDUIT, GALV, ABRAZADERAS, CODO Y UNIÓN) | c/u | 1 | 21.7 | 21.7
3.2.5 |  | 10.3.1 | CAMBIO O REUBICACIÒN DE CAJA DE DISTRIBUCIÒN BIFÁSICA ANTIHURTO | c/u | 45 | 23.29 | 1048.05
3.2.6 |  | 10.3.2 | CAMBIO O REUBICACIÓN DE CAJA DE DISTRIBUCIÓN TRIFÁSICA ANTIHURTO | c/u | 10 | 23.29 | 232.9
3.2.7 |  | 10.1 | CAMBIO O REUBICACIÓN DE MEDIDOR | c/u | 154 | 17.46 | 2688.84
3.2.8 |  | 10.1.11 | CAMBIO O REUBICACIÒN DE MEDIDOR TRIFÀSICO CON CAJA ANTIHURTO | c/u | 1525 | 27.94 | 42608.5
3.2.9 |  | 10.6.12 | DISEÑO ELECTRICO | c/u | 167 | 10.61 | 1771.87
3.2.10 |  | 9.4.21 | INSTALACIÓN DE SOPORTE DE ACOMETIDA 3 " | c/u | 204 | 18.06 | 3684.24
3.2.11 |  | 9.4.2 | INSTALACIÒN DE PUESTA A TIERRA (VARILLA DE COBRE, CONECTOR Y CONDUCTOR No.8 AWG) | c/u | 204 | 8.67 | 1768.68
3.2.12 |  | 9.4.8 | ROTURA Y REPOSICION DE PAVIMENTO A MANO PARA INST ACOM SUBT O INST. INTERNAS | m | 1 | 6.99 | 6.99
3.2.13 |  | 9.4.20 | INSTALACIONES INTERNAS CABLE 4X8 AWG | m | 56 | 1.4 | 78.4
3.2.14 |  | 9.4.9 | ABERTURA DE ZANJA | m | 1 | 5.29 | 5.29
3.2.15 |  | 9.4.12 | INSTALACIÒN DE CAJA DE EMPALMES Y REVISIÒN | c/u | 33 | 2.14 | 70.62
3.2.16 |  | 9.4.14 | IDENTIFICACIÓN DE CIRCUITOS, ELABORACIÒN DE EMPALMES DE INST INTERNAS | c/u | 35 | 4.82 | 168.7
3.2.17 |  | 9.4.15 | INSTALACIÓN DE TERMINAL DE TALON CADMIADO PARA TABLERO ARMARIO | c/u | 1 | 0.4 | 0.4
3.2.18 |  | 9.4.16 | INSTALACIÓN DE TERMINAL REMACHABLE PARA TABLERO ARMARIO | c/u | 1 | 0.7 | 0.7
3.2.19 |  | 10.6.6 | INGRESO ORDENES DE TRABAJO AL SIEE COMERCIAL O GIS, VIA INTERNET O INTERFASE | c/u | 1677 | 1.08 | 1811.16
3.2.20 |  | 10.6.11 | MATERIAL DIVERSO (CLAVOS, TORNILLOS, TACOS FISHER, CEMENTO, RIPIO, SOPORTE PARA FIJACIÓN, ETC) | c/u | 408 | 4.41 | 1799.28
SUBTOTAL 4 MANO DE OBRA COMERCIALIZACION | [6 empty] | 114999.41
TOTAL (1+2+3+4) | [6 empty] | 339148.4259

## PRESUPUESTO_OFERTA
PROYECTO: REFORZAMIENTO DE REDES DE BAJO VOLTAJE CON REPOTENCIACION DE TRANSFORMADORES ACOMETIDAS Y MEDIDORES EN LOS PRIMARIO 49 A ZONA 1
No. | CODIGO |  | RUBRO | UNIDAD | CANTIDAD | ORIGEN DEL BIEN (N/I) | PRECIO
| NACIONAL HOMOLOGADO | EEQ |  |  |  |  | UNITARIO | TOTAL
2 MATERIALES
2.1 MATERIALES DE DISTRIBUCION
2.1.1 | 50102160 |  | Abrazadera de 2 pernos, pletina acero galvanizado 38 x 4 mm (1 1/2 x 5/32") y 160 mm SIMPLE | c/u | 160
2.1.2 | 20801532 |  | Aislador rollo, porcelana, 0,25 kV, ANSI 53-2 | c/u | 260
2.1.3 | 50301004 |  | Bastidor de acero galvanizado, pletina 38 x 4 mm (1 1/2 x 5/32"), 4 vìas | c/u | 24
2.1.4 | 10201058 |  | Alambre de Al, desnudo sólido, para atadura, 4 AWG | m | 190
2.1.5 | 10205007 |  | Cinta de armar de aleación de Al, 1, 27 x 7, 62 mm (3/64 x 5/16") | m | 170
2.1.6 | 50102260 |  | Abrazadera de 2 pernos, pletina acero galvanizado 38 x 4 mm (1 1/2 x 5/32") y 160 mm, DOBLE | c/u | 1
2.1.7 | 50301001 |  | Bastidor de acero galvanizado, pletina 38 x 4 mm (1 1/2 x 5/32"), 1 vìa | c/u | 102
2.1.8 | 13601071 |  | Retención terminal preformada, para cable de Al, calibre 1/0 AWG | c/u | 195
2.1.9 | 10606082 |  | Conector de aleación de Al, de compresión tipo "H", principal 1/0 - 2/0 AWG, derivado 1/0 - 2/0 AWG | c/u | 120
2.1.10 | 52119450 |  | Perno pin punta de poste simple de acero galvanizado, con accesorios de sujeción, 19 x 450 mm (3/4 x 17 5/8") | c/u | 12
2.1.11 | 50111240 |  | Abrazadera de 2 pernos, extensiòn doble, pletina acero galvanizado 50 x 6 mm (2 x 1/4") y 140 mm | c/u | 4
2.1.12 | 20511028 |  | Aislador de suspensión, polimérico, 25 kV, ANSI DS-28 | c/u | 18
2.1.13 | 20107561 |  | Aislador espiga (pin), porcelana, con radio interferencia, 25 kV, ANSI 56-1 | c/u | 25
2.1.14 | 12601073 |  | Grapa de aleación de Al, terminal apernado, tipo pistola, dos pernos, rango 6 a 3/0 AWG | c/u | 18
2.1.15 | 50110240 |  | Abrazadera de 2 pernos, extensiòn simple, pletina acero galvanizado 50 x 6 mm (2 x 1/4") y 140 mm | c/u | 6
2.1.16 | 51070150 |  | Cruceta de acero galvanizado, universal, perfil “L” 70 x 70 x 6 mm (2 3/4 x 2 3/4 x 1/4") y 1 500 mm | c/u | 5
2.1.17 | 54038070 |  | Pie amigo de acero galvanizado, perfil "L" 38 x 38 x 6 mm (1 1/2 x 1 1/2 x 1/4") y 700 mm | c/u | 10
2.1.18 | 54575042 |  | Pletina de acero galvanizado para unión y soporte, 75 x 6 mm (3 x 1/4") y 420 mm | c/u | 4
2.1.19 | 52189450 |  | Perno pin punta de poste doble de acero galvanizado, con accesorios de sujeción, 19 x 450 mm (3/4 x 17 5/8") | c/u | 5
2.1.20 | 50114160 |  | Abrazadera de 4 pernos, pletina acero galvanizado 38 x 4 mm (1 1/2 x 5/32") y 160 mm | c/u | 2
2.1.21 | 52019305 |  | Perno pin de acero galvanizado, rosca plástica de 25, 4 mm (1"), 19 x 305 mm (3/4 x 12") | c/u | 10
2.1.22 | 53216306 |  | Perno rosca corrida de acero galvanizado, 4 tuercas, arandelas: 4 planas y 4 presión, 16 x 306mm (5/8 x 12") | c/u | 4
2.1.23 | 52516050 |  | Perno máquina de acero galvanizado, tuerca, arandela plana y presión, 16 x 50 mm (5/8 x 2") | c/u | 18
2.1.24 | 51505160 |  | Horquilla de acero galvanizado para anclaje, 16 x 75 mm (5/8 x 3"), 7 000, con pasador | c/u | 4
2.1.25 | 50113160 |  | Abrazadera de 3 pernos, pletina acero galvanizado 38 x 4 mm (1 1/2 x 5/32") y 160 mm | c/u | 1
2.1.26 | 53516052 |  | Perno "U" de acero galvanizado, 2 tuercas, arandelas: 2 planas y 2 presión de 16 x 150 mm (5/8 x 6”), ancho dentro de la U | c/u | 1
2.1.27 | 70105120 |  | Poste de hormigón armado, circular, CRH 500 kg, 12 m | c/u | 14
2.1.28 | 14216180 |  | Varilla de acero recubierta de Cu, para puesta a tierra, 16 x 1 800 mm (5/8 x 71"). | c/u | 39
2.1.29 | 212908090 |  | Suelda exotérmica de 90 gramos | c/u | 39
2.1.30 | 40111060 |  | Conductor de Cu, desnudo, cableado, suave, 2 AWG, 7 hilos | m | 477
2.1.31 | 45002011 |  | Cable de acero galvanizado, grado Siemens Martin, 7 hilos, 9,52 mm (3/8"), 3155 kgf | m | 611
2.1.32 | 13605010 |  | Retención terminal preformada, para cable de acero galvanizado de 9,53 mm (3/8") | c/u | 78
2.1.33 | 54801009 |  | Guardacabo de acero galvanizado, para cable acero 9, 51 mm (3/8") | c/u | 52
2.1.34 | 55616180 |  | Varilla de anclaje de acero galvanizado, tuerca y arandela, 16 x 1 800 mm (5/8 x 71") | c/u | 41
2.1.35 | 10501004 |  | Bloque de hormigón, anclaje, tipo cónico, base inferior 400 mm, superior 150 mm, agujero 20 mm | c/u | 41
2.1.36 | 21001543 |  | Aislador de retenida, porcelana, ANSI 54-3 | c/u | 13
2.1.37 | 73004100 |  | Poste de plástico reforzado con fibra de vidrio, circular, CRH 400 kg, 10 m | c/u | 1
2.1.38 | 70104100 |  | Poste de hormigón armado, circular, CRH 400 kg, 10 m | c/u | 7
2.1.39 | 50551150 |  | Brazo de acero galvanizado, para tensor farol, tubular 51 mm (2") y 1 500 mm | c/u | 2
2.1.40 | 50301005 |  | Bastidor de acero galvanizado, pletina 38 x 4 mm (1 1/2 x 5/32"), 5 vìas | c/u | 11
2.1.41 | 73005120 |  | Poste de plástico reforzado con fibra de vidrio, circular, CRH 500 kg, 12 m | c/u | 1
2.1.42 | 50301003 |  | Bastidor de acero galvanizado, pletina 38 x 4 mm (1 1/2 x 5/32"), 3 vìas | c/u | 5
2.1.43 | 43010073 |  | Conductor de Al-acero desnudo, cableado, ACSR, 3/0 AWG, 7 (6/1)hilos | m | 1450
2.1.44 | 43010071 |  | Conductor de Al-acero desnudo, cableado, ACSR, 1/0 AWG, 7 (6/1)hilos | m | 980
2.1.45 | 43010060 |  | Conductor de Al-acero desnudo, cableado, ACSR, 2 AWG, 7 (6/1)hilos | m | 2500
2.1.46 | 43010072 |  | Conductor de Al-acero desnudo, cableado, ACSR, 2/0 AWG, 7 (6/1)hilos | m | 2300
2.1.47 | 43001072 |  | Conductor de Al, desnudo, cableado, AAC, 2/0 AWG, 7 hilos | m | 940
2.1.48 | 43001073 |  | Conductor de Al, desnudo, cableado, AAC, 3/0 AWG, 7 hilos | m | 2900
2.1.49 | 43001071 |  | Conductor de Al, desnudo, cableado, AAC, 1/0 AWG, 7 hilos | m | 1300
2.1.50 | 43001060 |  | Conductor de Al, desnudo, cableado, AAC, 2 AWG, 7 hilos | m | 620
2.1.51 | 41002056 |  | Cable de Cu, cableado, 2 kV, TTU, 6 AWG, 7 hilos | m | 6.68
2.1.52 | 41002193 |  | Cable de Cu, cableado, 2 kV, TTU, 3/0 AWG, 19 hilos | m | 2.67
2.1.53 | 41002060 |  | Cable de Cu, cableado, 2 kV, TTU, 2 AWG, 7 hilos | m | 37.74
2.1.54 | 41002192 |  | Cable de Cu, cableado, 2 kV, TTU, 2/0 AWG, 19 hilos | m | 42
2.1.55 | 12005072 |  | Estribo de aleación de Cu - Sn, para derivación, cable 2/0 AWG | c/u | 7
2.1.56 | 12611400 |  | Grapa de aleación de Al, para derivación de línea en caliente, principal 6 AWG - 400 MCM, derivado 6 - 4/0 | c/u | 7
2.1.57 | 40103058 |  | Conductor de Cu, desnudo, sólido, suave, 4 AWG | m | 21
2.1.58 | 50113260 |  | Abrazadera de 3 pernos, pletina acero galvanizado 38 x 6 mm (1 1/2 x 1/4") y 160 mm | c/u | 14
2.1.59 | 50112008 |  | Abrazadera de 2 pernos, extensiòn escalòn, pletina acero galvanizado 30 x 6 mm (1 3/16 x 1/4"), 8 unidades | jgo | 7
2.1.60 | 40301054 |  | Cable de Cu, sólido, 600 V, TW, 8 AWG | m | 12
2.1.61 | 33046030 |  | Equipo de control automático para alumbrado público, 220 V, 30 A | c/u | 9
2.1.62 |  |  | FOTOCONTROL DE 210 V, 1000 W O 1800 VA, SIN BASE | c/u | 9
2.1.63 | 10605073 |  | Conector de aleación de Al, de compresión tipo "C", principal 2 - 3/0 AWG, derivado 14 - 8 AWG | c/u | 18
2.1.64 | 90313005 |  | Transformador monofásico autoprotegido, 13 200 GRDy / 7 620 V - 240 / 120 V, 5 kVA | c/u | 1
2.1.65 | 90313010 |  | Transformador monofásico autoprotegido, 13 200 GRDy / 7 620 V - 240 / 120 V, 10 kVA | c/u | 1
2.1.66 | 90313015 |  | Transformador monofásico autoprotegido, 13 200 GRDy / 7 620 V - 240 / 120 V, 15 kVA | c/u | 1
2.1.67 | 90313025 |  | Transformador monofásico autoprotegido, 13 200 GRDy / 7 620 V - 240 / 120 V, 25 kVA | c/u | 2
2.1.68 | 90313037 |  | Transformador monofásico autoprotegido, 13 200 GRDy / 7 620 V - 240 / 120 V, 37, 5 kVA | c/u | 2
SUBTOTAL 1 MATERIALES DISTRIBUCION | [7 empty] | 0
2.2 MATERIALES DE COMERCIALIZACION
2.2.1 | '040513058 |  | Cable de Cu, concéntrico, cableado, 600 V, ST, 3 x 4 AWG, 7 hilos | m | 580
2.2.2 | '010601062 |  | Conector de aleación de Al, ranuras paralelas, un perno centrado, rango 8 - 2/0 AWG | c/u | 95
2.2.3 | 210508016 |  | Alambre de amarre galvanizado No 16 | kg | 204.5
2.2.4 |  | 10.10.7 | CLAVO DE ACERO DE 1 1/2" CON ARANDELA, TIPO HILTI | c/u | 10225
2.2.5 |  | 10.10.8 | PINZA DE ANCLAJE PARA ACOMETIDA BT 16-22MM2 CON FUNDA | c/u | 4090
2.2.6 |  | 10.10.9 | ABRAZADERA METALICA TIPO GANCHO 13MM (1/2´´) | c/u | 10227
2.2.7 | 210514350 | 10.10.159 | Precinto plástico con protecció UV de 350 mm | c/u | 10227
2.2.8 | '040514058 |  | Cable de Cu, concéntrico, cableado, 600 V, ST, 4 x 4 AWG, 7 hilos | m | 40
2.2.9 | '044013066 |  | Cable Antihurto de Al, AA-8000, cableado, 600 V, XLPE, 3 x 6 AWG, 7 hilos, chaqueta PVC | m | 37920
2.2.10 | '010601061 |  | Conector de aleación de Al, ranuras paralelas, un perno centrado, rango 6 - 1/0 AWG | c/u | 6044
2.2.11 | '044013068 |  | Cable Antihurto de Al, AA-8000, cableado, 600 V, XLPE, 3 x 4 AWG, 7 hilos, chaqueta PVC | m | 2320
2.2.12 | '044014066 |  | Cable Antihurto de Al, AA-8000, cableado, 600 V, XLPE, 4 x 6 AWG, 7 hilos, chaqueta PVC | m | 40
2.2.13 | '041002058 |  | Cable de Cu, cableado, 2 kV, TTU, 4 AWG, 7 hilos | m | 60
2.2.14 |  |  | CONECTOR RANURAS PARALELAS ALEACION CU, NO. 2 - 2/0 AWG Y 6 - 2/0 AWG, PERNOS LATERALES Y SEPARADOR | c/u | 3
2.2.15 | '040310054 |  | Interruptor termomagnético unipolar riel DIN, 120/240 V, Icc 10 kA, 50 A | c/u | 3286
2.2.16 | '080911040 | 10.10.163 | Interruptor termomagnético unipolar riel DIN, 120/240 V, Icc 10 kA, 40 A | c/u | 99
2.2.17 | '040310054 | 10.10.164 | Cable de Cu, cableado, 600 V, TW, 8 AWG, 7 hilos | m | 3352
2.2.18 | '063306002 | 10.10.166 | Caja metálica antihurto para medidor polifásico, con tapa de seguridad | c/u | 168
2.2.19 | '063312001 | 10.10.167 | Caja de distribución de acometidas, monofásica, policarbonato, 3 hilos, de 400 x 200 x 200 mm | c/u | 49
2.2.20 | '063312002 | 10.10.168 | Caja de distribución de acometidas, trifásica, de policarbonato, 4 hilos, de 400 x 200 x 200 mm | c/u | 5
2.2.21 |  |  | TUBO DE ACERO GALVANIZADO DE 2 1/2" (63 MM) DIAM, 2 MM ESPESOR, 6 m | c/u | 204
2.2.22 | '04011054 |  | Conductor de Cu, desnudo, cableado, suave, 8 AWG, 7 hilos | m | 510
2.2.23 | '014216180 |  | Varilla de acero recubierta de Cu, para puesta a tierra, 16 x 1 800 mm (5/8 x 71"). | c/u | 204
2.2.24 | '011025058 |  | Conector de aleación de Cu, sistema de tierra, golpe de martillo, varilla de 15, 87 mm (5/8"), rango 6 - 4 AWG | c/u | 204
2.2.25 | '040513058 |  | Cable de Cu, concéntrico, cableado, 600 V, ST, 4 x 6 AWG, 7 hilos | m | 20
SUBTOTAL 2 MATERIALES COMERCIALIZACION | [7 empty] | 0
3. ACTIVIDADES
3.1 ACTIVIDADES DE DISTRIBUCION
3.1.1 |  | 1.1.2 | Replanteo Zona Rural | c/u | 23
3.1.2 |  | 1.2.1 | Transporte de Postes de Hormigon | poste | 21
3.1.3 |  |  | Transporte de Postes de Hormigon RETIRO | poste | 21
3.1.4 |  | 1.2.3 | Transporte de Postes de Fibra de Vidrio | poste | 2
3.1.5 |  | 1.3 | Excavacion para Postes o Anclas | c/u | 64
3.1.6 |  |  | Excavacion para Postes o Anclas RETIRO | c/u | 21
3.1.7 |  | 1.4.1 | Ereccion de Postes de Hormigon | poste | 21
3.1.8 |  |  | Ereccion de Postes de Hormigon RETIRO | poste | 21
3.1.9 |  | 1.4.3 | Ereccion de Postes de fibra de vidrio | poste | 2
3.1.10 |  |  | Ereccion de Postes de fibra de vidrio RETIRO | poste | 2
3.1.11 |  | 1.5.1 | MT 3F (23 - 13.2 KV) | c/u | 1
3.1.12 |  | 1.5.2 | MT 2F (23-13.2 KV) | c/u | 1
3.1.13 |  | 1.5.3 | MT 1F(23-13.2 KV) | c/u | 16
3.1.14 |  |  | MT 1F(23-13.2 KV) RETIRO | c/u | 5
3.1.15 |  | 1.5.6 | BT 3F (Cruceta o rack de 5 vias) | c/u | 8
3.1.16 |  | 1.5.7 | BT 2F (Cruceta o rack de 4 vias) | c/u | 29
3.1.17 |  |  | BT 2F (Cruceta o rack de 4 vias) RETIRO | c/u | 21
3.1.18 |  | 1.5.8 | AP (Rack de 2 vias o dos rack de una via) | c/u | 99
3.1.19 |  |  | AP (Rack de 2 vias o dos rack de una via) RETIRO | c/u | 19
3.1.20 |  | 1.6.1 | Ensamblaje de Anclas | c/u | 41
3.1.21 |  | 1.6 | Ensamblaje de Tensores | c/u | 52
3.1.22 |  | 1.7 | Puesta a Tierra | c/u | 29
3.1.23 |  | 1.8.1 | MT 3F (3 fases) | c/u | 1
3.1.24 |  | 1.8.2 | MT 2F (2 fases) | c/u | 1
3.1.25 |  | 1.8.3 | MT 1F (1 fase) | c/u | 16
3.1.26 |  | 1.8.4 | BT 3F (3 fases + neutro) | c/u | 8
3.1.27 |  | 1.8.5 | BT 2F (2 fases + neutro) | c/u | 31
3.1.28 |  |  | BT 2F (2 fases + neutro) RETIRO | c/u | 38
3.1.29 |  | 1.8.6 | AP (Un conductor) | c/u | 99
3.1.30 |  |  | AP (Un conductor) RETIRO | c/u | 84
3.1.31 |  | 1.9.2 | Trafo 1F (Hasta 75 KVA) | c/u | 10
3.1.32 |  |  | Trafo 1F (Hasta 75 KVA) RETIRO | c/u | 4
3.1.33 |  | 1.9.3 | Luminarias | c/u | 19
3.1.34 |  | 1.9.6 | Equipo control A.P. | c/u | 3
3.1.35 |  |  | Montaña 50 %, ralo 5 % | glb | 0.95
3.1.36 |  |  | Movilizacion postes a sitios inaccesibles | m | 700
3.1.37 |  |  | Erección de poste de fibra de vidrio ( incluye acarreo hasta 50 m ) | poste | 2
3.1.38 |  | 3.7 | Reubicacion de Acometida | c/u | 120
3.1.39 |  | 5.5.2 | Conexión a Tierra | c/u | 9
3.1.40 |  | 6.2 | Actualizacion GIS Control de equipos y Transformadores Aéreos | c/u | 10
3.1.41 |  | 6.16 | Ingreso o actualización en el GIS de un tramo de Media Tensión Aéreo | c/u | 53
3.1.42 |  | 6.18 | Ingreso o actualización en el GIS de un tramo de Baja Tensión Aéreo | c/u | 72
3.1.43 |  | 6.23 | Ingreso o actualizacion en el GIS de un poste y sus estructuras en MT, BT y AP a | c/u | 59
SUBTOTAL 3 MANO DE OBRA DISTRIBUCION | [7 empty] | 0
3.2 ACTIVIDADES DE COMERCIALIZACION
3.2.1 |  | 10.2.2 | CAMBIO O REUBICACIÒN DE ACOMETIDA BIFÀSICA | c/u | 1842
3.2.2 |  | 10.2.3 | CAMBIO O REUBICACIÒN DE ACOMETIDA TRIFÀSICA | c/u | 205
3.2.3 |  | 10.2.7 | CAMBIO O REUBICACIÒN DE ACOMETIDA SUBTERRÀNEA TRIFÀSICA | c/u | 1
3.2.4 |  | 9.4.13 | INSTALACIÓN ACCESORIOS PARA ACOMETIDA SUBTERRANEA (TUBO CONDUIT, GALV, ABRAZADERAS, CODO Y UNIÓN) | c/u | 1
3.2.5 |  | 10.3.1 | CAMBIO O REUBICACIÒN DE CAJA DE DISTRIBUCIÒN BIFÁSICA ANTIHURTO | c/u | 45
3.2.6 |  | 10.3.2 | CAMBIO O REUBICACIÓN DE CAJA DE DISTRIBUCIÓN TRIFÁSICA ANTIHURTO | c/u | 10
3.2.7 |  | 10.1 | CAMBIO O REUBICACIÓN DE MEDIDOR | c/u | 154
3.2.8 |  | 10.1.11 | CAMBIO O REUBICACIÒN DE MEDIDOR TRIFÀSICO CON CAJA ANTIHURTO | c/u | 1525
3.2.9 |  | 10.6.12 | DISEÑO ELECTRICO | c/u | 167
3.2.10 |  | 9.4.21 | INSTALACIÓN DE SOPORTE DE ACOMETIDA 3 " | c/u | 204
3.2.11 |  | 9.4.2 | INSTALACIÒN DE PUESTA A TIERRA (VARILLA DE COBRE, CONECTOR Y CONDUCTOR No.8 AWG) | c/u | 204
3.2.12 |  | 9.4.8 | ROTURA Y REPOSICION DE PAVIMENTO A MANO PARA INST ACOM SUBT O INST. INTERNAS | m | 1
3.2.13 |  | 9.4.20 | INSTALACIONES INTERNAS CABLE 4X8 AWG | m | 56
3.2.14 |  | 9.4.9 | ABERTURA DE ZANJA | m | 1
3.2.15 |  | 9.4.12 | INSTALACIÒN DE CAJA DE EMPALMES Y REVISIÒN | c/u | 33
3.2.16 |  | 9.4.14 | IDENTIFICACIÓN DE CIRCUITOS, ELABORACIÒN DE EMPALMES DE INST INTERNAS | c/u | 35
3.2.17 |  | 9.4.15 | INSTALACIÓN DE TERMINAL DE TALON CADMIADO PARA TABLERO ARMARIO | c/u | 1
3.2.18 |  | 9.4.16 | INSTALACIÓN DE TERMINAL REMACHABLE PARA TABLERO ARMARIO | c/u | 1
3.2.19 |  | 10.6.6 | INGRESO ORDENES DE TRABAJO AL SIEE COMERCIAL O GIS, VIA INTERNET O INTERFASE | c/u | 1677
3.2.20 |  | 10.6.11 | MATERIAL DIVERSO (CLAVOS, TORNILLOS, TACOS FISHER, CEMENTO, RIPIO, SOPORTE PARA FIJACIÓN, ETC) | c/u | 408
SUBTOTAL 4 MANO DE OBRA COMERCIALIZACION | [7 empty] | 0
TOTAL (1+2+3+4) | [7 empty] | 0

## RESUMEN DEL PROCESO
PROCESO 001
ZONA | PROYECTO | PRESUPUESTO REFERENCIAL (USD)
|  | MATERIALES |  | MANO DE OBRA |  | TOTAL (SIN IVA)
|  | DISTRIBUCION | COMERCIAL | DISTRIBUCION | COMERCIAL
1 | REFORZAMIENTO DE REDES DE BAJO VOLTAJE CON REPOTENCIACION DE TRANSFORMADORES ACOMETIDAS Y MEDIDORES EN EL PRIMARIO LOS BANCOS 49A Y ZONA 01 | 49973.8122 | 148041.4263 | 26133.7775 | 114999.41 | 339148.4259
2 | REFORZAMIENTO DE REDES DE BAJO VOLTAJE CON REPOTENCIACION DE TRANSFORMADORES ACOMETIDAS Y MEDIDORES EN EL PRIMARIO COTOCOLLAO 19D Y ZONA 02. | 16059.3378 | 204442.8 | 5838.265 | 126462.54 | 352802.9428
3 | REFORZAMIENTO DE REDES DE BAJO VOLTAJE CON REPOTENCIACION DE TRANSFORMADORES ACOMETIDAS Y MEDIDORES EN EL PRIMARIO POMASQUI 57A Y ZONA 03. | 16840.8643 | 194852.17 | 6117.96 | 123334.01 | 341145.0043
TOTAL |  | 82874.0143 | 547336.3963 | 38090.0025 | 364795.96 | 1033096.373