## RESUMEN_OFERTA
EMPRESA ELECTRICA QUITO
GERENCIA DE DISTRIBUCIÓN
LOTE 1
PROCESO: | BID V-789-LPN-O-BID-L1223-FERUM-EEQUI-DI-OB-002
FECHA: | 2025-02-11
MANO DE OBRA REDES (USD) | MANO DE OBRA ACOMETIDAS Y MEDIDORES (USD) | MATERIALES REDES (USD) | MATERIALES ACOM_MEDI (USD) | OBRAS CIVILES (USD) | OBRAS AMBIENTALES (USD) | PRESUPUESTO REFERENCIAL SIN IVA (USD)
0 | 0 | 0 | 0 | 0 | 0 | 0
Nombre del Oferente: | XXXXXXXXX
Firma del Oferente:

## BID_MO_DIST_OFERTA
ITEM | ACTIVIDAD | UNIDAD | PRECIO | CANTIDAD | SUBTOTAL
A.- REDES AÉREAS DE DISTRIBUCIÓN
A.1.1. ACT. | REPLANTEO POSTES EN VANOS MENORES A 80 METROS | u |  | 93 | 0
A.2.1.1. ACT. | TRANSPORTE DE POSTES DE HORMIGÓN DE HASTA 12M 500KG | u |  | 142 | 0
A.2.1.2. ACT. | TRANSPORTE DE POSTES DE HORMIGÓN SUPERIOR EN PESO Y/O LONGITUD AL DE 12M Y 500 KG PAR CAPACIDAD DE ROTURA Y HASTA 14M 2000KG | u |  | 2 | 0
A.2.2.1. ACT. | TRANSPORTE DE POSTES DE FIBRA DE VIDRIO O MADERA | u |  | 3 | 0
A.3.1. ACT. | EXCAVACION PARA POSTES O ANCLAS | u |  | 180 | 0
A.4.1.1. ACT. | PLANTADO DE POSTES DE HORMIGÓN DE HASTA 12M Y 500KG DE CAPACIDAD DE ROTURA | u |  | 87 | 0
A.4.1.2. ACT. | PLANTADO DE POSTES DE HORMIGÓN SUPERIOR EN PESO Y/O LONGITUD AL DE 12M Y 500 KG DE CAPACIDAD DE ROTURA | u |  | 2 | 0
A.4.1.4. ACT. | RETIRO DE POSTES DE HORMIGÓN | u |  | 54 | 0
A.4.2.1.1. ACT. | PLANTADO DE POSTES DE FIBRA DE VIDRIO A MANO | u |  | 3 | 0
A.4.2.2. ACT. | RETIRO DE POSTES DE FIBRA DE VIDRIO O DE MADERA | u |  | 1 | 0
A.5.1.1. ACT. | ENSAMBLAJE DE ESTRUCTURA DE MEDIO VOLTAJE TRIFÁSICA (6-23kV) - NUEVO | u |  | 31 | 0
A.5.3.1. ACT. | ENSAMBLAJE DE ESTRUCTURA DE MEDIO VOLTAJE MONOFÁSICA (6-23kV) - NUEVO | u |  | 30 | 0
A.5.3.3. ACT. | DESMONTAJE DE ESTRUCTURA DE MEDIO VOLTAJE MONOFÁSICA (6-23kV) | u |  | 21 | 0
A.5.6.1. ACT. | ENSAMBLAJE DE ESTRUCTURA BAJO VOLTAJE / RACKS DE 3 a 5 VÍAS- NUEVO | u |  | 1 | 0
A.5.6.3. ACT. | DESMONTAJE DE ESTRUCTURA BAJO VOLTAJE / RACKS DE 3 a 5 VÍAS | u |  | 28 | 0
A.5.7.3. ACT. | DESMONTAJE DE ESTRUCTURA BAJO VOLTAJE MONOFÁSICA/ RACKS DE 1 a 2 VÍAS | u |  | 1 | 0
A.5.8.1. ACT. | ENSAMBLAJE DE ESTRUCTURA BAJO VOLTAJE 1 FASE (NEUTRO) - NUEVO | u |  | 135 | 0
A.5.8.3. ACT. | DESMONTAJE DE ESTRUCTURAS DE BAJO VOLTAJE 1 FASE (NEUTRO) | u |  | 30 | 0
A.5.9.1. ACT. | TENDIDO Y REGULADO DE CONDUCTORES No. 4 a 2 AWG - NUEVO | m |  | 46 | 0
A.5.9.3. ACT. | DESMONTAJE DE CONDUCTORES No. 4 a 2 AWG | m |  | 2821 | 0
A.5.10.1. ACT. | TENDIDO Y REGULADO DE CONDUCTORES No. 1/0 a 2/0 AWG - NUEVO | m |  | 3009 | 0
A.5.10.3. ACT. | DESMONTAJE DE CONDUCTORES No. 1/0 a 2/0 AWG | m |  | 1266 | 0
A.6.1. ACT. | ENSAMBLAJE DE ANCLAS - NUEVO | u |  | 53 | 0
A.6.1.1. ACT. | ENSAMBLAJE DE TENSORES- NUEVO | u |  | 69 | 0
A.6.1.3. ACT. | DESMONTAJE DE TENSORES | u |  | 28 | 0
A.6.2.1. ACT. | INSTALACIÓN DE PUESTA A TIERRA POR VARILLA | u |  | 49 | 0
A.6.2.3. ACT. | DESMONTAJE DE PUESTA A TIERRA | u |  | 10 | 0
A.9.1.1. ACT. | MONTAJE DE TRAFO 3 FASES EN POSTE (HASTA 150 KVA) - NUEVO | u |  | 4 | 0
A.9.2.1. ACT. | MONTAJE DE TRAFO 1 FASE EN POSTE (HASTA 75 KVA) - NUEVO | u |  | 6 | 0
A.9.2.3. ACT. | DESMONTAJE DE TRAFO 1 FASE DE POSTE (HASTA 75 KVA) | u |  | 6 | 0
A.9.3.1. ACT. | MONTAJE DE LUMINARIAS - NUEVO | u |  | 76 | 0
A.9.3.3. ACT. | DESMONTAJE DE LUMINARIAS | u |  | 54 | 0
A.9.4.1. ACT. | MONTAJE DE SECCIONADORES - NUEVO | u |  | 22 | 0
A.9.4.3. ACT. | DESMONTAJE DE SECCIONADORES | u |  | 6 | 0
A.9.5.1. ACT. | MONTAJE DE PARARRAYOS - NUEVO | u |  | 18 | 0
A.9.5.3. ACT. | DESMONTAJE DE PARARRAYOS | u |  | 6 | 0
A.9.6.1. ACT. | MONTAJE DE EQUIPO DE CONTROL DE ALUMBRADO PÚBLICO | u |  | 8 | 0
A.9.6.3. ACT. | DESMONTAJE DE EQUIPO DE CONTROL DE ALUMBRADO PUBLICO | u |  | 5 | 0
SUBTOTAL A |  |  |  |  | 0
C.- ACTIVIDADES VARIAS
C.1. ACT. | LEVANTAMIENTO DE REDES EXISTENTES | u |  | 66 | 0
C.2. ACT. | DIAGNÓSTICO Y RECONFIGURACIÓN DE RED | u |  | 5 | 0
C.3.1. ACT. | TRANSPORTE INTERNO DE POSTE | u |  | 1 | 0
C.4.1.2. ACT. | MOVILIZACION O ARRASTRE DE POSTE DE FIBRA DE VIDRIO O MADERA EN TERRENO CON GRADIENTE ENTRE 0 Y 15 GRADOS A MANO. | m |  | 3 | 0
C.5. ACT. | APLOME DE POSTES | u |  | 1 | 0
C.6. ACT. | MIGRACIÓN DE ACOMETIDAS A REDES NUEVAS | u |  | 127 | 0
SUBTOTAL C |  |  |  |  | 0
D.- REDES AÉREAS DE DISTRIBUCIÓN CON CABLES PREENSAMBLADOS
D.9.0.1. ACT. | TENDIDO Y REGULADO DE REDES PREENSAMBLADAS DE BAJO VOLTAJE, 5 CONDUCTORES - NUEVO | m |  | 910 | 0
D.9.1.1. ACT. | TENDIDO Y REGULADO DE REDES PREENSAMBLADAS DE BAJO VOLTAJE, 4 CONDUCTORES - NUEVO | m |  | 1332 | 0
D.9.1.3. ACT. | DESMONTAJE DE REDES PREENSAMBLADAS DE BAJO VOLTAJE, 4 CONDUCTORES | m |  | 538 | 0
D.9.3.1. ACT. | TENDIDO Y REGULADO DE REDES PREENSAMBLADAS DE BAJO VOLTAJE 2 CONDUCTORES - NUEVO | m |  | 46 | 0
D.9.3.3. ACT. | DESMONTAJE DE REDES PREENSAMBLADAS DE BAJO VOLTAJE, 2 CONDUCTORES | m |  | 328 | 0
D.10.1.1. ACT. | MONTAJE DE CAJAS DE DISTRIBUCIÓN TRIFÁSICA EN POSTE - NUEVO | u |  | 31 | 0
D.10.2.1. ACT. | MONTAJE DE CAJAS DE DISTRIBUCIÓN MONOFÁSICA EN POSTE - NUEVO | u |  | 50 | 0
D.10.2.3. ACT. | DESMONTAJE DE CAJAS DE DISTRIBUCIÓN MONOFÁSICA EN POSTE | u |  | 15 | 0
SUBTOTAL D |  |  |  |  | 0
E.- REDES SUBTERRÁNEAS DE DISTRIBUCIÓN
E.1.5.1. ACT. | TENDIDO DE CABLE SUBTERRANEO DE BV EN DUCTO, CALIBRE 8 - 4 AWG - NUEVO | m |  | 161 | 0
E.1.6.1. ACT. | TENDIDO DE CABLE SUBTERRANEO DE BV EN DUCTO, CALIBRE 2-2/0 AWG - NUEVO | m |  | 161 | 0
E.1.7.1. ACT. | TENDIDO DE CABLE SUBTERRANEO DE BV EN DUCTO, CALIBRE 3/0 - 4/0 AWG - NUEVO | m |  | 428 | 0
E.9.1. ACT. | INSTALACION DE CAPACETAS | u |  | 19 | 0
E.9.2. ACT. | DESMONTAJE DE CAPACETAS | u |  | 6 | 0
E.10.1. ACT. | MONTAJE DE JUEGO DE ESCALONES EN POSTE | u |  | 13 | 0
E.10.2. ACT. | DESMONTAJE DE JUEGO DE ESCALONES EN POSTE | u |  | 6 | 0
E.11. ACT. | INSTALACIÓN BARRA MULTICONECTORA PARA DERIVACIÓN DE ACOMETIDAS | u |  | 7 | 0
E.16.ACT. | ELABORACIÓN DE EMPALMES EN BV | u |  | 21 | 0
SUBTOTAL E |  |  |  |  | 0
F.- OBRAS CIVILES EN REDES AÉREAS
F.5. ACT | ROTURA DE PAVIMENTO FLEXIBLE | m2 |  | 25.5 | 0
F.7. ACT | REPAVIMENTACIÓN DE ACERA 15 CM HORMIGÓN DE 210 KG/CM2 | m2 |  | 25.5 | 0
SUBTOTAL F |  |  |  |  | 0
. | SUBTOTAL A - C - D - E - F ………...……………………..…...………… |  |  |  | 0
. | TOTAL MANO DE OBRA SIN IVA USD.................................... |  |  |  | 0

## BID_MO_COM_OFERTA
ITEM | ACTIVIDAD | UNIDAD | PRECIO | CANTIDAD | SUBTOTALES
| ACOMETIDAS |  |  |  | 0
3000521 | INSTALACIÓN DE ACOMETIDA BIFÁSICA | u |  | 31 | 0
| CAJA DE DISTRIBUCIÓN ANTIHURTO |  |  |  | 0
3000529 | INSTALACIÓN DE CAJA DE DISTRIBUCIÓN BIFÁSICA ANTIHURTO | u |  | 5 | 0
| MEDIDORES |  |  |  | 0
3000535 | INSTALACIÓN DE MEDIDOR BIFÁSICO EN CAJA ANTIHURTO | u |  | 11 | 0
| VARIOS |  |  |  | 0
3000553 | PICADO DE PARED PARA INSTALACIONES | m |  | 5 | 0
3000438 | INSTALACIÓN DE SOPORTE DE ACOMETIDA 3 " | u |  | 31 | 0
3000515 | INSTALACIÓN DE PUESTA A TIERRA (VARILLA DE COBRE, CONECTOR Y CONDUCTOR NO.8 AWG) | u |  | 21 | 0
3000499 | INGRESO ORDENES DE TRABAJO AL SIEE COMERCIAL O GIS, VÍA INTERNET O INTERFACE | u |  | 28 | 0
3000551 | MATERIAL DIVERSO | u |  | 28 | 0
. | SUBTOTAL………………………………………………………………………………………………………………………………….. |  |  |  | 0
. | TOTAL MANO DE OBRA SIN IVA………………………………………………………………………………………………………………………………….. |  |  |  | 0

## BID_ESTR_DIST_OFERTA
Ítem | Código Unidad de Propiedad | Cantidad | Precio Unitario | Total
1 | ABRAZADERA DE ACERO GALV. PLETINA 38 X 4 MM, 2 PERNOS, DIAM 160 MM, PERNO ROSCA CORRIDA 15 X 150 MM, SUJECION BASTIDOR DOBLE | 19 | 0 | 0
2 | AC0-0J3X2C | 50 | 0 | 0
3 | AC0-0J4X2C | 31 | 0 | 0
4 | AC0-REUBICACIÓN | 127 | 0 | 0
5 | APD-0OLCLM3PC | 9 | 0 | 0
6 | APD-0OLCLM4PC | 57 | 0 | 0
7 | APD-0PCC | 8 | 0 | 0
8 | BRAZO DE ACERO GALVANIZADO DE UN BASTIDOR CON PERFIL "L" 38 x 38 x 4 Y 1000 MM, LONGITUD TOTAL 1304 MM. | 19 | 0 | 0
9 | CAJA LAMINA ACERO GALV. 1,27 MM ESP, SOPORTE Y PROTECCION DE BASES PORTAFUSIBLES BV, POSTE | 2 | 0 | 0
10 | CINTA ELECTRICA AUTOFUNDENTE DE 19 MM X 9 M DE LONGITUD | 28 | 0 | 0
11 | CINTA ELECTRICA VINILO PVC 19 MM ANCHO, 20.1 M.DE LONGITUD. | 21 | 0 | 0
12 | CO0-0A1x1/0 | 3009 | 0 | 0
13 | CO0-0A1x2 | 46 | 0 | 0
14 | CO0-0J2x4 | 46 | 0 | 0
15 | CO0-0M1x2/0 | 161 | 0 | 0
16 | CO0-0M1x4 | 161 | 0 | 0
17 | CO0-0M1x4/0 | 428 | 0 | 0
18 | CO0-0T2x70(50)+25 | 1202 | 0 | 0
19 | CO0-0T2x95(50)+25 | 130 | 0 | 0
20 | CO0-0T3x70(50)+25 | 352 | 0 | 0
21 | CO0-0T3x95(50)+25 | 558 | 0 | 0
22 | CONECTOR ESTANCO, DENTADO SIMPLE, CABLES AL/CU AISLADOS 10-95mm2(7-3/0 AWG) Y 1,5-10 mm2 (16-7 AWG), TUERCA FUSIBLE | 3 | 0 | 0
23 | ESD-1ED | 24 | 0 | 0
24 | ESD-1EP | 30 | 0 | 0
25 | ESD-1EP+1ER | 2 | 0 | 0
26 | ESD-1ER | 32 | 0 | 0
27 | ESD-4EP | 1 | 0 | 0
28 | ESE-1ED | 2 | 0 | 0
29 | ESE-1ER | 17 | 0 | 0
30 | ESV-1CA | 3 | 0 | 0
31 | ESV-1CD | 3 | 0 | 0
32 | ESV-1CP | 9 | 0 | 0
33 | ESV-1CR | 7 | 0 | 0
34 | ESV-1VD2.00 | 1 | 0 | 0
35 | ESV-1VP2.00 | 1 | 0 | 0
36 | ESV-1VR2.00 | 2 | 0 | 0
37 | ESV-3CD2.00 | 4 | 0 | 0
38 | ESV-3CP+3CR | 1 | 0 | 0
39 | ESV-3CP2.00 | 3 | 0 | 0
40 | ESV-3CR2.00 | 5 | 0 | 0
41 | ESV-3VD2.40 | 1 | 0 | 0
42 | ESV-3VP2.40 | 11 | 0 | 0
43 | MULTICONDUCTOR DE COBRE AISLADO 600V, TIPO THHN 2 X 12 AWG, 19 HILOS | 32 | 0 | 0
44 | MULTICONECTOR PARA ACOMETIDAS DE BAJO VOLTAJE 6 PUNTOS | 21 | 0 | 0
46 | OTROS G6 | 3 | 0 | 0
47 | PERNO MAQUINA DE ACERO GALVANIZADO TUERCA ARANDELA PLANA Y DE PRESION 16 MM X 38 MM (5/8" X 1 1/2") | 19 | 0 | 0
48 | PIE AMIGO DE ACERO GALVANIZADO, PERFIL "L", 40 X 40 X 6 MM, 1000 MM LONG | 19 | 0 | 0
49 | PO0-0HC12_2000 | 2 | 0 | 0
50 | PO0-0HC12_500 | 87 | 0 | 0
51 | PO0-0PC12_500 | 3 | 0 | 0
52 | PRECINTO PLÁSTICO, 7 X 350 MM, CON PROTECCION UV | 700 | 0 | 0
53 | PT0-0DC2_2 | 1 | 0 | 0
54 | PT0-0PC2_1 | 24 | 0 | 0
55 | PT0-0PC2_2 | 8 | 0 | 0
57 | SPD-2F16_1 | 2 | 0 | 0
58 | SPD-2F160_1 | 2 | 0 | 0
59 | SPD-2F35_1 | 2 | 0 | 0
60 | SPD-2LDC | 4 | 0 | 0
61 | SPD-2UAC | 2 | 0 | 0
62 | SPD-3F25_1 | 2 | 0 | 0
63 | SPD-3F40_1 | 6 | 0 | 0
64 | SPD-3LDC | 8 | 0 | 0
65 | SPV-1E100_150R | 4 | 0 | 0
66 | SPV-1F0.6 | 1 | 0 | 0
67 | SPV-1F1.0 | 1 | 0 | 0
68 | SPV-1F12K | 4 | 0 | 0
69 | SPV-1P18_150E | 2 | 0 | 0
70 | SPV-1S100_150E | 2 | 0 | 0
71 | SPV-3F0.3 | 1 | 0 | 0
72 | SPV-3F0.4 | 3 | 0 | 0
73 | SPV-3GB | 4 | 0 | 0
74 | SPV-3P18_150E | 4 | 0 | 0
75 | SPV-3S100_150E | 4 | 0 | 0
76 | SUELDA EXOTERMICA, CARGA 90 GRAMOS | 7 | 0 | 0
77 | TAD-0FS | 20 | 0 | 0
78 | TAD-0TS | 14 | 0 | 0
79 | TAV-0FD | 5 | 0 | 0
81 | TAV-0FS | 3 | 0 | 0
82 | TAV-0PD | 2 | 0 | 0
83 | TAV-0PS | 1 | 0 | 0
84 | TAV-0TD | 4 | 0 | 0
85 | TAV-0TS | 6 | 0 | 0
86 | TRV-1C15 | 1 | 0 | 0
87 | TRV-1C25 | 1 | 0 | 0
88 | TRV-3C30 | 1 | 0 | 0
89 | TRV-3C50 | 3 | 0 | 0
90 | VARILLA PUESTA A TIERRA DE 16 MM DIAM Y 1.80 M LONG | 7 | 0 | 0
SUBTOTAL |  |  |  | 0

## BID_ESTR_COM_OFERTA
Ítem | Código Unidad de Propiedad | Cantidad | Precio Unitario | Total
1 | ABRAZ ACERO GALV, PLETINA, 2 PERNOS, DOBL OJAL ESPIR 38X4 MM 160 MM PERNO ROSCA CORRIDA 12 X 150 MM | 17 | 0 | 0
2 | AC0-0X3x6C | 31 | 0 | 0
3 | CAJA DE DISTRIBUCION DE ACERO, BIFASICA, 600 V, 2 FASES Y 1 NEUTRO,HERMETICO, CON TAPA DE SEGURIDAD. | 5 | 0 | 0
4 | CAJA DE PROTECCION METÁLICA PARA MEDIDOR DE ENERGIA ELECTRICA MONOFÁSICO | 5 | 0 | 0
5 | CO0-0X3x6 | 620 | 0 | 0
6 | MED-2R100_1S | 11 | 0 | 0
7 | PT0-0AC8_1 | 21 | 0 | 0
8 | TUBO DE ACERO GALVANIZADO, DIAMETRO 2 1/2" (63,5 MM), ESPESOR 2 MM, LONGITUD 6 M | 17 | 0 | 0
SUBTOTAL |  |  |  | 0

## BID_ESTR_CIVIL_OFERTA
Ítem | Código | Descripción | Unidad | Cantidad | P.Unitario | P.Total
1 |  | PRELIMINARES |  |  |  | 0
1.1 | 502001 | Replanteo y nivelación lineal | m | 172.7 |  | 0
1.2 | 502002 | Corte de carpeta asfáltica con equipo mecánico | m | 15 |  | 0
1.3 | 502136 | Corte de carpeta asfáltica con equipo mecánico (nocturno) | m | 30 |  | 0
1.4 | 502003 | Corte de hormigón con equipo mecánico | m | 17 |  | 0
1.5 | 502007 | Rotura de piso o acera de hormigón | m2 | 5.55 |  | 0
1.6 | 502079 | Rotura de pavimento flexible (nocturno) | m2 | 9 |  | 0
1.7 | F.5. ACT | Rotura de pavimento flexible | m2 | 4.5 |  | 0
1.8 | 502009 | Derrocamiento de hormigón simple con martillo eléctrico | m3 | 3.8 |  | 0
1.9 | 502008 | Derrocamiento de hormigón armado con martillo eléctrico | m3 | 3.8 |  | 0
1.10 | 502013 | Cerramiento provisional de yute | m | 48 |  | 0
1.11 | 502012 | Módulo de cerramiento provisional metálico a=1.2m | u | 4 |  | 0
1.12 | 502157 | Rampa peatonal en estructura de madera | u | 4 |  | 0
1.13 | 502158 | Rampa vehicular en estructura metálica | u | 2 |  | 0
1.14 | 502104 | Desalojo de excavación y escombros distancia >= 20km <=30km | m3 | 172.9455 |  | 0
1.15 | 502105 | Desalojo de excavación y escombros distancia >= 20km <=30km (nocturno) | m3 | 35.3521 |  | 0
1.16 | 502005 | Derrocamiento de bordillos | m | 1.5 |  | 0
2 |  | MOVIMIENTO DE TIERRAS |  |  |  | 0
2.1 | 502016 | Excavación manual de zanja (0-2)m | m3 | 73.0081 |  | 0
2.2 | 502140 | Excavación manual de zanja (0-2)m (nocturno) | m3 | 13.962 |  | 0
2.3 | 502017 | Excavación manual de 0-2m | m3 | 44.234 |  | 0
2.4 | 502018 | Excavación a máquina | m3 | 13.5156 |  | 0
2.5 | 502087 | Excavación a máquina (Nocturno) | m3 | 14.32 |  | 0
2.6 | 502019 | Rasanteo de zanja | m2 | 60.432 |  | 0
2.7 | 502022 | Cama de arena | m3 | 6.5406 |  | 0
2.8 | 502089 | Cama de arena (nocturno) | m3 | 0.9 |  | 0
2.9 | 502023 | Relleno manual compactado con arena fina | m3 | 27.3276 |  | 0
2.10 | 502090 | Relleno manual compactado con arena fina (nocturno) | m3 | 4.5 |  | 0
2.11 | 502025 | Relleno manual compactado con sub base clase III | m3 | 18.6288 |  | 0
2.12 | 502092 | Relleno manual compactado con sub base clase III (nocturno) | m3 | 2.7 |  | 0
2.13 | 502024 | Relleno compactado con material del sitio | m3 | 23.2245 |  | 0
2.14 | 502091 | Relleno compactado con material del sitio (nocturno) | m3 | 2.7 |  | 0
3 |  | VIALIDAD |  |  |  | 0
3.1 | 502027 | Hormigón f´c=180 kg/cm2 en bordillos b=15cm, h=35cm | m | 1.5 |  | 0
3.2 | 502029 | Hormigón f´c= 210 kg/cm2 en contrapiso e=10cm (acera Inc. encofrado) | m2 | 10.35 |  | 0
3.3 | 502030 | Malla electrosoldada (6.15) | m2 | 3.3 |  | 0
3.4 | 502031 | Imprimación asfáltica RC2 mezcla líquida | m2 | 12.6 |  | 0
3.5 | 502032 | Hormigón asfáltico | m3 | 1.008 |  | 0
4 |  | INSTALACIÓN DE DUCTOS PARA RED ENERGÍA ELÉCTRICA |  |  |  | 0
4.1 | 502035 | Cinta de identificación de banco de ductos | m | 201.44 |  | 0
4.2 | 502099 | Cinta de identificación de banco de ductos (Nocturno) | m | 30 |  | 0
4.3 | 503001 | Tuberia 1 Via Pvc 110 Mm O 4" Naranja Corrugado | m | 393.8 |  | 0
4.4 | 503029 | Tuberia 1 Via Pvc 110 Mm O 4" Naranja Corrugado (Nocturno) | m | 61.2 |  | 0
4.5 | 503004 | Separador de 5 cm (2") | m | 30 |  | 0
4.6 | 503031 | Separador de 5 cm (2") (Nocturno) | m | 4.2 |  | 0
4.7 | 503005 | Triducto 40mm polietileno | m | 102.67 |  | 0
4.8 | 503032 | Triducto 40mm polietileno (Nocturno) | m | 15.3 |  | 0
4.9 | 502037 | Alambre galvanizado #16 | m | 868.02 |  | 0
4.10 | 504002 | Tapón M de desagüe PVC 110mm | u | 10 |  | 0
4.11 | 502036 | Tapón de espuma de poliuretano | u | 10 |  | 0
4.12 | 502070 | Picado y corchado de pared para instalaciones | m | 36 |  | 0
5 |  | CONSTRUCCIÓN DE POZOS |  |  |  | 0
5.1 | 502038 | Replanteo y nivelación | m2 | 14.625 |  | 0
5.2 | 502039 | Encofrado recto con tabla dura (2 usos) | m2 | 74.83 |  | 0
5.3 | 502041 | Acero de refuerzo en varillas corrugadas fy=4200 kg/cm2 (provisión, conf y colocación) | Kg | 1339.45 |  | 0
5.4 | 502044 | Acero estructural ASTM A36 en estructuras menores | Kg | 20.67 |  | 0
5.5 | 502034 | Hormigón f´c=210kg/cm2 (incluye plastificante) | m3 | 11.2818 |  | 0
5.6 | 504003 | Tapa H.N. d=0,60m, tráfico pesado | u | 6 |  | 0
5.7 | 502042 | Grava para drenes | m3 | 0.936 |  | 0
5.8 | 503003 | Manguera de polietileno PEAD de 2" | m | 193 |  | 0
5.9 | 503028 | Manguera Anillada Sellada Bx 1 1/2" | m | 36 |  | 0
6 |  | RETIROS Y REPOSICIONES |  |  |  | 0
6.1 | 502011 | Retiro de adoquín vehicular | m2 | 72.5688 |  | 0
6.2 | 502059 | Recolocación de adoquín vehicular | m2 | 72.568 |  | 0
6.3 | 502006 | Retiro de sumideros | u | 1 |  | 0
6.4 | 502033 | Reinstalación de sumideros | u | 1 |  | 0
6.5 | 502010 | Retiro de adoquín peatonal | m2 | 4.8 |  | 0
6.6 | 502058 | Recolocación de adoquín peatonal | m2 | 4.8 |  | 0
[5 empty] | SUBTOTAL: | 0

## BID_ESTR_AMBIENTAL_OFERTA
Ítem | Código | Descripción | Unidad | Cantidad | P.Unitario | P.Total
1 | 600615 | Poda de ramas para árboles mayores a 4m | u | 2 |  | 0
2 | 600134 | Gestión de desechos peligrosos con Gestor Ambiental: Disposición Final | Kg | 9 |  | 0
3 | 600132 | Gestión de desechos peligrosos con Gestor Ambiental: Transporte | u | 1 |  | 0
4 | 600224 | Cubeto plástico de 5 galones | u | 1 |  | 0
5 | 600041 | Kit básico para control de derrames de sustancias químicas | u | 2 |  | 0
6 | 600040 | Extintor PQS de 10 lbs | u | 4 |  | 0
7 | 600009 | Botiquín de emergencias, tamaño grande para construcción | u | 1 |  | 0
8 | 600015 | Etiqueta adhesiva de 10 x 12 cm, para envase de producto químico | u | 10 |  | 0
9 | 600111 | Área temporal de almacenamiento de desechos peligrosos mediante cubeto de plástico de alta densidad (3.5x1.5x0.3)m | u | 1 |  | 0
10 | 600122 | Área temporal de almacenamiento de sustancias químicas mediante cubeto de plástico de alta densidad (3.5x1.5x0.3)m | u | 1 |  | 0
11 | 600021 | Tanque metálico de 55 galones con tapa, pintados y etiquetados varios colores | u | 4 |  | 0
12 | 600017 | Cono de seguridad 91 cm | u | 10 |  | 0
13 | 600020 | Cinta de peligro de 12 cm o 5 pulgadas de ancho | m | 800 |  | 0
14 | 600173 | Letrero informativo de obra tamaño 3.5 m x 1.5 m, metálico con vinil impreso a color | u | 1 |  | 0
15 | 600029 | Hoja de papel bond, tamaño a4, con impresión | u | 150 |  | 0
16 | 600085 | Señalización de seguridad de 70 x 84 cm en lámina de acero galvanizado | u | 19 |  | 0
17 | 600028 | Elaboración de carteles informativos para actores sociales, tamaño A2 | u | 65 |  | 0
18 | 600069 | Señalización vial, tipo caballete de 1.50 x 0.90 m. | u | 8 |  | 0
19 | 600186 | Baliza base de hormigón, 30 x 30 x 10 cm y tubo de PVC de 50mm diam x 100 cm de alto | u | 8 |  | 0
20 | 600121 | Control de polvo con tanquero | m3 | 3 |  | 0
21 | 600003 | Manguera transparente plástica para agua de 1/2" | u | 1 |  | 0
22 | 600002 | Malla de sarán de color verde al 80%, de altura mínima 2m | m | 270 |  | 0
[5 empty] | SUBTOTAL: | 0

## ESTRUCTURAS
ESTRUCTURA | CÓDIGO MATERIAL | DESCRIPCIÓN MATERIAL | UNIDAD | CANTIDAD | P.U. | PRECIO UNITARIO | TOTAL ESTRUCTURA
CO0-0A1x1/0 | 1013141 | CONDUCTOR DE ALUMINIO DESNUDO, CABLEADO, AAC, 1/0 AWG, 7 HILOS | m | 1 | 0 | 0 | 0
CO0-0A1x2 | 1013139 | CONDUCTOR DE ALUMINIO DESNUDO, CABLEADO, AAC, 2 AWG, 7 HILOS | m | 1 | 0 | 0 | 0
CO0-0J2x4 | 1102237 | CABLE MULTIPLEX ALUMINIO AAC 2 X 4 AWG PE 600 V AISLADOS DUPLEX | m | 1 | 0 | 0 | 0
CO0-0M1x2/0 | 1102052 | CABLE DE AL, CABLEADO, 600 V, TTU, 2/0 AWG, 19 HILOS | m | 1 | 0 | 0 | 0
CO0-0M1x4 | 1102037 | CABLE DE AL, CABLEADO, 600 V, TTU, 4 AWG, 7 HILOS | m | 1 | 0 | 0 | 0
CO0-0M1x4/0 | 1102054 | CABLE DE AL, CABLEADO, 600 V, TTU, 4/0 AWG, 19 HILOS | m | 1 | 0 | 0 | 0
CO0-0T2x70(50)+25 | 1103642 | CABLE PREENSAMBLADO DE AL, CABLEADO, 600 V, XLPE, 2 X 70 AAC + 1 X 50 AAAC + 1 X 25 AAC MM2 (2 X 2/0 + 1 X 1/0 + 1 X 4 AWG) | m | 1 | 0 | 0 | 0
CO0-0T2x95(50)+25 | 1103643 | CABLE PREENSAMBLADO DE AL, CABLEADO, 600 V, XLPE, 2 X 95 AAC + 1 X 50 AAAC + 1 X 25 AAC MM2 (2 X 3/0 + 1 X 1/0 + 1 X 4 AWG) | m | 1 | 0 | 0 | 0
CO0-0T3x70(50)+25 | 1103742 | CABLE PREENSAMBLADO DE AL, CABLEADO, 600 V, XLPE, 3 X 70 AAC + 1 X 50 AAAC + 1 X 25 AAC MM2 (3 X 2/0 + 1 X 1/0 + 1 X 4 AWG) | m | 1 | 0 | 0 | 0
CO0-0T3x95(50)+25 | 1103743 | CABLE PREENSAMBLADO DE AL, CABLEADO, 600 V, XLPE, 3 X 95 AAC + 1 X 50 AAAC + 1 X 25 AAC MM2 (3 X 3/0 + 1 X 1/0 + 1 X 4 AWG) | m | 1 | 0 | 0 | 0
CO0-0X3x6 | 1104335 | CABLE ANTIHURTO DE ALEACION AA-8000, TIPO SEU 2 X 6 AWG + 1 X 6 AWG, AISLAMIENTO XLPE PARA LAS FASES 7 HILOS, HILOS PARA EL NEUTRO (8 HILOS), CINTA TERMICA (POLIESTER - FIBRA DE VIDRIO), CHAQUETA PVC, 600 V, 90°C. | m | 1 | 0 | 0 | 0
AC0-0J3X2C | 4750935 | PRECINTO PLÁSTICO, 7 X 350 MM, CON PROTECCION UV | u | 6 | 0 | 0 | 0
| 2056207 | CONECTOR ESTANCO, DOBLE DENTADO, CABLES AL/CU AISLADOS, 25-120 mm2 (4 - 4/0 AWG) Y 25-120 mm2 (4 - 4/0 AWG), TUERCA FUSIBLE | u | 3 | 0 | 0
| 2862222 | CAJA DE DISTRIBUCION DE ACERO PARA ACOMETIDAS AEREAS BIFASICAS, 600 V, 3 HILOS, 340 x 280 x 150 MM | u | 1 | 0 | 0
| 2820133 | ABRAZADERA DE ACERO GALV. PLETINA 38 X 6 MM, 3 PERNOS, DIAM 160 MM, PERNO ROSCA CORRIDA 15 X 150 MM | u | 1 | 0 | 0
| 1102039 | CABLE DE AL, CABLEADO, 600 V, TTU, 2 AWG, 7 HILOS | m | 3 | 0 | 0
AC0-0J4X2C | 4750935 | PRECINTO PLÁSTICO, 7 X 350 MM, CON PROTECCION UV | u | 6 | 0 | 0 | 0
| 2056207 | CONECTOR ESTANCO, DOBLE DENTADO, CABLES AL/CU AISLADOS, 25-120 mm2 (4 - 4/0 AWG) Y 25-120 mm2 (4 - 4/0 AWG), TUERCA FUSIBLE | u | 4 | 0 | 0
| 2862238 | CAJA DE DISTRIBUCION DE ACOMETIDAS AEREAS TRIFASICAS, 600 V, 4 HILOS, 340 X 280 X 150 MM | u | 1 | 0 | 0
| 2820133 | ABRAZADERA DE ACERO GALV. PLETINA 38 X 6 MM, 3 PERNOS, DIAM 160 MM, PERNO ROSCA CORRIDA 15 X 150 MM | u | 1 | 0 | 0
| 1102039 | CABLE DE AL, CABLEADO, 600 V, TTU, 2 AWG, 7 HILOS | m | 4 | 0 | 0
AC0-0X3x6C | 1021733 | CABLE DE CU, CABLEADO, 2 KV, TTU, 8 AWG, 7 HILOS | m | 6 | 0 | 0 | 0
| 2060104 | CONECTOR RANURA PARALELA ALEACION COBRE, NO. 6 - 4/0 AWG, AJUSTE MECANICO, 1 PERNO CENTRAL | u | 3 | 0 | 0
| 7360116 | ALAMBRE GALVANIZADO NO. 16 BWG | Kg | 0.1 | 0 | 0
| 7361506 | CLAVOS DE ACERO PARA MADERA 2" | kg | 3 | 0 | 0
| 7568208 | TACO NYLON, DIAMETRO 8 MM F 8 | u | 4 | 0 | 0
| 2992810 | TORNILLO COLA DE PATO DE 8 MM X 1" | u | 4 | 0 | 0
| 2361004 | PINZA TERMOPLÁSTICA PARA ACOMETIDA, MULTICONDUCTOR DE 4-25 MM2 | u | 2 | 0 | 0
| 2860106 | ABRAZADERA METALICA GALVANIZADA TIPO GANCHO DE 16 MM (5/8") DIAM | u | 3 | 0 | 0
| 11751218 | CINTA ELECTRICA VINILO PVC 19 MM ANCHO, 20.1 M.DE LONGITUD. | u | 0.1 | 0 | 0
| 4353913 | SELLO DE SEGURIDAD DE POLICARBONATO COLOR GRIS | u | 3 | 0 | 0
| 4751035 | PRECINTO PLÁSTICO, 7 X 350 MM | u | 5 | 0 | 0
AC0-REUBICACIÓN | 7360116 | ALAMBRE GALVANIZADO NO. 16 BWG | Kg | 0.1 | 0 | 0 | 0
| 1021733 | CABLE DE CU, CABLEADO, 2 KV, TTU, 8 AWG, 7 HILOS | m | 4.5 | 0 | 0
| 11751218 | CINTA ELECTRICA VINILO PVC 19 MM ANCHO, 20.1 M.DE LONGITUD. | u | 0.15 | 0 | 0
APD-0PCC | 1021733 | CABLE DE CU, CABLEADO, 2 KV, TTU, 8 AWG, 7 HILOS | m | 4 | 0 | 0 | 0
| 2795203 | EQUIPO DE CONTROL AUTOMATICO DE ALUMBRADO PUBLICO DE 30 A | u | 1 | 0 | 0
| 2795301 | FOTOCONTROL DE 120 V, 1000 W O 1800 VA, SIN BASE | u | 1 | 0 | 0
| 2056206 | CONECTOR ESTANCO, DENTADO SIMPLE, CABLES AL/CU AISLADOS 10-95mm2(7-3/0 AWG) Y 1,5-10 mm2 (16-7 AWG), TUERCA FUSIBLE | u | 2 | 0 | 0
APD-0OLCLM4PC | 2741697 | LUMINARIA TIPO LED HASTA 75W PARA TIPO DE VIA M4 COMPLETA CON BASE SOCKET Y SHORTING CAP | u | 1 | 0 | 0 | 0
| 2056206 | CONECTOR ESTANCO, DENTADO SIMPLE, CABLES AL/CU AISLADOS 10-95mm2(7-3/0 AWG) Y 1,5-10 mm2 (16-7 AWG), TUERCA FUSIBLE | u | 2 | 0 | 0 |  | 1897.6
APD-0OLCLM3PC | 2741696 | LUMINARIA TIPO LED HASTA 110W PARA TIPO DE VIA M3 COMPLETA CON BASE SOCKET Y SHORTING CAP | u | 1 | 0 | 0 | 0
| 2056206 | CONECTOR ESTANCO, DENTADO SIMPLE, CABLES AL/CU AISLADOS 10-95mm2(7-3/0 AWG) Y 1,5-10 mm2 (16-7 AWG), TUERCA FUSIBLE | u | 2 | 0 | 0
ESD-1ED | 2820132 | ABRAZADERA DE ACERO GALV. PLETINA 38 X 4 MM, 2 PERNOS, DIAM 160 MM, PERNO ROSCA CORRIDA 15 X 150 MM, SUJECION BASTIDOR DOBLE | u | 1 | 0 | 0 | 0
| 11751218 | CINTA ELECTRICA VINILO PVC 19 MM ANCHO, 20.1 M.DE LONGITUD. | u | 0.12 | 0 | 0
| 2010502 | AISLADOR DE PORCELANA TIPO ROLLO CLASE ANSI 53-2, 0.25 KV | u | 2 | 0 | 0
| 2817101 | BASTIDOR (RACK) PARA SECUNDARIO DE ACERO GALV. 1 VIA. 38 X 4 MM | u | 2 | 0 | 0
| 2280172 | RETENCIÓN TERMINAL PREFORMADA PARACABLE ALUMINIO NO. 2/0 AWG | u | 2 | 0 | 0
| 2056207 | CONECTOR ESTANCO, DOBLE DENTADO, CABLES AL/CU AISLADOS, 25-120 mm2 (4 - 4/0 AWG) Y 25-120 mm2 (4 - 4/0 AWG), TUERCA FUSIBLE | u | 4 | 0 | 0
ESD-1EP | 2820131 | ABRAZADERA DE ACERO GALV. PLETINA 38 X 4 MM, 2 PERNOS, DIAM 160 MM, PERNO ROSCA CORRIDA 15 X 150 MM | u | 1 | 0 | 0 | 0
| 2010502 | AISLADOR DE PORCELANA TIPO ROLLO CLASE ANSI 53-2, 0.25 KV | u | 1 | 0 | 0
| 2817101 | BASTIDOR (RACK) PARA SECUNDARIO DE ACERO GALV. 1 VIA. 38 X 4 MM | u | 1 | 0 | 0
| 1012137 | CONDUCTOR DE ALUMINIO DESNUDO SOLIDO PARA ATADURAS 4 AWG | m | 2 | 0 | 0
ESD-1EP+1ER | 2820131 | ABRAZADERA DE ACERO GALV. PLETINA 38 X 4 MM, 2 PERNOS, DIAM 160 MM, PERNO ROSCA CORRIDA 15 X 150 MM | u | 2 | 0 | 0 | 0
| 11751218 | CINTA ELECTRICA VINILO PVC 19 MM ANCHO, 20.1 M.DE LONGITUD. | u | 0.12 | 0 | 0
| 2010502 | AISLADOR DE PORCELANA TIPO ROLLO CLASE ANSI 53-2, 0.25 KV | u | 2 | 0 | 0
| 2817101 | BASTIDOR (RACK) PARA SECUNDARIO DE ACERO GALV. 1 VIA. 38 X 4 MM | u | 2 | 0 | 0
| 1012137 | CONDUCTOR DE ALUMINIO DESNUDO SOLIDO PARA ATADURAS 4 AWG | m | 4 | 0 | 0
| 2056207 | CONECTOR ESTANCO, DOBLE DENTADO, CABLES AL/CU AISLADOS, 25-120 mm2 (4 - 4/0 AWG) Y 25-120 mm2 (4 - 4/0 AWG), TUERCA FUSIBLE | u | 4 | 0 | 0
ESD-1ER | 2820131 | ABRAZADERA DE ACERO GALV. PLETINA 38 X 4 MM, 2 PERNOS, DIAM 160 MM, PERNO ROSCA CORRIDA 15 X 150 MM | u | 1 | 0 | 0 | 0
| 11751218 | CINTA ELECTRICA VINILO PVC 19 MM ANCHO, 20.1 M.DE LONGITUD. | u | 0.12 | 0 | 0
| 2010502 | AISLADOR DE PORCELANA TIPO ROLLO CLASE ANSI 53-2, 0.25 KV | u | 1 | 0 | 0
| 2817101 | BASTIDOR (RACK) PARA SECUNDARIO DE ACERO GALV. 1 VIA. 38 X 4 MM | u | 1 | 0 | 0
| 2280172 | RETENCIÓN TERMINAL PREFORMADA PARACABLE ALUMINIO NO. 2/0 AWG | u | 1 | 0 | 0
ESD-4EP | 2820131 | ABRAZADERA DE ACERO GALV. PLETINA 38 X 4 MM, 2 PERNOS, DIAM 160 MM, PERNO ROSCA CORRIDA 15 X 150 MM | u | 2 | 0 | 0 | 0
| 2010502 | AISLADOR DE PORCELANA TIPO ROLLO CLASE ANSI 53-2, 0.25 KV | u | 4 | 0 | 0
| 2817104 | BASTIDOR (RACK) PARA SECUNDARIO DE ACERO GALV. 4 VIAS 38 X 4 MM | u | 1 | 0 | 0
| 1012137 | CONDUCTOR DE ALUMINIO DESNUDO SOLIDO PARA ATADURAS 4 AWG | m | 8 | 0 | 0
| 1012301 | CINTA DE ARMAR ALEACION DE ALUMINIO 1.27 MM ESPESOR X 7.62 MM ANCHO | m | 8 | 0 | 0
ESE-1ED | 2820132 | ABRAZADERA DE ACERO GALV. PLETINA 38 X 4 MM, 2 PERNOS, DIAM 160 MM, PERNO ROSCA CORRIDA 15 X 150 MM, SUJECION BASTIDOR DOBLE | u | 1 | 0 | 0 | 0
| 2010502 | AISLADOR DE PORCELANA TIPO ROLLO CLASE ANSI 53-2, 0.25 KV | u | 2 | 0 | 0
| 2817101 | BASTIDOR (RACK) PARA SECUNDARIO DE ACERO GALV. 1 VIA. 38 X 4 MM | u | 2 | 0 | 0
| 2280172 | RETENCIÓN TERMINAL PREFORMADA PARACABLE ALUMINIO NO. 2/0 AWG | u | 2 | 0 | 0
| 2052244 | CONECTOR , ALEACION Cu, RANURAS PARALELAS, NO. 1/0 - 4/0 AWG, 6 - 4/0 AWG, DOS PERNOS LATERALES Y SEPARADOR | u | 1 | 0 | 0
ESE-1ER | 2820131 | ABRAZADERA DE ACERO GALV. PLETINA 38 X 4 MM, 2 PERNOS, DIAM 160 MM, PERNO ROSCA CORRIDA 15 X 150 MM | u | 1 | 0 | 0 | 0
| 2010502 | AISLADOR DE PORCELANA TIPO ROLLO CLASE ANSI 53-2, 0.25 KV | u | 1 | 0 | 0
| 2817101 | BASTIDOR (RACK) PARA SECUNDARIO DE ACERO GALV. 1 VIA. 38 X 4 MM | u | 1 | 0 | 0
| 2280172 | RETENCIÓN TERMINAL PREFORMADA PARACABLE ALUMINIO NO. 2/0 AWG | u | 1 | 0 | 0
ESV-1CA | 2815206 | PERNO PIN PUNTA DE POSTE DOBLE, ACERO GALV. ACCESORIOS DE SUJECION, 18 X 450 MM, 25 KV | u | 1 | 0 | 0 | 0
| 2010311 | AISLADOR DE PORCELANA TIPO ESPIGA (PIN), RADIOINTERFERENCIA CLASE ANSI 56-1, 25 KV | u | 2 | 0 | 0
| 1012137 | CONDUCTOR DE ALUMINIO DESNUDO SOLIDO PARA ATADURAS 4 AWG | m | 6 | 0 | 0
| 1012301 | CINTA DE ARMAR ALEACION DE ALUMINIO 1.27 MM ESPESOR X 7.62 MM ANCHO | m | 3 | 0 | 0
ESV-1CD | 2815106 | PERNO PIN PUNTA DE POSTE SIMPLE, ACERO GALV. ACCESORIOS SUJECION, ROSCA 35 MM, 18 X 450 MM, 25 KV | u | 1 | 0 | 0 | 0
| 2820166 | ABRAZADERA DE ACERO GALV. PLETINA 50 X 6 MM, 2 PERNOS, DIAM 160 MM, EXTENSIÓN DOBLE, PERNO ROSCA CORRIDA 15 X 150 MM | u | 1 | 0 | 0
| 2010152 | AISLADOR DE CAUCHO SILICONADO TIPO SUSPENSION CLASE ANSI DS-28, 22 KV | u | 2 | 0 | 0
| 2010311 | AISLADOR DE PORCELANA TIPO ESPIGA (PIN), RADIOINTERFERENCIA CLASE ANSI 56-1, 25 KV | u | 1 | 0 | 0
| 2110114 | GRAPA ALEACION AL, TERMINAL APERNADA TIPO PISTOLA, NO. 6 - 4/0 AWG | u | 2 | 0 | 0
| 1012137 | CONDUCTOR DE ALUMINIO DESNUDO SOLIDO PARA ATADURAS 4 AWG | m | 3 | 0 | 0
| 1012301 | CINTA DE ARMAR ALEACION DE ALUMINIO 1.27 MM ESPESOR X 7.62 MM ANCHO | m | 3 | 0 | 0
| 2052244 | CONECTOR , ALEACION Cu, RANURAS PARALELAS, NO. 1/0 - 4/0 AWG, 6 - 4/0 AWG, DOS PERNOS LATERALES Y SEPARADOR | u | 1 | 0 | 0
ESV-1CP | 2815106 | PERNO PIN PUNTA DE POSTE SIMPLE, ACERO GALV. ACCESORIOS SUJECION, ROSCA 35 MM, 18 X 450 MM, 25 KV | u | 1 | 0 | 0 | 0
| 2010311 | AISLADOR DE PORCELANA TIPO ESPIGA (PIN), RADIOINTERFERENCIA CLASE ANSI 56-1, 25 KV | u | 1 | 0 | 0
| 1012137 | CONDUCTOR DE ALUMINIO DESNUDO SOLIDO PARA ATADURAS 4 AWG | m | 3 | 0 | 0
| 1012301 | CINTA DE ARMAR ALEACION DE ALUMINIO 1.27 MM ESPESOR X 7.62 MM ANCHO | m | 2 | 0 | 0
ESV-1CR | 2820165 | ABRAZADERA DE ACERO GALV. PLETINA 50 X 6 MM, 2 PERNOS, DIAM 160 MM, EXTENSIÓN SIMPLE, PERNO ROSCA CORRIDA 15 X 150 MM | u | 1 | 0 | 0 | 0
| 2010152 | AISLADOR DE CAUCHO SILICONADO TIPO SUSPENSION CLASE ANSI DS-28, 22 KV | u | 1 | 0 | 0
| 1012301 | CINTA DE ARMAR ALEACION DE ALUMINIO 1.27 MM ESPESOR X 7.62 MM ANCHO | m | 1.5 | 0 | 0
| 2110114 | GRAPA ALEACION AL, TERMINAL APERNADA TIPO PISTOLA, NO. 6 - 4/0 AWG | u | 1 | 0 | 0
ESV-1VD2.00 | 2802020 | CRUCETA ACERO GALV. UNIVERSAL, PERFIL "L" DE 75 X 75 X 6 MM Y 2000 MM LONG | u | 2 | 0 | 0 | 0
| 2834020 | PIE AMIGO DE ACERO GALVANIZADO, PERFIL "L", 40 X 40 X 6 MM, 2000 MM LONG | u | 2 | 0 | 0
| 2820642 | PLETINA DE UNION Y SOPORTE DE ACERO GALV. 75 X 6 MM Y 420 MM LONG. | u | 1 | 0 | 0
| 2820134 | ABRAZADERA DE ACERO GALV. PLETINA 38 X 6 MM, 4 PERNOS, DIAM 160 MM, PERNO ROSCA CORRIDA 15 X 150 MM | u | 1 | 0 | 0
| 2901614 | PERNO MAQUINA DE ACERO GALVANIZADO TUERCA ARANDELA PLANA Y DE PRESION 16 MM X 38 MM (5/8" X 1 1/2") | u | 2 | 0 | 0
| 2901614 | PERNO MAQUINA DE ACERO GALVANIZADO TUERCA ARANDELA PLANA Y DE PRESION 16 MM X 38 MM (5/8" X 1 1/2") | u | 2 | 0 | 0
| 2980684 | PERNO ROSCA CORRIDA, ACERO GALV, 4 TUERCAS Y 4 ARANDELAS PLANAS Y 4 PRESION, 16 X 300 MM | u | 2 | 0 | 0
| 2010311 | AISLADOR DE PORCELANA TIPO ESPIGA (PIN), RADIOINTERFERENCIA CLASE ANSI 56-1, 25 KV | u | 1 | 0 | 0
| 2814171 | PERNO PIN DE ACERO GALVANIZADO, ROSCA PLASTICA 50 MM, 18 X 305 MM (3/4"X 12"), 25 kV | u | 1 | 0 | 0
| 2010152 | AISLADOR DE CAUCHO SILICONADO TIPO SUSPENSION CLASE ANSI DS-28, 22 KV | u | 2 | 0 | 0
| 2110114 | GRAPA ALEACION AL, TERMINAL APERNADA TIPO PISTOLA, NO. 6 - 4/0 AWG | u | 2 | 0 | 0
| 1012301 | CINTA DE ARMAR ALEACION DE ALUMINIO 1.27 MM ESPESOR X 7.62 MM ANCHO | m | 3 | 0 | 0
| 2810102 | HORQUILLA ANCLAJE ACERO GALV. 16 MM DIAM, 75 MM LONG. 7.000 KG, CON PASADOR | u | 2 | 0 | 0
| 1012137 | CONDUCTOR DE ALUMINIO DESNUDO SOLIDO PARA ATADURAS 4 AWG | m | 3 | 0 | 0
| 2052244 | CONECTOR , ALEACION Cu, RANURAS PARALELAS, NO. 1/0 - 4/0 AWG, 6 - 4/0 AWG, DOS PERNOS LATERALES Y SEPARADOR | u | 1 | 0 | 0
ESV-1VP2.00 | 2802020 | CRUCETA ACERO GALV. UNIVERSAL, PERFIL "L" DE 75 X 75 X 6 MM Y 2000 MM LONG | u | 1 | 0 | 0 | 0
| 2834020 | PIE AMIGO DE ACERO GALVANIZADO, PERFIL "L", 40 X 40 X 6 MM, 2000 MM LONG | u | 1 | 0 | 0
| 2820133 | ABRAZADERA DE ACERO GALV. PLETINA 38 X 6 MM, 3 PERNOS, DIAM 160 MM, PERNO ROSCA CORRIDA 15 X 150 MM | u | 1 | 0 | 0
| 2901614 | PERNO MAQUINA DE ACERO GALVANIZADO TUERCA ARANDELA PLANA Y DE PRESION 16 MM X 38 MM (5/8" X 1 1/2") | u | 1 | 0 | 0
| 2851631 | PERNO "U" ACERO GALV, 2 TUERCAS, 2 ARANDELAS PLANAS Y 2 DE PRESIÓN, 16 MM (5/8"), 160 MM ANCHO DENTRO DE LA "U" | u | 1 | 0 | 0
| 2010311 | AISLADOR DE PORCELANA TIPO ESPIGA (PIN), RADIOINTERFERENCIA CLASE ANSI 56-1, 25 KV | u | 1 | 0 | 0
| 2814171 | PERNO PIN DE ACERO GALVANIZADO, ROSCA PLASTICA 50 MM, 18 X 305 MM (3/4"X 12"), 25 kV | u | 1 | 0 | 0
| 1012137 | CONDUCTOR DE ALUMINIO DESNUDO SOLIDO PARA ATADURAS 4 AWG | m | 3 | 0 | 0
| 1012301 | CINTA DE ARMAR ALEACION DE ALUMINIO 1.27 MM ESPESOR X 7.62 MM ANCHO | m | 2 | 0 | 0
ESV-1VR2.00 | 2802020 | CRUCETA ACERO GALV. UNIVERSAL, PERFIL "L" DE 75 X 75 X 6 MM Y 2000 MM LONG | u | 2 | 0 | 0 | 0
| 2834020 | PIE AMIGO DE ACERO GALVANIZADO, PERFIL "L", 40 X 40 X 6 MM, 2000 MM LONG | u | 2 | 0 | 0
| 2820642 | PLETINA DE UNION Y SOPORTE DE ACERO GALV. 75 X 6 MM Y 420 MM LONG. | u | 1 | 0 | 0
| 2820134 | ABRAZADERA DE ACERO GALV. PLETINA 38 X 6 MM, 4 PERNOS, DIAM 160 MM, PERNO ROSCA CORRIDA 15 X 150 MM | u | 1 | 0 | 0
| 2901614 | PERNO MAQUINA DE ACERO GALVANIZADO TUERCA ARANDELA PLANA Y DE PRESION 16 MM X 38 MM (5/8" X 1 1/2") | u | 2 | 0 | 0
| 2901614 | PERNO MAQUINA DE ACERO GALVANIZADO TUERCA ARANDELA PLANA Y DE PRESION 16 MM X 38 MM (5/8" X 1 1/2") | u | 2 | 0 | 0
| 2980684 | PERNO ROSCA CORRIDA, ACERO GALV, 4 TUERCAS Y 4 ARANDELAS PLANAS Y 4 PRESION, 16 X 300 MM | u | 2 | 0 | 0
| 2010152 | AISLADOR DE CAUCHO SILICONADO TIPO SUSPENSION CLASE ANSI DS-28, 22 KV | u | 1 | 0 | 0
| 2110114 | GRAPA ALEACION AL, TERMINAL APERNADA TIPO PISTOLA, NO. 6 - 4/0 AWG | u | 1 | 0 | 0
| 1012301 | CINTA DE ARMAR ALEACION DE ALUMINIO 1.27 MM ESPESOR X 7.62 MM ANCHO | m | 1.5 | 0 | 0
| 2810102 | HORQUILLA ANCLAJE ACERO GALV. 16 MM DIAM, 75 MM LONG. 7.000 KG, CON PASADOR | u | 1 | 0 | 0
ESV-3CD2.00 | 2802020 | CRUCETA ACERO GALV. UNIVERSAL, PERFIL "L" DE 75 X 75 X 6 MM Y 2000 MM LONG | u | 2 | 0 | 0 | 0
| 2834010 | PIE AMIGO DE ACERO GALVANIZADO, PERFIL "L", 40 X 40 X 6 MM, 1000 MM LONG | u | 4 | 0 | 0
| 2820642 | PLETINA DE UNION Y SOPORTE DE ACERO GALV. 75 X 6 MM Y 420 MM LONG. | u | 2 | 0 | 0
| 2815106 | PERNO PIN PUNTA DE POSTE SIMPLE, ACERO GALV. ACCESORIOS SUJECION, ROSCA 35 MM, 18 X 450 MM, 25 KV | u | 1 | 0 | 0
| 2820166 | ABRAZADERA DE ACERO GALV. PLETINA 50 X 6 MM, 2 PERNOS, DIAM 160 MM, EXTENSIÓN DOBLE, PERNO ROSCA CORRIDA 15 X 150 MM | u | 1 | 0 | 0
| 2820134 | ABRAZADERA DE ACERO GALV. PLETINA 38 X 6 MM, 4 PERNOS, DIAM 160 MM, PERNO ROSCA CORRIDA 15 X 150 MM | u | 1 | 0 | 0
| 2901614 | PERNO MAQUINA DE ACERO GALVANIZADO TUERCA ARANDELA PLANA Y DE PRESION 16 MM X 38 MM (5/8" X 1 1/2") | u | 4 | 0 | 0
| 2901614 | PERNO MAQUINA DE ACERO GALVANIZADO TUERCA ARANDELA PLANA Y DE PRESION 16 MM X 38 MM (5/8" X 1 1/2") | u | 4 | 0 | 0
| 2980684 | PERNO ROSCA CORRIDA, ACERO GALV, 4 TUERCAS Y 4 ARANDELAS PLANAS Y 4 PRESION, 16 X 300 MM | u | 2 | 0 | 0
| 2010152 | AISLADOR DE CAUCHO SILICONADO TIPO SUSPENSION CLASE ANSI DS-28, 22 KV | u | 6 | 0 | 0
| 2010311 | AISLADOR DE PORCELANA TIPO ESPIGA (PIN), RADIOINTERFERENCIA CLASE ANSI 56-1, 25 KV | u | 3 | 0 | 0
| 2814171 | PERNO PIN DE ACERO GALVANIZADO, ROSCA PLASTICA 50 MM, 18 X 305 MM (3/4"X 12"), 25 kV | u | 2 | 0 | 0
| 2110114 | GRAPA ALEACION AL, TERMINAL APERNADA TIPO PISTOLA, NO. 6 - 4/0 AWG | u | 6 | 0 | 0
| 1012301 | CINTA DE ARMAR ALEACION DE ALUMINIO 1.27 MM ESPESOR X 7.62 MM ANCHO | m | 9 | 0 | 0
| 1012137 | CONDUCTOR DE ALUMINIO DESNUDO SOLIDO PARA ATADURAS 4 AWG | m | 9 | 0 | 0
| 2810102 | HORQUILLA ANCLAJE ACERO GALV. 16 MM DIAM, 75 MM LONG. 7.000 KG, CON PASADOR | u | 4 | 0 | 0
| 2052244 | CONECTOR , ALEACION Cu, RANURAS PARALELAS, NO. 1/0 - 4/0 AWG, 6 - 4/0 AWG, DOS PERNOS LATERALES Y SEPARADOR | u | 3 | 0 | 0
ESV-3CP+3CR | 2802420 | CRUCETA ACERO GALV. UNIVERSAL, PERFIL "L" DE 75 X 75 X 6 MM Y 2400 MM LONG | u | 1 | 0 | 0 | 0
| 2834010 | PIE AMIGO DE ACERO GALVANIZADO, PERFIL "L", 40 X 40 X 6 MM, 1000 MM LONG | u | 6 | 0 | 0
| 2814171 | PERNO PIN DE ACERO GALVANIZADO, ROSCA PLASTICA 50 MM, 18 X 305 MM (3/4"X 12"), 25 kV | u | 2 | 0 | 0
| 2815106 | PERNO PIN PUNTA DE POSTE SIMPLE, ACERO GALV. ACCESORIOS SUJECION, ROSCA 35 MM, 18 X 450 MM, 25 KV | u | 1 | 0 | 0
| 2820133 | ABRAZADERA DE ACERO GALV. PLETINA 38 X 6 MM, 3 PERNOS, DIAM 160 MM, PERNO ROSCA CORRIDA 15 X 150 MM | u | 1 | 0 | 0
| 2901614 | PERNO MAQUINA DE ACERO GALVANIZADO TUERCA ARANDELA PLANA Y DE PRESION 16 MM X 38 MM (5/8" X 1 1/2") | u | 4 | 0 | 0
| 2901614 | PERNO MAQUINA DE ACERO GALVANIZADO TUERCA ARANDELA PLANA Y DE PRESION 16 MM X 38 MM (5/8" X 1 1/2") | u | 6 | 0 | 0
| 2851631 | PERNO "U" ACERO GALV, 2 TUERCAS, 2 ARANDELAS PLANAS Y 2 DE PRESIÓN, 16 MM (5/8"), 160 MM ANCHO DENTRO DE LA "U" | u | 1 | 0 | 0
| 2010311 | AISLADOR DE PORCELANA TIPO ESPIGA (PIN), RADIOINTERFERENCIA CLASE ANSI 56-1, 25 KV | u | 3 | 0 | 0
| 1012137 | CONDUCTOR DE ALUMINIO DESNUDO SOLIDO PARA ATADURAS 4 AWG | m | 9 | 0 | 0
| 1012301 | CINTA DE ARMAR ALEACION DE ALUMINIO 1.27 MM ESPESOR X 7.62 MM ANCHO | m | 10.5 | 0 | 0
| 2802420 | CRUCETA ACERO GALV. UNIVERSAL, PERFIL "L" DE 75 X 75 X 6 MM Y 2400 MM LONG | u | 2 | 0 | 0
| 2820642 | PLETINA DE UNION Y SOPORTE DE ACERO GALV. 75 X 6 MM Y 420 MM LONG. | u | 2 | 0 | 0
| 2820165 | ABRAZADERA DE ACERO GALV. PLETINA 50 X 6 MM, 2 PERNOS, DIAM 160 MM, EXTENSIÓN SIMPLE, PERNO ROSCA CORRIDA 15 X 150 MM | u | 1 | 0 | 0
| 2820134 | ABRAZADERA DE ACERO GALV. PLETINA 38 X 6 MM, 4 PERNOS, DIAM 160 MM, PERNO ROSCA CORRIDA 15 X 150 MM | u | 1 | 0 | 0
| 2980684 | PERNO ROSCA CORRIDA, ACERO GALV, 4 TUERCAS Y 4 ARANDELAS PLANAS Y 4 PRESION, 16 X 300 MM | u | 2 | 0 | 0
| 2010152 | AISLADOR DE CAUCHO SILICONADO TIPO SUSPENSION CLASE ANSI DS-28, 22 KV | u | 3 | 0 | 0
| 2110114 | GRAPA ALEACION AL, TERMINAL APERNADA TIPO PISTOLA, NO. 6 - 4/0 AWG | u | 3 | 0 | 0
| 2810102 | HORQUILLA ANCLAJE ACERO GALV. 16 MM DIAM, 75 MM LONG. 7.000 KG, CON PASADOR | u | 2 | 0 | 0
ESV-3CP2.00 | 2802020 | CRUCETA ACERO GALV. UNIVERSAL, PERFIL "L" DE 75 X 75 X 6 MM Y 2000 MM LONG | u | 1 | 0 | 0 | 0
| 2834010 | PIE AMIGO DE ACERO GALVANIZADO, PERFIL "L", 40 X 40 X 6 MM, 1000 MM LONG | u | 2 | 0 | 0
| 2814171 | PERNO PIN DE ACERO GALVANIZADO, ROSCA PLASTICA 50 MM, 18 X 305 MM (3/4"X 12"), 25 kV | u | 2 | 0 | 0
| 2815106 | PERNO PIN PUNTA DE POSTE SIMPLE, ACERO GALV. ACCESORIOS SUJECION, ROSCA 35 MM, 18 X 450 MM, 25 KV | u | 1 | 0 | 0
| 2820133 | ABRAZADERA DE ACERO GALV. PLETINA 38 X 6 MM, 3 PERNOS, DIAM 160 MM, PERNO ROSCA CORRIDA 15 X 150 MM | u | 1 | 0 | 0
| 2901614 | PERNO MAQUINA DE ACERO GALVANIZADO TUERCA ARANDELA PLANA Y DE PRESION 16 MM X 38 MM (5/8" X 1 1/2") | u | 2 | 0 | 0
| 2851631 | PERNO "U" ACERO GALV, 2 TUERCAS, 2 ARANDELAS PLANAS Y 2 DE PRESIÓN, 16 MM (5/8"), 160 MM ANCHO DENTRO DE LA "U" | u | 1 | 0 | 0
| 2010311 | AISLADOR DE PORCELANA TIPO ESPIGA (PIN), RADIOINTERFERENCIA CLASE ANSI 56-1, 25 KV | u | 3 | 0 | 0
| 1012137 | CONDUCTOR DE ALUMINIO DESNUDO SOLIDO PARA ATADURAS 4 AWG | m | 9 | 0 | 0
| 1012301 | CINTA DE ARMAR ALEACION DE ALUMINIO 1.27 MM ESPESOR X 7.62 MM ANCHO | m | 6 | 0 | 0
ESV-3CR2.00 | 2802020 | CRUCETA ACERO GALV. UNIVERSAL, PERFIL "L" DE 75 X 75 X 6 MM Y 2000 MM LONG | u | 2 | 0 | 0 | 0
| 2834010 | PIE AMIGO DE ACERO GALVANIZADO, PERFIL "L", 40 X 40 X 6 MM, 1000 MM LONG | u | 4 | 0 | 0
| 2820642 | PLETINA DE UNION Y SOPORTE DE ACERO GALV. 75 X 6 MM Y 420 MM LONG. | u | 2 | 0 | 0
| 2820165 | ABRAZADERA DE ACERO GALV. PLETINA 50 X 6 MM, 2 PERNOS, DIAM 160 MM, EXTENSIÓN SIMPLE, PERNO ROSCA CORRIDA 15 X 150 MM | u | 1 | 0 | 0
| 2820134 | ABRAZADERA DE ACERO GALV. PLETINA 38 X 6 MM, 4 PERNOS, DIAM 160 MM, PERNO ROSCA CORRIDA 15 X 150 MM | u | 1 | 0 | 0
| 2901614 | PERNO MAQUINA DE ACERO GALVANIZADO TUERCA ARANDELA PLANA Y DE PRESION 16 MM X 38 MM (5/8" X 1 1/2") | u | 4 | 0 | 0
| 2901614 | PERNO MAQUINA DE ACERO GALVANIZADO TUERCA ARANDELA PLANA Y DE PRESION 16 MM X 38 MM (5/8" X 1 1/2") | u | 4 | 0 | 0
| 2980684 | PERNO ROSCA CORRIDA, ACERO GALV, 4 TUERCAS Y 4 ARANDELAS PLANAS Y 4 PRESION, 16 X 300 MM | u | 2 | 0 | 0
| 2010152 | AISLADOR DE CAUCHO SILICONADO TIPO SUSPENSION CLASE ANSI DS-28, 22 KV | u | 3 | 0 | 0
| 2110114 | GRAPA ALEACION AL, TERMINAL APERNADA TIPO PISTOLA, NO. 6 - 4/0 AWG | u | 3 | 0 | 0
| 1012301 | CINTA DE ARMAR ALEACION DE ALUMINIO 1.27 MM ESPESOR X 7.62 MM ANCHO | m | 4.5 | 0 | 0
| 2810102 | HORQUILLA ANCLAJE ACERO GALV. 16 MM DIAM, 75 MM LONG. 7.000 KG, CON PASADOR | u | 2 | 0 | 0
ESV-3VD2.40 | 2802420 | CRUCETA ACERO GALV. UNIVERSAL, PERFIL "L" DE 75 X 75 X 6 MM Y 2400 MM LONG | u | 2 | 0 | 0 | 0
| 2834020 | PIE AMIGO DE ACERO GALVANIZADO, PERFIL "L", 40 X 40 X 6 MM, 2000 MM LONG | u | 2 | 0 | 0
| 2820642 | PLETINA DE UNION Y SOPORTE DE ACERO GALV. 75 X 6 MM Y 420 MM LONG. | u | 3 | 0 | 0
| 2820134 | ABRAZADERA DE ACERO GALV. PLETINA 38 X 6 MM, 4 PERNOS, DIAM 160 MM, PERNO ROSCA CORRIDA 15 X 150 MM | u | 1 | 0 | 0
| 2901614 | PERNO MAQUINA DE ACERO GALVANIZADO TUERCA ARANDELA PLANA Y DE PRESION 16 MM X 38 MM (5/8" X 1 1/2") | u | 6 | 0 | 0
| 2901614 | PERNO MAQUINA DE ACERO GALVANIZADO TUERCA ARANDELA PLANA Y DE PRESION 16 MM X 38 MM (5/8" X 1 1/2") | u | 2 | 0 | 0
| 2980684 | PERNO ROSCA CORRIDA, ACERO GALV, 4 TUERCAS Y 4 ARANDELAS PLANAS Y 4 PRESION, 16 X 300 MM | u | 2 | 0 | 0
| 2010311 | AISLADOR DE PORCELANA TIPO ESPIGA (PIN), RADIOINTERFERENCIA CLASE ANSI 56-1, 25 KV | u | 3 | 0 | 0
| 2814171 | PERNO PIN DE ACERO GALVANIZADO, ROSCA PLASTICA 50 MM, 18 X 305 MM (3/4"X 12"), 25 kV | u | 3 | 0 | 0
| 2010152 | AISLADOR DE CAUCHO SILICONADO TIPO SUSPENSION CLASE ANSI DS-28, 22 KV | u | 6 | 0 | 0
| 2110114 | GRAPA ALEACION AL, TERMINAL APERNADA TIPO PISTOLA, NO. 6 - 4/0 AWG | u | 6 | 0 | 0
| 1012301 | CINTA DE ARMAR ALEACION DE ALUMINIO 1.27 MM ESPESOR X 7.62 MM ANCHO | m | 9 | 0 | 0
| 2810102 | HORQUILLA ANCLAJE ACERO GALV. 16 MM DIAM, 75 MM LONG. 7.000 KG, CON PASADOR | u | 6 | 0 | 0
| 1012137 | CONDUCTOR DE ALUMINIO DESNUDO SOLIDO PARA ATADURAS 4 AWG | m | 9 | 0 | 0
| 2052244 | CONECTOR , ALEACION Cu, RANURAS PARALELAS, NO. 1/0 - 4/0 AWG, 6 - 4/0 AWG, DOS PERNOS LATERALES Y SEPARADOR | u | 3 | 0 | 0
ESV-3VP2.40 | 2802420 | CRUCETA ACERO GALV. UNIVERSAL, PERFIL "L" DE 75 X 75 X 6 MM Y 2400 MM LONG | u | 1 | 0 | 0 | 0
| 2834020 | PIE AMIGO DE ACERO GALVANIZADO, PERFIL "L", 40 X 40 X 6 MM, 2000 MM LONG | u | 1 | 0 | 0
| 2820133 | ABRAZADERA DE ACERO GALV. PLETINA 38 X 6 MM, 3 PERNOS, DIAM 160 MM, PERNO ROSCA CORRIDA 15 X 150 MM | u | 1 | 0 | 0
| 2901614 | PERNO MAQUINA DE ACERO GALVANIZADO TUERCA ARANDELA PLANA Y DE PRESION 16 MM X 38 MM (5/8" X 1 1/2") | u | 1 | 0 | 0
| 2851631 | PERNO "U" ACERO GALV, 2 TUERCAS, 2 ARANDELAS PLANAS Y 2 DE PRESIÓN, 16 MM (5/8"), 160 MM ANCHO DENTRO DE LA "U" | u | 1 | 0 | 0
| 2010311 | AISLADOR DE PORCELANA TIPO ESPIGA (PIN), RADIOINTERFERENCIA CLASE ANSI 56-1, 25 KV | u | 3 | 0 | 0
| 2814171 | PERNO PIN DE ACERO GALVANIZADO, ROSCA PLASTICA 50 MM, 18 X 305 MM (3/4"X 12"), 25 kV | u | 3 | 0 | 0
| 1012137 | CONDUCTOR DE ALUMINIO DESNUDO SOLIDO PARA ATADURAS 4 AWG | m | 9 | 0 | 0
| 1012301 | CINTA DE ARMAR ALEACION DE ALUMINIO 1.27 MM ESPESOR X 7.62 MM ANCHO | m | 6 | 0 | 0
MED-2R100_1S | 1104335 | CABLE ANTIHURTO DE ALEACION AA-8000, TIPO SEU 2 X 6 AWG + 1 X 6 AWG, AISLAMIENTO XLPE PARA LAS FASES 7 HILOS, HILOS PARA EL NEUTRO (8 HILOS), CINTA TERMICA (POLIESTER - FIBRA DE VIDRIO), CHAQUETA PVC, 600 V, 90°C. | m | 0.5 | 0 | 0 | 0
| 2543150 | DISYUNTOR TERMOMAGNETICO UNIPOLAR 50 A, ICC=10 KA (BREAKER) PARA RIEL DIN | u | 2 | 0 | 0
| 4370512 | MEDIDOR ELECTRONICO DE ENERGIA ACTIVA 2 FASES 3 HILOS, PUERTO DE COMUNICACION RF, CONEXIÓN ASIMÉTRICA | u | 1 | 0 | 0
OTROS G6 | 2282003 | RETENEDOR TERMINAL PREFORMADO PARA RETENER CABLE ACERO DE 3/8" DE DIAMETRO | u | 2 | 0 | 0 | 0
| 1015207 | CABLE ACERO GALVANIZADO GRADO SIEMENS MARTIN 3/8" DIAM. 7 HILOS, 3155 KG | m | 40 | 0 | 0
PO0-0HC12_2000 | 2422012 | POSTE DE HORMIGON ARMADO, CIRCULAR, CRH 2 000 KG, 12 M | u | 1 | 0 | 0 | 0
| 6601403 | PIEDRA DE ASENTAR GRANO FINO Y GRANO GRUESO | m3 | 0.028 | 0 | 0
| 7027303 | RIPIO TRITURADO 3/4" | m3 | 0.12 | 0 | 0
| 7543001 | AGUA PARA CONSTRUCCION | m3 | 0.14 | 0 | 0
| 7011505 | CEMENTO GRIS SACO DE 50 KG | u | 1.5 | 0 | 0
| 7020104 | ARENA DE RIO | m3 | 0.088 | 0 | 0
PO0-0HC12_500 | 2420512 | POSTE CIRCULAR DE HORMIGON ARMADO DE 500 KG, LONGITUD 12.0 M, AZUL | u | 1 | 0 | 0 | 0
PO0-0PC12_500 | 2460512 | POSTE CIRCULAR PLASTICO REFORZADO CON FIBRA DE VIDRIO, 500 KG, LONGITUD 12 M, AZUL | u | 1 | 0 | 0 | 0
PT0-0AC8_1 | 2351618 | VARILLA PUESTA A TIERRA DE 16 MM DIAM Y 1.80 M LONG | u | 1 | 0 | 0 | 0
| 1011135 | CONDUCTOR DE COBRE DESNUDO, CABLEADO, SUAVE, 6 AWG, 7 HILOS | m | 2 | 0 | 0
| 2351655 | CONECTOR TIPO GOLPE PARA CABLE 6 AWG A VARILLA 5/8" | u | 1 | 0 | 0
PT0-0DC2_2 | 2351618 | VARILLA PUESTA A TIERRA DE 16 MM DIAM Y 1.80 M LONG | u | 2 | 0 | 0 | 0
| 11890109 | SUELDA EXOTERMICA, CARGA 90 GRAMOS | u | 2 | 0 | 0
| 2052244 | CONECTOR , ALEACION Cu, RANURAS PARALELAS, NO. 1/0 - 4/0 AWG, 6 - 4/0 AWG, DOS PERNOS LATERALES Y SEPARADOR | u | 3 | 0 | 0
| 1011139 | CONDUCTOR DE COBRE DESNUDO, CABLEADO, SUAVE, 2 AWG, 7 HILOS | m | 16 | 0 | 0
PT0-0PC2_1 | 2351618 | VARILLA PUESTA A TIERRA DE 16 MM DIAM Y 1.80 M LONG | u | 1 | 0 | 0 | 0
| 11890109 | SUELDA EXOTERMICA, CARGA 90 GRAMOS | u | 1 | 0 | 0
| 2056207 | CONECTOR ESTANCO, DOBLE DENTADO, CABLES AL/CU AISLADOS, 25-120 mm2 (4 - 4/0 AWG) Y 25-120 mm2 (4 - 4/0 AWG), TUERCA FUSIBLE | u | 2 | 0 | 0
| 1011139 | CONDUCTOR DE COBRE DESNUDO, CABLEADO, SUAVE, 2 AWG, 7 HILOS | m | 12 | 0 | 0
| 2052244 | CONECTOR , ALEACION Cu, RANURAS PARALELAS, NO. 1/0 - 4/0 AWG, 6 - 4/0 AWG, DOS PERNOS LATERALES Y SEPARADOR | u | 1 | 0 | 0
PT0-0PC2_2 | 2351618 | VARILLA PUESTA A TIERRA DE 16 MM DIAM Y 1.80 M LONG | u | 2 | 0 | 0 | 0
| 11890109 | SUELDA EXOTERMICA, CARGA 90 GRAMOS | u | 2 | 0 | 0
| 2056207 | CONECTOR ESTANCO, DOBLE DENTADO, CABLES AL/CU AISLADOS, 25-120 mm2 (4 - 4/0 AWG) Y 25-120 mm2 (4 - 4/0 AWG), TUERCA FUSIBLE | u | 2 | 0 | 0
| 1011139 | CONDUCTOR DE COBRE DESNUDO, CABLEADO, SUAVE, 2 AWG, 7 HILOS | m | 16 | 0 | 0
| 2052244 | CONECTOR , ALEACION Cu, RANURAS PARALELAS, NO. 1/0 - 4/0 AWG, 6 - 4/0 AWG, DOS PERNOS LATERALES Y SEPARADOR | u | 1 | 0 | 0
SPD-2F16_1 | 2621182 | CARTUCHO FUSIBLE PARA BAJO VOLTAJE, TIPO NH TAMAÑO 1, 16 A | u | 2 | 0 | 0 | 0
SPD-2F35_1 | 2621102 | CARTUCHO FUSIBLE PARA BAJO VOLTAJE, TIPO NH TAMAÑO 1, 35 A | u | 2 | 0 | 0 | 0
SPD-2F160_1 | 2621116 | CARTUCHO FUSIBLE PARA BAJO VOLTAJE, TIPO NH TAMAÑO 1, 160 A | u | 2 | 0 | 0 | 0
SPD-3F25_1 | 2621101 | CARTUCHO FUSIBLE PARA BAJO VOLTAJE, TIPO NH TAMAÑO 1, 25 A | u | 3 | 0 | 0 | 0
SPD-3F40_1 | 2621104 | CARTUCHO FUSIBLE PARA BAJO VOLTAJE, TIPO NH TAMAÑO 1, 40 A | u | 3 | 0 | 0 | 0
SPD-2LDC | 2635125 | BASE PORTAFUSIBLE UNIPOLAR, TIPO NH TAMAÑO 1, 250 A, 500 V, TIPO AJUSTE: PERNO PASANTE. | u | 2 | 0 | 0 | 0
| 2900814 | PERNO MAQUINA DE ACERO GALVANIZADO, TUERCA, ARANDELA PLANA Y DE PRESION, 8 MM X 38 MM (5/16" X 1 1/2") | u | 4 | 0 | 0
| 2862321 | CAJA LAMINA ACERO GALV. 1,27 MM ESP, SOPORTE Y PROTECCION DE BASES PORTAFUSIBLES BV, POSTE | u | 1 | 0 | 0
| 2056207 | CONECTOR ESTANCO, DOBLE DENTADO, CABLES AL/CU AISLADOS, 25-120 mm2 (4 - 4/0 AWG) Y 25-120 mm2 (4 - 4/0 AWG), TUERCA FUSIBLE | u | 3 | 0 | 0
SPD-3LDC | 2635125 | BASE PORTAFUSIBLE UNIPOLAR, TIPO NH TAMAÑO 1, 250 A, 500 V, TIPO AJUSTE: PERNO PASANTE. | u | 3 | 0 | 0 | 0
| 2900814 | PERNO MAQUINA DE ACERO GALVANIZADO, TUERCA, ARANDELA PLANA Y DE PRESION, 8 MM X 38 MM (5/16" X 1 1/2") | u | 6 | 0 | 0
| 2862321 | CAJA LAMINA ACERO GALV. 1,27 MM ESP, SOPORTE Y PROTECCION DE BASES PORTAFUSIBLES BV, POSTE | u | 1 | 0 | 0
| 2056207 | CONECTOR ESTANCO, DOBLE DENTADO, CABLES AL/CU AISLADOS, 25-120 mm2 (4 - 4/0 AWG) Y 25-120 mm2 (4 - 4/0 AWG), TUERCA FUSIBLE | u | 4 | 0 | 0
SPD-2UAC | 2900814 | PERNO MAQUINA DE ACERO GALVANIZADO, TUERCA, ARANDELA PLANA Y DE PRESION, 8 MM X 38 MM (5/16" X 1 1/2") | u | 4 | 0 | 0 | 0
| 2862321 | CAJA LAMINA ACERO GALV. 1,27 MM ESP, SOPORTE Y PROTECCION DE BASES PORTAFUSIBLES BV, POSTE | u | 1 | 0 | 0
| 2635125 | BASE PORTAFUSIBLE UNIPOLAR, TIPO NH TAMAÑO 1, 250 A, 500 V, TIPO AJUSTE: PERNO PASANTE. | u | 2 | 0 | 0
| 2052244 | CONECTOR , ALEACION Cu, RANURAS PARALELAS, NO. 1/0 - 4/0 AWG, 6 - 4/0 AWG, DOS PERNOS LATERALES Y SEPARADOR | u | 3 | 0 | 0
SPV-1F0.6 | 2624806 | TIRAFUSIBLE DE MEDIO VOLTAJE TIPO DUAL DE 0,6 A | u | 1 | 0 | 0 | 0
SPV-1F1.0 | 2624810 | TIRAFUSIBLE DE MEDIO VOLTAJE TIPO DUAL DE 1,0 A | u | 1 | 0 | 0 | 0
SPV-3F0.3 | 2624803 | TIRAFUSIBLE DE MEDIO VOLTAJE TIPO DUAL DE 0,3 A | u | 3 | 0 | 0 | 0
SPV-3F0.4 | 2624804 | TIRAFUSIBLE DE MEDIO VOLTAJE TIPO DUAL DE 0,4 A | u | 3 | 0 | 0 | 0
SPV-1F12K | 2624212 | TIRAFUSIBLE DE MEDIO VOLTAJE CABEZA REMOVIBLE 12 A, TIPO K | u | 1 | 0 | 0 | 0
SPV-3GB | 2112042 | GRAPA ALEACION AL, PARA DERIVACION LINEA EN CALIENTE, PRINCIPAL 6 AWG -400 MCM, DERIVADO 6 - 4/0 AWG | u | 3 | 0 | 0 | 0
| 2052244 | CONECTOR , ALEACION Cu, RANURAS PARALELAS, NO. 1/0 - 4/0 AWG, 6 - 4/0 AWG, DOS PERNOS LATERALES Y SEPARADOR | u | 6 | 0 | 0
SPV-1P18_150E | 2601806 | PARARRAYOS CLASE DISTRIBUCION TIPO POLIMERICO DE OXIDO DE ZN, 18 KV, CON MODULO DE DESCONEXION | u | 1 | 0 | 0 | 0
| 1021739 | CABLE DE CU, CABLEADO, 2 KV, TTU, 2 AWG, 7 HILOS | m | 1 | 0 | 0
SPV-3P18_150E | 2601806 | PARARRAYOS CLASE DISTRIBUCION TIPO POLIMERICO DE OXIDO DE ZN, 18 KV, CON MODULO DE DESCONEXION | u | 3 | 0 | 0 | 0
| 1021739 | CABLE DE CU, CABLEADO, 2 KV, TTU, 2 AWG, 7 HILOS | m | 3 | 0 | 0
SPV-1S100_150E | 2112042 | GRAPA ALEACION AL, PARA DERIVACION LINEA EN CALIENTE, PRINCIPAL 6 AWG -400 MCM, DERIVADO 6 - 4/0 AWG | u | 2 | 0 | 0 | 0
| 2052244 | CONECTOR , ALEACION Cu, RANURAS PARALELAS, NO. 1/0 - 4/0 AWG, 6 - 4/0 AWG, DOS PERNOS LATERALES Y SEPARADOR | u | 4 | 0 | 0
| 2516122 | SECCIONADOR FUSIBLE UNIPOLAR ABIERTO 27 KV, 12 KA, BIL: 150 KV, 100 A | u | 1 | 0 | 0
| 2801220 | CRUCETA ACERO GALV. UNIVERSAL, PERFIL "L" DE 75 X 75 X 6 MM Y 1200 MM LONG | u | 1 | 0 | 0
| 2851631 | PERNO "U" ACERO GALV, 2 TUERCAS, 2 ARANDELAS PLANAS Y 2 DE PRESIÓN, 16 MM (5/8"), 160 MM ANCHO DENTRO DE LA "U" | u | 1 | 0 | 0
| 2834007 | PIE AMIGO DE ACERO GALVANIZADO, PERFIL "L", 40 X 40 X 6 MM, 700 MM LONG | u | 1 | 0 | 0
| 2820133 | ABRAZADERA DE ACERO GALV. PLETINA 38 X 6 MM, 3 PERNOS, DIAM 160 MM, PERNO ROSCA CORRIDA 15 X 150 MM | u | 1 | 0 | 0
| 1021739 | CABLE DE CU, CABLEADO, 2 KV, TTU, 2 AWG, 7 HILOS | m | 3 | 0 | 0
| 2901614 | PERNO MAQUINA DE ACERO GALVANIZADO TUERCA ARANDELA PLANA Y DE PRESION 16 MM X 38 MM (5/8" X 1 1/2") | u | 2 | 0 | 0
SPV-1E100_150R | 2112042 | GRAPA ALEACION AL, PARA DERIVACION LINEA EN CALIENTE, PRINCIPAL 6 AWG -400 MCM, DERIVADO 6 - 4/0 AWG | u | 2 | 0 | 0 | 0
| 2052244 | CONECTOR , ALEACION Cu, RANURAS PARALELAS, NO. 1/0 - 4/0 AWG, 6 - 4/0 AWG, DOS PERNOS LATERALES Y SEPARADOR | u | 4 | 0 | 0
| 2515561 | SECCIONADOR FUSIBLE UNIPOLAR ABIERTO 27 KV, 12 KA, BIL: 150 KV, 100 A, CAMARA ROMPE ARCOS | u | 1 | 0 | 0
| 2801220 | CRUCETA ACERO GALV. UNIVERSAL, PERFIL "L" DE 75 X 75 X 6 MM Y 1200 MM LONG | u | 1 | 0 | 0
| 2851631 | PERNO "U" ACERO GALV, 2 TUERCAS, 2 ARANDELAS PLANAS Y 2 DE PRESIÓN, 16 MM (5/8"), 160 MM ANCHO DENTRO DE LA "U" | u | 1 | 0 | 0
| 2834007 | PIE AMIGO DE ACERO GALVANIZADO, PERFIL "L", 40 X 40 X 6 MM, 700 MM LONG | u | 1 | 0 | 0
| 2820133 | ABRAZADERA DE ACERO GALV. PLETINA 38 X 6 MM, 3 PERNOS, DIAM 160 MM, PERNO ROSCA CORRIDA 15 X 150 MM | u | 1 | 0 | 0
| 2901614 | PERNO MAQUINA DE ACERO GALVANIZADO TUERCA ARANDELA PLANA Y DE PRESION 16 MM X 38 MM (5/8" X 1 1/2") | u | 2 | 0 | 0
| 2820138 | ABRAZADERA DE ACERO GALV. PLETINA 30 X 6 MM, 2 PERNOS, PERNO ROSCA CORRIDA 12 X 150 MM, EXTENSION ESCALON | u | 1 | 0 | 0
SPV-3S100_150E | 2516122 | SECCIONADOR FUSIBLE UNIPOLAR ABIERTO 27 KV, 12 KA, BIL: 150 KV, 100 A | u | 3 | 0 | 0 | 0
| 2802020 | CRUCETA ACERO GALV. UNIVERSAL, PERFIL "L" DE 75 X 75 X 6 MM Y 2000 MM LONG | u | 1 | 0 | 0
| 2851631 | PERNO "U" ACERO GALV, 2 TUERCAS, 2 ARANDELAS PLANAS Y 2 DE PRESIÓN, 16 MM (5/8"), 160 MM ANCHO DENTRO DE LA "U" | u | 1 | 0 | 0
| 1021739 | CABLE DE CU, CABLEADO, 2 KV, TTU, 2 AWG, 7 HILOS | m | 9 | 0 | 0
| 2820133 | ABRAZADERA DE ACERO GALV. PLETINA 38 X 6 MM, 3 PERNOS, DIAM 160 MM, PERNO ROSCA CORRIDA 15 X 150 MM | u | 1 | 0 | 0
| 2834007 | PIE AMIGO DE ACERO GALVANIZADO, PERFIL "L", 40 X 40 X 6 MM, 700 MM LONG | u | 1 | 0 | 0
| 2901614 | PERNO MAQUINA DE ACERO GALVANIZADO TUERCA ARANDELA PLANA Y DE PRESION 16 MM X 38 MM (5/8" X 1 1/2") | u | 3 | 0 | 0
TAD-0FS | 1015207 | CABLE ACERO GALVANIZADO GRADO SIEMENS MARTIN 3/8" DIAM. 7 HILOS, 3155 KG | m | 11 | 0 | 0 | 0
| 2282003 | RETENEDOR TERMINAL PREFORMADO PARA RETENER CABLE ACERO DE 3/8" DE DIAMETRO | u | 1 | 0 | 0
| 2371009 | GUARDACABO PARA CABLE TENSOR DE 3/8" (9.5 MM) DIAMETRO | u | 1 | 0 | 0
| 2852618 | VARILLA DE ANCLAJE ACERO 5/8" (16 MM) DIAM. Y 1,80 M. LONG, COMPLETA. | u | 1 | 0 | 0
| 7070430 | BLOQUE DE HORMIGON PARA ANCLAJE, FORMA TRONCO CONICO DE 40 X 15 X 20 CM | u | 1 | 0 | 0
| 2885925 | BRAZO DE ACERO GALVANIZADO, TUBULAR, TENSOR FAROL, ESPESOR 3 MM, DIAM 2", 1500 MM | u | 1 | 0 | 0
TAD-0TS | 1015207 | CABLE ACERO GALVANIZADO GRADO SIEMENS MARTIN 3/8" DIAM. 7 HILOS, 3155 KG | m | 11 | 0 | 0 | 0
| 2282003 | RETENEDOR TERMINAL PREFORMADO PARA RETENER CABLE ACERO DE 3/8" DE DIAMETRO | u | 1 | 0 | 0
| 2371009 | GUARDACABO PARA CABLE TENSOR DE 3/8" (9.5 MM) DIAMETRO | u | 1 | 0 | 0
| 2852618 | VARILLA DE ANCLAJE ACERO 5/8" (16 MM) DIAM. Y 1,80 M. LONG, COMPLETA. | u | 1 | 0 | 0
| 7070430 | BLOQUE DE HORMIGON PARA ANCLAJE, FORMA TRONCO CONICO DE 40 X 15 X 20 CM | u | 1 | 0 | 0
TAV-0FD | 1015207 | CABLE ACERO GALVANIZADO GRADO SIEMENS MARTIN 3/8" DIAM. 7 HILOS, 3155 KG | m | 27 | 0 | 0 | 0
| 2282003 | RETENEDOR TERMINAL PREFORMADO PARA RETENER CABLE ACERO DE 3/8" DE DIAMETRO | u | 4 | 0 | 0
| 2371009 | GUARDACABO PARA CABLE TENSOR DE 3/8" (9.5 MM) DIAMETRO | u | 2 | 0 | 0
| 2852618 | VARILLA DE ANCLAJE ACERO 5/8" (16 MM) DIAM. Y 1,80 M. LONG, COMPLETA. | u | 1 | 0 | 0
| 7070430 | BLOQUE DE HORMIGON PARA ANCLAJE, FORMA TRONCO CONICO DE 40 X 15 X 20 CM | u | 1 | 0 | 0
| 2010703 | AISLADOR DE PORCELANA TIPO RETENIDA CLASE ANSI 54-3 23 KV | u | 1 | 0 | 0
| 2885925 | BRAZO DE ACERO GALVANIZADO, TUBULAR, TENSOR FAROL, ESPESOR 3 MM, DIAM 2", 1500 MM | u | 1 | 0 | 0
TAV-0FS | 1015207 | CABLE ACERO GALVANIZADO GRADO SIEMENS MARTIN 3/8" DIAM. 7 HILOS, 3155 KG | m | 14 | 0 | 0 | 0
| 2282003 | RETENEDOR TERMINAL PREFORMADO PARA RETENER CABLE ACERO DE 3/8" DE DIAMETRO | u | 3 | 0 | 0
| 2371009 | GUARDACABO PARA CABLE TENSOR DE 3/8" (9.5 MM) DIAMETRO | u | 1 | 0 | 0
| 2852618 | VARILLA DE ANCLAJE ACERO 5/8" (16 MM) DIAM. Y 1,80 M. LONG, COMPLETA. | u | 1 | 0 | 0
| 7070430 | BLOQUE DE HORMIGON PARA ANCLAJE, FORMA TRONCO CONICO DE 40 X 15 X 20 CM | u | 1 | 0 | 0
| 2010703 | AISLADOR DE PORCELANA TIPO RETENIDA CLASE ANSI 54-3 23 KV | u | 1 | 0 | 0
| 2885925 | BRAZO DE ACERO GALVANIZADO, TUBULAR, TENSOR FAROL, ESPESOR 3 MM, DIAM 2", 1500 MM | u | 1 | 0 | 0
TAV-0PD | 1015207 | CABLE ACERO GALVANIZADO GRADO SIEMENS MARTIN 3/8" DIAM. 7 HILOS, 3155 KG | m | 35 | 0 | 0 | 0
| 2282003 | RETENEDOR TERMINAL PREFORMADO PARA RETENER CABLE ACERO DE 3/8" DE DIAMETRO | u | 4 | 0 | 0
| 2371009 | GUARDACABO PARA CABLE TENSOR DE 3/8" (9.5 MM) DIAMETRO | u | 2 | 0 | 0
| 2010703 | AISLADOR DE PORCELANA TIPO RETENIDA CLASE ANSI 54-3 23 KV | u | 1 | 0 | 0
| 2988216 | TUERCA OJO OVALADO DE ACERO GALV. PARA PERNO DE 16 MM DIAM. | u | 1 | 0 | 0
| 2820133 | ABRAZADERA DE ACERO GALV. PLETINA 38 X 6 MM, 3 PERNOS, DIAM 160 MM, PERNO ROSCA CORRIDA 15 X 150 MM | u | 1 | 0 | 0
TAV-0PS | 1015207 | CABLE ACERO GALVANIZADO GRADO SIEMENS MARTIN 3/8" DIAM. 7 HILOS, 3155 KG | m | 20 | 0 | 0 | 0
| 2282003 | RETENEDOR TERMINAL PREFORMADO PARA RETENER CABLE ACERO DE 3/8" DE DIAMETRO | u | 3 | 0 | 0
| 2371009 | GUARDACABO PARA CABLE TENSOR DE 3/8" (9.5 MM) DIAMETRO | u | 1 | 0 | 0
| 2010703 | AISLADOR DE PORCELANA TIPO RETENIDA CLASE ANSI 54-3 23 KV | u | 1 | 0 | 0
| 2988216 | TUERCA OJO OVALADO DE ACERO GALV. PARA PERNO DE 16 MM DIAM. | u | 1 | 0 | 0
| 2820133 | ABRAZADERA DE ACERO GALV. PLETINA 38 X 6 MM, 3 PERNOS, DIAM 160 MM, PERNO ROSCA CORRIDA 15 X 150 MM | u | 1 | 0 | 0
TAV-0TD | 1015207 | CABLE ACERO GALVANIZADO GRADO SIEMENS MARTIN 3/8" DIAM. 7 HILOS, 3155 KG | m | 25 | 0 | 0 | 0
| 2282003 | RETENEDOR TERMINAL PREFORMADO PARA RETENER CABLE ACERO DE 3/8" DE DIAMETRO | u | 4 | 0 | 0
| 2371009 | GUARDACABO PARA CABLE TENSOR DE 3/8" (9.5 MM) DIAMETRO | u | 2 | 0 | 0
| 2852618 | VARILLA DE ANCLAJE ACERO 5/8" (16 MM) DIAM. Y 1,80 M. LONG, COMPLETA. | u | 1 | 0 | 0
| 7070430 | BLOQUE DE HORMIGON PARA ANCLAJE, FORMA TRONCO CONICO DE 40 X 15 X 20 CM | u | 1 | 0 | 0
| 2010703 | AISLADOR DE PORCELANA TIPO RETENIDA CLASE ANSI 54-3 23 KV | u | 1 | 0 | 0
TAV-0TS | 1015207 | CABLE ACERO GALVANIZADO GRADO SIEMENS MARTIN 3/8" DIAM. 7 HILOS, 3155 KG | m | 14 | 0 | 0 | 0
| 2282003 | RETENEDOR TERMINAL PREFORMADO PARA RETENER CABLE ACERO DE 3/8" DE DIAMETRO | u | 3 | 0 | 0
| 2371009 | GUARDACABO PARA CABLE TENSOR DE 3/8" (9.5 MM) DIAMETRO | u | 1 | 0 | 0
| 2852618 | VARILLA DE ANCLAJE ACERO 5/8" (16 MM) DIAM. Y 1,80 M. LONG, COMPLETA. | u | 1 | 0 | 0
| 7070430 | BLOQUE DE HORMIGON PARA ANCLAJE, FORMA TRONCO CONICO DE 40 X 15 X 20 CM | u | 1 | 0 | 0
| 2010703 | AISLADOR DE PORCELANA TIPO RETENIDA CLASE ANSI 54-3 23 KV | u | 1 | 0 | 0
TRV-1C15 | 3017005 | TRANSF. MONOF. CONVENC. 15 KVA, 22.860 GRDY/13.200 - 120/240 V, 1B (MV) 3B (BV), +1/-3X2.5% | u | 1 | 0 | 0 | 0
| 1021739 | CABLE DE CU, CABLEADO, 2 KV, TTU, 2 AWG, 7 HILOS | m | 6 | 0 | 0
| 2194839 | TERMINAL DE COMPRESION RECTO DE CU-SN, 1 PERFORACION (TIPO OJO DE 1/2"), BARRIL LARGO, CALIBRE 2 AWG, PERNO, TUERCA Y ARANDELAS PLANA Y PRESION | u | 4 | 0 | 0
| 2820161 | ABRAZADERA DE PLETINA ACERO GALV. 3 PERNOS 50 X 6 MM, MONTAJE TRANSF. MONOFASICO | u | 2 | 0 | 0
| 2820138 | ABRAZADERA DE ACERO GALV. PLETINA 30 X 6 MM, 2 PERNOS, PERNO ROSCA CORRIDA 12 X 150 MM, EXTENSION ESCALON | u | 1 | 0 | 0
TRV-1C25 | 3017008 | TRANSF. MONOF. CONVENC. 25 KVA, 22.860 GRDY/13.200 - 120/240 V, 1B (MV) 3B (BV), +1/-3X2.5% | u | 1 | 0 | 0 | 0
| 1021739 | CABLE DE CU, CABLEADO, 2 KV, TTU, 2 AWG, 7 HILOS | m | 6 | 0 | 0
| 2194839 | TERMINAL DE COMPRESION RECTO DE CU-SN, 1 PERFORACION (TIPO OJO DE 1/2"), BARRIL LARGO, CALIBRE 2 AWG, PERNO, TUERCA Y ARANDELAS PLANA Y PRESION | u | 4 | 0 | 0
| 2820161 | ABRAZADERA DE PLETINA ACERO GALV. 3 PERNOS 50 X 6 MM, MONTAJE TRANSF. MONOFASICO | u | 2 | 0 | 0
| 2820138 | ABRAZADERA DE ACERO GALV. PLETINA 30 X 6 MM, 2 PERNOS, PERNO ROSCA CORRIDA 12 X 150 MM, EXTENSION ESCALON | u | 1 | 0 | 0
TRV-3C30 | 3106009 | TRANSF. TRIFAS. CONVENC. 30 KVA, 22860 - 220/127 V, DYN5, 3B (MV), 4B (BV), +1/-3X2.5% | u | 1 | 0 | 0 | 0
| 1021739 | CABLE DE CU, CABLEADO, 2 KV, TTU, 2 AWG, 7 HILOS | m | 6 | 0 | 0
| 2194839 | TERMINAL DE COMPRESION RECTO DE CU-SN, 1 PERFORACION (TIPO OJO DE 1/2"), BARRIL LARGO, CALIBRE 2 AWG, PERNO, TUERCA Y ARANDELAS PLANA Y PRESION | u | 4 | 0 | 0
| 1015207 | CABLE ACERO GALVANIZADO GRADO SIEMENS MARTIN 3/8" DIAM. 7 HILOS, 3155 KG | m | 3 | 0 | 0
| 2840301 | SOPORTE DE ACERO GALVANIZADO, TIPO REPISA PARA MONTAJE DE TRANSFORMADOR TRIFASICO | u | 1 | 0 | 0
| 2820138 | ABRAZADERA DE ACERO GALV. PLETINA 30 X 6 MM, 2 PERNOS, PERNO ROSCA CORRIDA 12 X 150 MM, EXTENSION ESCALON | u | 1 | 0 | 0
TRV-3C50 | 3106015 | TRANSF. TRIFAS. CONVENC. 50 KVA, 22860 - 220/127 V, DYN5, 3B (MV), 4B (BV), +1/-3X2.5% | u | 1 | 0 | 0 | 0
| 1021751 | CABLE DE CU, CABLEADO, 2 KV, TTU, 1/0 AWG, 19 HILOS | m | 6 | 0 | 0
| 2194841 | TERMINAL DE COMPRESION RECTO DE CU-SN , 1 PERFORACION (TIPO OJO DE 1/2"), BARRIL LARGO, CALIBRE 1/0 AWG, PERNO, TUERCA Y ARANDELAS PLANA Y PRESION | u | 4 | 0 | 0
| 1015207 | CABLE ACERO GALVANIZADO GRADO SIEMENS MARTIN 3/8" DIAM. 7 HILOS, 3155 KG | m | 3 | 0 | 0
| 2840301 | SOPORTE DE ACERO GALVANIZADO, TIPO REPISA PARA MONTAJE DE TRANSFORMADOR TRIFASICO | u | 1 | 0 | 0
| 2820138 | ABRAZADERA DE ACERO GALV. PLETINA 30 X 6 MM, 2 PERNOS, PERNO ROSCA CORRIDA 12 X 150 MM, EXTENSION ESCALON | u | 1 | 0 | 0

## MATERIALES DISTRIBUCIÓN
CÓDIGO | DESCRIPCIÓN MATERIAL | UNIDAD | CANTIDAD | P.U. | TOTAL
1102037 | CABLE DE AL, CABLEADO, 600 V, TTU, 4 AWG, 7 HILOS | m | 161 | 0 | 0
1102054 | CABLE DE AL, CABLEADO, 600 V, TTU, 4/0 AWG, 19 HILOS | m | 428 | 0 | 0
1103642 | CABLE PREENSAMBLADO DE AL, CABLEADO, 600 V, XLPE, 2 X 70 AAC + 1 X 50 AAAC + 1 X 25 AAC MM2 (2 X 2/0 + 1 X 1/0 + 1 X 4 AWG) | m | 1202 | 0 | 0
1103643 | CABLE PREENSAMBLADO DE AL, CABLEADO, 600 V, XLPE, 2 X 95 AAC + 1 X 50 AAAC + 1 X 25 AAC MM2 (2 X 3/0 + 1 X 1/0 + 1 X 4 AWG) | m | 130 | 0 | 0
1103742 | CABLE PREENSAMBLADO DE AL, CABLEADO, 600 V, XLPE, 3 X 70 AAC + 1 X 50 AAAC + 1 X 25 AAC MM2 (3 X 2/0 + 1 X 1/0 + 1 X 4 AWG) | m | 352 | 0 | 0
1103743 | CABLE PREENSAMBLADO DE AL, CABLEADO, 600 V, XLPE, 3 X 95 AAC + 1 X 50 AAAC + 1 X 25 AAC MM2 (3 X 3/0 + 1 X 1/0 + 1 X 4 AWG) | m | 558 | 0 | 0
4750935 | PRECINTO PLÁSTICO, 7 X 350 MM, CON PROTECCION UV | u | 1186 | 0 | 0
2056207 | CONECTOR ESTANCO, DOBLE DENTADO, CABLES AL/CU AISLADOS, 25-120 mm2 (4 - 4/0 AWG) Y 25-120 mm2 (4 - 4/0 AWG), TUERCA FUSIBLE | u | 486 | 0 | 0
2862222 | CAJA DE DISTRIBUCION DE ACERO PARA ACOMETIDAS AEREAS BIFASICAS, 600 V, 3 HILOS, 340 x 280 x 150 MM | u | 50 | 0 | 0
2820133 | ABRAZADERA DE ACERO GALV. PLETINA 38 X 6 MM, 3 PERNOS, DIAM 160 MM, PERNO ROSCA CORRIDA 15 X 150 MM | u | 110 | 0 | 0
1102039 | CABLE DE AL, CABLEADO, 600 V, TTU, 2 AWG, 7 HILOS | m | 274 | 0 | 0
2862238 | CAJA DE DISTRIBUCION DE ACOMETIDAS AEREAS TRIFASICAS, 600 V, 4 HILOS, 340 X 280 X 150 MM | u | 31 | 0 | 0
7360116 | ALAMBRE GALVANIZADO NO. 16 BWG | Kg | 12.7 | 0 | 0
11751218 | CINTA ELECTRICA VINILO PVC 19 MM ANCHO, 20.1 M.DE LONGITUD. | u | 47.01 | 0 | 0
2795203 | EQUIPO DE CONTROL AUTOMATICO DE ALUMBRADO PUBLICO DE 30 A | u | 8 | 0 | 0
2795301 | FOTOCONTROL DE 120 V, 1000 W O 1800 VA, SIN BASE | u | 8 | 0 | 0
2056206 | CONECTOR ESTANCO, DENTADO SIMPLE, CABLES AL/CU AISLADOS 10-95mm2(7-3/0 AWG) Y 1,5-10 mm2 (16-7 AWG), TUERCA FUSIBLE | u | 151 | 0 | 0
2741697 | LUMINARIA TIPO LED HASTA 75W PARA TIPO DE VIA M4 COMPLETA CON BASE SOCKET Y SHORTING CAP | u | 57 | 0 | 0
2741696 | LUMINARIA TIPO LED HASTA 110W PARA TIPO DE VIA M3 COMPLETA CON BASE SOCKET Y SHORTING CAP | u | 9 | 0 | 0
2820132 | ABRAZADERA DE ACERO GALV. PLETINA 38 X 4 MM, 2 PERNOS, DIAM 160 MM, PERNO ROSCA CORRIDA 15 X 150 MM, SUJECION BASTIDOR DOBLE | u | 45 | 0 | 0
2010502 | AISLADOR DE PORCELANA TIPO ROLLO CLASE ANSI 53-2, 0.25 KV | u | 139 | 0 | 0
2817101 | BASTIDOR (RACK) PARA SECUNDARIO DE ACERO GALV. 1 VIA. 38 X 4 MM | u | 135 | 0 | 0
2280172 | RETENCIÓN TERMINAL PREFORMADA PARACABLE ALUMINIO NO. 2/0 AWG | u | 101 | 0 | 0
2820131 | ABRAZADERA DE ACERO GALV. PLETINA 38 X 4 MM, 2 PERNOS, DIAM 160 MM, PERNO ROSCA CORRIDA 15 X 150 MM | u | 85 | 0 | 0
1012137 | CONDUCTOR DE ALUMINIO DESNUDO SOLIDO PARA ATADURAS 4 AWG | m | 316 | 0 | 0
2817104 | BASTIDOR (RACK) PARA SECUNDARIO DE ACERO GALV. 4 VIAS 38 X 4 MM | u | 1 | 0 | 0
1012301 | CINTA DE ARMAR ALEACION DE ALUMINIO 1.27 MM ESPESOR X 7.62 MM ANCHO | m | 224.5 | 0 | 0
2052244 | CONECTOR , ALEACION Cu, RANURAS PARALELAS, NO. 1/0 - 4/0 AWG, 6 - 4/0 AWG, DOS PERNOS LATERALES Y SEPARADOR | u | 110 | 0 | 0
2815206 | PERNO PIN PUNTA DE POSTE DOBLE, ACERO GALV. ACCESORIOS DE SUJECION, 18 X 450 MM, 25 KV | u | 3 | 0 | 0
2010311 | AISLADOR DE PORCELANA TIPO ESPIGA (PIN), RADIOINTERFERENCIA CLASE ANSI 56-1, 25 KV | u | 80 | 0 | 0
2815106 | PERNO PIN PUNTA DE POSTE SIMPLE, ACERO GALV. ACCESORIOS SUJECION, ROSCA 35 MM, 18 X 450 MM, 25 KV | u | 20 | 0 | 0
2820166 | ABRAZADERA DE ACERO GALV. PLETINA 50 X 6 MM, 2 PERNOS, DIAM 160 MM, EXTENSIÓN DOBLE, PERNO ROSCA CORRIDA 15 X 150 MM | u | 7 | 0 | 0
2010152 | AISLADOR DE CAUCHO SILICONADO TIPO SUSPENSION CLASE ANSI DS-28, 22 KV | u | 65 | 0 | 0
2110114 | GRAPA ALEACION AL, TERMINAL APERNADA TIPO PISTOLA, NO. 6 - 4/0 AWG | u | 65 | 0 | 0
2820165 | ABRAZADERA DE ACERO GALV. PLETINA 50 X 6 MM, 2 PERNOS, DIAM 160 MM, EXTENSIÓN SIMPLE, PERNO ROSCA CORRIDA 15 X 150 MM | u | 13 | 0 | 0
2802020 | CRUCETA ACERO GALV. UNIVERSAL, PERFIL "L" DE 75 X 75 X 6 MM Y 2000 MM LONG | u | 32 | 0 | 0
2834020 | PIE AMIGO DE ACERO GALVANIZADO, PERFIL "L", 40 X 40 X 6 MM, 2000 MM LONG | u | 20 | 0 | 0
2820642 | PLETINA DE UNION Y SOPORTE DE ACERO GALV. 75 X 6 MM Y 420 MM LONG. | u | 26 | 0 | 0
2820134 | ABRAZADERA DE ACERO GALV. PLETINA 38 X 6 MM, 4 PERNOS, DIAM 160 MM, PERNO ROSCA CORRIDA 15 X 150 MM | u | 14 | 0 | 0
2901614 | PERNO MAQUINA DE ACERO GALVANIZADO TUERCA ARANDELA PLANA Y DE PRESION 16 MM X 38 MM (5/8" X 1 1/2") | u | 163 | 0 | 0
2980684 | PERNO ROSCA CORRIDA, ACERO GALV, 4 TUERCAS Y 4 ARANDELAS PLANAS Y 4 PRESION, 16 X 300 MM | u | 28 | 0 | 0
2814171 | PERNO PIN DE ACERO GALVANIZADO, ROSCA PLASTICA 50 MM, 18 X 305 MM (3/4"X 12"), 25 kV | u | 54 | 0 | 0
2810102 | HORQUILLA ANCLAJE ACERO GALV. 16 MM DIAM, 75 MM LONG. 7.000 KG, CON PASADOR | u | 38 | 0 | 0
2851631 | PERNO "U" ACERO GALV, 2 TUERCAS, 2 ARANDELAS PLANAS Y 2 DE PRESIÓN, 16 MM (5/8"), 160 MM ANCHO DENTRO DE LA "U" | u | 26 | 0 | 0
2834010 | PIE AMIGO DE ACERO GALVANIZADO, PERFIL "L", 40 X 40 X 6 MM, 1000 MM LONG | u | 67 | 0 | 0
2802420 | CRUCETA ACERO GALV. UNIVERSAL, PERFIL "L" DE 75 X 75 X 6 MM Y 2400 MM LONG | u | 16 | 0 | 0
2282003 | RETENEDOR TERMINAL PREFORMADO PARA RETENER CABLE ACERO DE 3/8" DE DIAMETRO | u | 114 | 0 | 0
1015207 | CABLE ACERO GALVANIZADO GRADO SIEMENS MARTIN 3/8" DIAM. 7 HILOS, 3155 KG | m | 957 | 0 | 0
6601403 | PIEDRA DE ASENTAR GRANO FINO Y GRANO GRUESO | m3 | 0.056 | 0 | 0
7027303 | RIPIO TRITURADO 3/4" | m3 | 0.24 | 0 | 0
7543001 | AGUA PARA CONSTRUCCION | m3 | 0.28 | 0 | 0
7011505 | CEMENTO GRIS SACO DE 50 KG | u | 3 | 0 | 0
7020104 | ARENA DE RIO | m3 | 0.176 | 0 | 0
2460512 | POSTE CIRCULAR PLASTICO REFORZADO CON FIBRA DE VIDRIO, 500 KG, LONGITUD 12 M, AZUL | u | 3 | 0 | 0
2351618 | VARILLA PUESTA A TIERRA DE 16 MM DIAM Y 1.80 M LONG | u | 49 | 0 | 0
11890109 | SUELDA EXOTERMICA, CARGA 90 GRAMOS | u | 49 | 0 | 0
2621182 | CARTUCHO FUSIBLE PARA BAJO VOLTAJE, TIPO NH TAMAÑO 1, 16 A | u | 4 | 0 | 0
2621102 | CARTUCHO FUSIBLE PARA BAJO VOLTAJE, TIPO NH TAMAÑO 1, 35 A | u | 4 | 0 | 0
2621116 | CARTUCHO FUSIBLE PARA BAJO VOLTAJE, TIPO NH TAMAÑO 1, 160 A | u | 4 | 0 | 0
2621101 | CARTUCHO FUSIBLE PARA BAJO VOLTAJE, TIPO NH TAMAÑO 1, 25 A | u | 6 | 0 | 0
2621104 | CARTUCHO FUSIBLE PARA BAJO VOLTAJE, TIPO NH TAMAÑO 1, 40 A | u | 18 | 0 | 0
2635125 | BASE PORTAFUSIBLE UNIPOLAR, TIPO NH TAMAÑO 1, 250 A, 500 V, TIPO AJUSTE: PERNO PASANTE. | u | 36 | 0 | 0
2900814 | PERNO MAQUINA DE ACERO GALVANIZADO, TUERCA, ARANDELA PLANA Y DE PRESION, 8 MM X 38 MM (5/16" X 1 1/2") | u | 72 | 0 | 0
2862321 | CAJA LAMINA ACERO GALV. 1,27 MM ESP, SOPORTE Y PROTECCION DE BASES PORTAFUSIBLES BV, POSTE | u | 16 | 0 | 0
2624806 | TIRAFUSIBLE DE MEDIO VOLTAJE TIPO DUAL DE 0,6 A | u | 1 | 0 | 0
2624810 | TIRAFUSIBLE DE MEDIO VOLTAJE TIPO DUAL DE 1,0 A | u | 1 | 0 | 0
2624803 | TIRAFUSIBLE DE MEDIO VOLTAJE TIPO DUAL DE 0,3 A | u | 3 | 0 | 0
2624804 | TIRAFUSIBLE DE MEDIO VOLTAJE TIPO DUAL DE 0,4 A | u | 9 | 0 | 0
2624212 | TIRAFUSIBLE DE MEDIO VOLTAJE CABEZA REMOVIBLE 12 A, TIPO K | u | 4 | 0 | 0
2112042 | GRAPA ALEACION AL, PARA DERIVACION LINEA EN CALIENTE, PRINCIPAL 6 AWG -400 MCM, DERIVADO 6 - 4/0 AWG | u | 24 | 0 | 0
2601806 | PARARRAYOS CLASE DISTRIBUCION TIPO POLIMERICO DE OXIDO DE ZN, 18 KV, CON MODULO DE DESCONEXION | u | 14 | 0 | 0
1021739 | CABLE DE CU, CABLEADO, 2 KV, TTU, 2 AWG, 7 HILOS | m | 74 | 0 | 0
2516122 | SECCIONADOR FUSIBLE UNIPOLAR ABIERTO 27 KV, 12 KA, BIL: 150 KV, 100 A | u | 14 | 0 | 0
2801220 | CRUCETA ACERO GALV. UNIVERSAL, PERFIL "L" DE 75 X 75 X 6 MM Y 1200 MM LONG | u | 6 | 0 | 0
2834007 | PIE AMIGO DE ACERO GALVANIZADO, PERFIL "L", 40 X 40 X 6 MM, 700 MM LONG | u | 10 | 0 | 0
2515561 | SECCIONADOR FUSIBLE UNIPOLAR ABIERTO 27 KV, 12 KA, BIL: 150 KV, 100 A, CAMARA ROMPE ARCOS | u | 4 | 0 | 0
2820138 | ABRAZADERA DE ACERO GALV. PLETINA 30 X 6 MM, 2 PERNOS, PERNO ROSCA CORRIDA 12 X 150 MM, EXTENSION ESCALON | u | 10 | 0 | 0
2371009 | GUARDACABO PARA CABLE TENSOR DE 3/8" (9.5 MM) DIAMETRO | u | 66 | 0 | 0
2852618 | VARILLA DE ANCLAJE ACERO 5/8" (16 MM) DIAM. Y 1,80 M. LONG, COMPLETA. | u | 52 | 0 | 0
7070430 | BLOQUE DE HORMIGON PARA ANCLAJE, FORMA TRONCO CONICO DE 40 X 15 X 20 CM | u | 52 | 0 | 0
2885925 | BRAZO DE ACERO GALVANIZADO, TUBULAR, TENSOR FAROL, ESPESOR 3 MM, DIAM 2", 1500 MM | u | 28 | 0 | 0
2010703 | AISLADOR DE PORCELANA TIPO RETENIDA CLASE ANSI 54-3 23 KV | u | 21 | 0 | 0
2988216 | TUERCA OJO OVALADO DE ACERO GALV. PARA PERNO DE 16 MM DIAM. | u | 3 | 0 | 0
3017005 | TRANSF. MONOF. CONVENC. 15 KVA, 22.860 GRDY/13.200 - 120/240 V, 1B (MV) 3B (BV), +1/-3X2.5% | u | 1 | 0 | 0
2194839 | TERMINAL DE COMPRESION RECTO DE CU-SN, 1 PERFORACION (TIPO OJO DE 1/2"), BARRIL LARGO, CALIBRE 2 AWG, PERNO, TUERCA Y ARANDELAS PLANA Y PRESION | u | 12 | 0 | 0
2820161 | ABRAZADERA DE PLETINA ACERO GALV. 3 PERNOS 50 X 6 MM, MONTAJE TRANSF. MONOFASICO | u | 4 | 0 | 0
3017008 | TRANSF. MONOF. CONVENC. 25 KVA, 22.860 GRDY/13.200 - 120/240 V, 1B (MV) 3B (BV), +1/-3X2.5% | u | 1 | 0 | 0
2840301 | SOPORTE DE ACERO GALVANIZADO, TIPO REPISA PARA MONTAJE DE TRANSFORMADOR TRIFASICO | u | 4 | 0 | 0
1021751 | CABLE DE CU, CABLEADO, 2 KV, TTU, 1/0 AWG, 19 HILOS | m | 18 | 0 | 0
2194841 | TERMINAL DE COMPRESION RECTO DE CU-SN , 1 PERFORACION (TIPO OJO DE 1/2"), BARRIL LARGO, CALIBRE 1/0 AWG, PERNO, TUERCA Y ARANDELAS PLANA Y PRESION | u | 12 | 0 | 0
1013141 | CONDUCTOR DE ALUMINIO DESNUDO, CABLEADO, AAC, 1/0 AWG, 7 HILOS | m | 3009 | 0 | 0
1013139 | CONDUCTOR DE ALUMINIO DESNUDO, CABLEADO, AAC, 2 AWG, 7 HILOS | m | 46 | 0 | 0
1102237 | CABLE MULTIPLEX ALUMINIO AAC 2 X 4 AWG PE 600 V AISLADOS DUPLEX | m | 46 | 0 | 0
1102052 | CABLE DE AL, CABLEADO, 600 V, TTU, 2/0 AWG, 19 HILOS | m | 161 | 0 | 0
1021733 | CABLE DE CU, CABLEADO, 2 KV, TTU, 8 AWG, 7 HILOS | m | 603.5 | 0 | 0
2422012 | POSTE DE HORMIGON ARMADO, CIRCULAR, CRH 2 000 KG, 12 M | u | 2 | 0 | 0
2420512 | POSTE CIRCULAR DE HORMIGON ARMADO DE 500 KG, LONGITUD 12.0 M, AZUL | u | 87 | 0 | 0
1011139 | CONDUCTOR DE COBRE DESNUDO, CABLEADO, SUAVE, 2 AWG, 7 HILOS | m | 432 | 0 | 0
3106009 | TRANSF. TRIFAS. CONVENC. 30 KVA, 22860 - 220/127 V, DYN5, 3B (MV), 4B (BV), +1/-3X2.5% | u | 1 | 0 | 0
3106015 | TRANSF. TRIFAS. CONVENC. 50 KVA, 22860 - 220/127 V, DYN5, 3B (MV), 4B (BV), +1/-3X2.5% | u | 3 | 0 | 0
2817201 | BRAZO DE ACERO GALVANIZADO DE UN BASTIDOR CON PERFIL "L" 38 x 38 x 4 Y 1000 MM, LONGITUD TOTAL 1304 MM. | u | 19 | 0 | 0
11752319 | CINTA ELECTRICA AUTOFUNDENTE DE 19 MM X 9 M DE LONGITUD | u | 28 | 0 | 0
1100629 | MULTICONDUCTOR DE COBRE AISLADO 600V, TIPO THHN 2 X 12 AWG, 19 HILOS | m | 32 | 0 | 0
2057150 | MULTICONECTOR PARA ACOMETIDAS DE BAJO VOLTAJE 6 PUNTOS | u | 21 | 0 | 0
|  |  |  | TOTAL | 0

## MATERIALES COMERCIAL
CÓDIGO | DESCRIPCIÓN MATERIAL | UNIDAD | CANTIDAD | P.U. | TOTAL
2060104 | CONECTOR RANURA PARALELA ALEACION COBRE, NO. 6 - 4/0 AWG, AJUSTE MECANICO, 1 PERNO CENTRAL | u | 93 | 0 | 0
7360116 | ALAMBRE GALVANIZADO NO. 16 BWG | Kg | 3.1 | 0 | 0
7361506 | CLAVOS DE ACERO PARA MADERA 2" | kg | 93 | 0 | 0
7568208 | TACO NYLON, DIAMETRO 8 MM F 8 | u | 124 | 0 | 0
2992810 | TORNILLO COLA DE PATO DE 8 MM X 1" | u | 124 | 0 | 0
2361004 | PINZA TERMOPLÁSTICA PARA ACOMETIDA, MULTICONDUCTOR DE 4-25 MM2 | u | 62 | 0 | 0
2860106 | ABRAZADERA METALICA GALVANIZADA TIPO GANCHO DE 16 MM (5/8") DIAM | u | 93 | 0 | 0
11751218 | CINTA ELECTRICA VINILO PVC 19 MM ANCHO, 20.1 M.DE LONGITUD. | u | 3.1 | 0 | 0
4353913 | SELLO DE SEGURIDAD DE POLICARBONATO COLOR GRIS | u | 93 | 0 | 0
4751035 | PRECINTO PLÁSTICO, 7 X 350 MM | u | 155 | 0 | 0
2543150 | DISYUNTOR TERMOMAGNETICO UNIPOLAR 50 A, ICC=10 KA (BREAKER) PARA RIEL DIN | u | 22 | 0 | 0
4370512 | MEDIDOR ELECTRONICO DE ENERGIA ACTIVA 2 FASES 3 HILOS, PUERTO DE COMUNICACION RF, CONEXIÓN ASIMÉTRICA | u | 11 | 0 | 0
2351618 | VARILLA PUESTA A TIERRA DE 16 MM DIAM Y 1.80 M LONG | u | 21 | 0 | 0
1011135 | CONDUCTOR DE COBRE DESNUDO, CABLEADO, SUAVE, 6 AWG, 7 HILOS | m | 42 | 0 | 0
2351655 | CONECTOR TIPO GOLPE PARA CABLE 6 AWG A VARILLA 5/8" | u | 21 | 0 | 0
1104335 | CABLE ANTIHURTO DE ALEACION AA-8000, TIPO SEU 2 X 6 AWG + 1 X 6 AWG, AISLAMIENTO XLPE PARA LAS FASES 7 HILOS, HILOS PARA EL NEUTRO (8 HILOS), CINTA TERMICA (POLIESTER - FIBRA DE VIDRIO), CHAQUETA PVC, 600 V, 90°C. | m | 625.5 | 0 | 0
1021733 | CABLE DE CU, CABLEADO, 2 KV, TTU, 8 AWG, 7 HILOS | m | 186 | 0 | 0
2820196 | ABRAZ ACERO GALV, PLETINA, 2 PERNOS, DOBL OJAL ESPIR 38X4 MM 160 MM PERNO ROSCA CORRIDA 12 X 150 MM | u | 17 | 0 | 0
2862122 | CAJA DE DISTRIBUCION DE ACERO, BIFASICA, 600 V, 2 FASES Y 1 NEUTRO,HERMETICO, CON TAPA DE SEGURIDAD. | u | 5 | 0 | 0
2865054 | CAJA DE PROTECCION METÁLICA PARA MEDIDOR DE ENERGIA ELECTRICA MONOFÁSICO | u | 5 | 0 | 0
7537771 | TUBO DE ACERO GALVANIZADO, DIAMETRO 2 1/2" (63,5 MM), ESPESOR 2 MM, LONGITUD 6 M | u | 17 | 0 | 0
|  |  |  | SUBTOTAL | 0

## MATERIALES
CÓDIGO | DESCRIPCIÓN MATERIAL | UNIDAD | P.U. | PROCEDENCIA
1102037 | CABLE DE AL, CABLEADO, 600 V, TTU, 4 AWG, 7 HILOS | m
1102054 | CABLE DE AL, CABLEADO, 600 V, TTU, 4/0 AWG, 19 HILOS | m
1103642 | CABLE PREENSAMBLADO DE AL, CABLEADO, 600 V, XLPE, 2 X 70 AAC + 1 X 50 AAAC + 1 X 25 AAC MM2 (2 X 2/0 + 1 X 1/0 + 1 X 4 AWG) | m
1103643 | CABLE PREENSAMBLADO DE AL, CABLEADO, 600 V, XLPE, 2 X 95 AAC + 1 X 50 AAAC + 1 X 25 AAC MM2 (2 X 3/0 + 1 X 1/0 + 1 X 4 AWG) | m
1103742 | CABLE PREENSAMBLADO DE AL, CABLEADO, 600 V, XLPE, 3 X 70 AAC + 1 X 50 AAAC + 1 X 25 AAC MM2 (3 X 2/0 + 1 X 1/0 + 1 X 4 AWG) | m
1103743 | CABLE PREENSAMBLADO DE AL, CABLEADO, 600 V, XLPE, 3 X 95 AAC + 1 X 50 AAAC + 1 X 25 AAC MM2 (3 X 3/0 + 1 X 1/0 + 1 X 4 AWG) | m
4750935 | PRECINTO PLÁSTICO, 7 X 350 MM, CON PROTECCION UV | u
2056207 | CONECTOR ESTANCO, DOBLE DENTADO, CABLES AL/CU AISLADOS, 25-120 mm2 (4 - 4/0 AWG) Y 25-120 mm2 (4 - 4/0 AWG), TUERCA FUSIBLE | u
2862222 | CAJA DE DISTRIBUCION DE ACERO PARA ACOMETIDAS AEREAS BIFASICAS, 600 V, 3 HILOS, 340 x 280 x 150 MM | u
2820133 | ABRAZADERA DE ACERO GALV. PLETINA 38 X 6 MM, 3 PERNOS, DIAM 160 MM, PERNO ROSCA CORRIDA 15 X 150 MM | u
1102039 | CABLE DE AL, CABLEADO, 600 V, TTU, 2 AWG, 7 HILOS | m
2862238 | CAJA DE DISTRIBUCION DE ACOMETIDAS AEREAS TRIFASICAS, 600 V, 4 HILOS, 340 X 280 X 150 MM | u
2060104 | CONECTOR RANURA PARALELA ALEACION COBRE, NO. 6 - 4/0 AWG, AJUSTE MECANICO, 1 PERNO CENTRAL | u
7360116 | ALAMBRE GALVANIZADO NO. 16 BWG | Kg
7361506 | CLAVOS DE ACERO PARA MADERA 2" | kg
7568208 | TACO NYLON, DIAMETRO 8 MM F 8 | u
2992810 | TORNILLO COLA DE PATO DE 8 MM X 1" | u
2361004 | PINZA TERMOPLÁSTICA PARA ACOMETIDA, MULTICONDUCTOR DE 4-25 MM2 | u
2860106 | ABRAZADERA METALICA GALVANIZADA TIPO GANCHO DE 16 MM (5/8") DIAM | u
11751218 | CINTA ELECTRICA VINILO PVC 19 MM ANCHO, 20.1 M.DE LONGITUD. | u
4353913 | SELLO DE SEGURIDAD DE POLICARBONATO COLOR GRIS | u
4751035 | PRECINTO PLÁSTICO, 7 X 350 MM | u
2795203 | EQUIPO DE CONTROL AUTOMATICO DE ALUMBRADO PUBLICO DE 30 A | u
2795301 | FOTOCONTROL DE 120 V, 1000 W O 1800 VA, SIN BASE | u
2056206 | CONECTOR ESTANCO, DENTADO SIMPLE, CABLES AL/CU AISLADOS 10-95mm2(7-3/0 AWG) Y 1,5-10 mm2 (16-7 AWG), TUERCA FUSIBLE | u
2741697 | LUMINARIA TIPO LED HASTA 75W PARA TIPO DE VIA M4 COMPLETA CON BASE SOCKET Y SHORTING CAP | u
2741696 | LUMINARIA TIPO LED HASTA 110W PARA TIPO DE VIA M3 COMPLETA CON BASE SOCKET Y SHORTING CAP | u
2820132 | ABRAZADERA DE ACERO GALV. PLETINA 38 X 4 MM, 2 PERNOS, DIAM 160 MM, PERNO ROSCA CORRIDA 15 X 150 MM, SUJECION BASTIDOR DOBLE | u
2010502 | AISLADOR DE PORCELANA TIPO ROLLO CLASE ANSI 53-2, 0.25 KV | u
2817101 | BASTIDOR (RACK) PARA SECUNDARIO DE ACERO GALV. 1 VIA. 38 X 4 MM | u
2280172 | RETENCIÓN TERMINAL PREFORMADA PARACABLE ALUMINIO NO. 2/0 AWG | u
2820131 | ABRAZADERA DE ACERO GALV. PLETINA 38 X 4 MM, 2 PERNOS, DIAM 160 MM, PERNO ROSCA CORRIDA 15 X 150 MM | u
1012137 | CONDUCTOR DE ALUMINIO DESNUDO SOLIDO PARA ATADURAS 4 AWG | m
2817104 | BASTIDOR (RACK) PARA SECUNDARIO DE ACERO GALV. 4 VIAS 38 X 4 MM | u
1012301 | CINTA DE ARMAR ALEACION DE ALUMINIO 1.27 MM ESPESOR X 7.62 MM ANCHO | m
2052244 | CONECTOR , ALEACION Cu, RANURAS PARALELAS, NO. 1/0 - 4/0 AWG, 6 - 4/0 AWG, DOS PERNOS LATERALES Y SEPARADOR | u
2815206 | PERNO PIN PUNTA DE POSTE DOBLE, ACERO GALV. ACCESORIOS DE SUJECION, 18 X 450 MM, 25 KV | u
2010311 | AISLADOR DE PORCELANA TIPO ESPIGA (PIN), RADIOINTERFERENCIA CLASE ANSI 56-1, 25 KV | u
2815106 | PERNO PIN PUNTA DE POSTE SIMPLE, ACERO GALV. ACCESORIOS SUJECION, ROSCA 35 MM, 18 X 450 MM, 25 KV | u
2820166 | ABRAZADERA DE ACERO GALV. PLETINA 50 X 6 MM, 2 PERNOS, DIAM 160 MM, EXTENSIÓN DOBLE, PERNO ROSCA CORRIDA 15 X 150 MM | u
2010152 | AISLADOR DE CAUCHO SILICONADO TIPO SUSPENSION CLASE ANSI DS-28, 22 KV | u
2110114 | GRAPA ALEACION AL, TERMINAL APERNADA TIPO PISTOLA, NO. 6 - 4/0 AWG | u
2820165 | ABRAZADERA DE ACERO GALV. PLETINA 50 X 6 MM, 2 PERNOS, DIAM 160 MM, EXTENSIÓN SIMPLE, PERNO ROSCA CORRIDA 15 X 150 MM | u
2802020 | CRUCETA ACERO GALV. UNIVERSAL, PERFIL "L" DE 75 X 75 X 6 MM Y 2000 MM LONG | u
2834020 | PIE AMIGO DE ACERO GALVANIZADO, PERFIL "L", 40 X 40 X 6 MM, 2000 MM LONG | u
2820642 | PLETINA DE UNION Y SOPORTE DE ACERO GALV. 75 X 6 MM Y 420 MM LONG. | u
2820134 | ABRAZADERA DE ACERO GALV. PLETINA 38 X 6 MM, 4 PERNOS, DIAM 160 MM, PERNO ROSCA CORRIDA 15 X 150 MM | u
2901614 | PERNO MAQUINA DE ACERO GALVANIZADO TUERCA ARANDELA PLANA Y DE PRESION 16 MM X 38 MM (5/8" X 1 1/2") | u
2980684 | PERNO ROSCA CORRIDA, ACERO GALV, 4 TUERCAS Y 4 ARANDELAS PLANAS Y 4 PRESION, 16 X 300 MM | u
2814171 | PERNO PIN DE ACERO GALVANIZADO, ROSCA PLASTICA 50 MM, 18 X 305 MM (3/4"X 12"), 25 kV | u
2810102 | HORQUILLA ANCLAJE ACERO GALV. 16 MM DIAM, 75 MM LONG. 7.000 KG, CON PASADOR | u
2851631 | PERNO "U" ACERO GALV, 2 TUERCAS, 2 ARANDELAS PLANAS Y 2 DE PRESIÓN, 16 MM (5/8"), 160 MM ANCHO DENTRO DE LA "U" | u
2834010 | PIE AMIGO DE ACERO GALVANIZADO, PERFIL "L", 40 X 40 X 6 MM, 1000 MM LONG | u
2802420 | CRUCETA ACERO GALV. UNIVERSAL, PERFIL "L" DE 75 X 75 X 6 MM Y 2400 MM LONG | u
2543150 | DISYUNTOR TERMOMAGNETICO UNIPOLAR 50 A, ICC=10 KA (BREAKER) PARA RIEL DIN | u
4370512 | MEDIDOR ELECTRONICO DE ENERGIA ACTIVA 2 FASES 3 HILOS, PUERTO DE COMUNICACION RF, CONEXIÓN ASIMÉTRICA | u
2282003 | RETENEDOR TERMINAL PREFORMADO PARA RETENER CABLE ACERO DE 3/8" DE DIAMETRO | u
1015207 | CABLE ACERO GALVANIZADO GRADO SIEMENS MARTIN 3/8" DIAM. 7 HILOS, 3155 KG | m
6601403 | PIEDRA DE ASENTAR GRANO FINO Y GRANO GRUESO | m3
7027303 | RIPIO TRITURADO 3/4" | m3
7543001 | AGUA PARA CONSTRUCCION | m3
7011505 | CEMENTO GRIS SACO DE 50 KG | u
7020104 | ARENA DE RIO | m3
2460512 | POSTE CIRCULAR PLASTICO REFORZADO CON FIBRA DE VIDRIO, 500 KG, LONGITUD 12 M, AZUL | u
2351618 | VARILLA PUESTA A TIERRA DE 16 MM DIAM Y 1.80 M LONG | u
1011135 | CONDUCTOR DE COBRE DESNUDO, CABLEADO, SUAVE, 6 AWG, 7 HILOS | m
2351655 | CONECTOR TIPO GOLPE PARA CABLE 6 AWG A VARILLA 5/8" | u
11890109 | SUELDA EXOTERMICA, CARGA 90 GRAMOS | u
2621182 | CARTUCHO FUSIBLE PARA BAJO VOLTAJE, TIPO NH TAMAÑO 1, 16 A | u
2621102 | CARTUCHO FUSIBLE PARA BAJO VOLTAJE, TIPO NH TAMAÑO 1, 35 A | u
2621116 | CARTUCHO FUSIBLE PARA BAJO VOLTAJE, TIPO NH TAMAÑO 1, 160 A | u
2621101 | CARTUCHO FUSIBLE PARA BAJO VOLTAJE, TIPO NH TAMAÑO 1, 25 A | u
2621104 | CARTUCHO FUSIBLE PARA BAJO VOLTAJE, TIPO NH TAMAÑO 1, 40 A | u
2635125 | BASE PORTAFUSIBLE UNIPOLAR, TIPO NH TAMAÑO 1, 250 A, 500 V, TIPO AJUSTE: PERNO PASANTE. | u
2900814 | PERNO MAQUINA DE ACERO GALVANIZADO, TUERCA, ARANDELA PLANA Y DE PRESION, 8 MM X 38 MM (5/16" X 1 1/2") | u
2862321 | CAJA LAMINA ACERO GALV. 1,27 MM ESP, SOPORTE Y PROTECCION DE BASES PORTAFUSIBLES BV, POSTE | u
2624806 | TIRAFUSIBLE DE MEDIO VOLTAJE TIPO DUAL DE 0,6 A | u
2624810 | TIRAFUSIBLE DE MEDIO VOLTAJE TIPO DUAL DE 1,0 A | u
2624803 | TIRAFUSIBLE DE MEDIO VOLTAJE TIPO DUAL DE 0,3 A | u
2624804 | TIRAFUSIBLE DE MEDIO VOLTAJE TIPO DUAL DE 0,4 A | u
2624212 | TIRAFUSIBLE DE MEDIO VOLTAJE CABEZA REMOVIBLE 12 A, TIPO K | u
2112042 | GRAPA ALEACION AL, PARA DERIVACION LINEA EN CALIENTE, PRINCIPAL 6 AWG -400 MCM, DERIVADO 6 - 4/0 AWG | u
2601806 | PARARRAYOS CLASE DISTRIBUCION TIPO POLIMERICO DE OXIDO DE ZN, 18 KV, CON MODULO DE DESCONEXION | u
1021739 | CABLE DE CU, CABLEADO, 2 KV, TTU, 2 AWG, 7 HILOS | m
2516122 | SECCIONADOR FUSIBLE UNIPOLAR ABIERTO 27 KV, 12 KA, BIL: 150 KV, 100 A | u
2801220 | CRUCETA ACERO GALV. UNIVERSAL, PERFIL "L" DE 75 X 75 X 6 MM Y 1200 MM LONG | u
2834007 | PIE AMIGO DE ACERO GALVANIZADO, PERFIL "L", 40 X 40 X 6 MM, 700 MM LONG | u
2515561 | SECCIONADOR FUSIBLE UNIPOLAR ABIERTO 27 KV, 12 KA, BIL: 150 KV, 100 A, CAMARA ROMPE ARCOS | u
2820138 | ABRAZADERA DE ACERO GALV. PLETINA 30 X 6 MM, 2 PERNOS, PERNO ROSCA CORRIDA 12 X 150 MM, EXTENSION ESCALON | u
2371009 | GUARDACABO PARA CABLE TENSOR DE 3/8" (9.5 MM) DIAMETRO | u
2852618 | VARILLA DE ANCLAJE ACERO 5/8" (16 MM) DIAM. Y 1,80 M. LONG, COMPLETA. | u
7070430 | BLOQUE DE HORMIGON PARA ANCLAJE, FORMA TRONCO CONICO DE 40 X 15 X 20 CM | u
2885925 | BRAZO DE ACERO GALVANIZADO, TUBULAR, TENSOR FAROL, ESPESOR 3 MM, DIAM 2", 1500 MM | u
2010703 | AISLADOR DE PORCELANA TIPO RETENIDA CLASE ANSI 54-3 23 KV | u
2988216 | TUERCA OJO OVALADO DE ACERO GALV. PARA PERNO DE 16 MM DIAM. | u
3017005 | TRANSF. MONOF. CONVENC. 15 KVA, 22.860 GRDY/13.200 - 120/240 V, 1B (MV) 3B (BV), +1/-3X2.5% | u
2194839 | TERMINAL DE COMPRESION RECTO DE CU-SN, 1 PERFORACION (TIPO OJO DE 1/2"), BARRIL LARGO, CALIBRE 2 AWG, PERNO, TUERCA Y ARANDELAS PLANA Y PRESION | u
2820161 | ABRAZADERA DE PLETINA ACERO GALV. 3 PERNOS 50 X 6 MM, MONTAJE TRANSF. MONOFASICO | u
3017008 | TRANSF. MONOF. CONVENC. 25 KVA, 22.860 GRDY/13.200 - 120/240 V, 1B (MV) 3B (BV), +1/-3X2.5% | u
2840301 | SOPORTE DE ACERO GALVANIZADO, TIPO REPISA PARA MONTAJE DE TRANSFORMADOR TRIFASICO | u
1021751 | CABLE DE CU, CABLEADO, 2 KV, TTU, 1/0 AWG, 19 HILOS | m
2194841 | TERMINAL DE COMPRESION RECTO DE CU-SN , 1 PERFORACION (TIPO OJO DE 1/2"), BARRIL LARGO, CALIBRE 1/0 AWG, PERNO, TUERCA Y ARANDELAS PLANA Y PRESION | u
1013141 | CONDUCTOR DE ALUMINIO DESNUDO, CABLEADO, AAC, 1/0 AWG, 7 HILOS | m
1013139 | CONDUCTOR DE ALUMINIO DESNUDO, CABLEADO, AAC, 2 AWG, 7 HILOS | m
1102237 | CABLE MULTIPLEX ALUMINIO AAC 2 X 4 AWG PE 600 V AISLADOS DUPLEX | m
1102052 | CABLE DE AL, CABLEADO, 600 V, TTU, 2/0 AWG, 19 HILOS | m
1104335 | CABLE ANTIHURTO DE ALEACION AA-8000, TIPO SEU 2 X 6 AWG + 1 X 6 AWG, AISLAMIENTO XLPE PARA LAS FASES 7 HILOS, HILOS PARA EL NEUTRO (8 HILOS), CINTA TERMICA (POLIESTER - FIBRA DE VIDRIO), CHAQUETA PVC, 600 V, 90°C. | m
1021733 | CABLE DE CU, CABLEADO, 2 KV, TTU, 8 AWG, 7 HILOS | m
2422012 | POSTE DE HORMIGON ARMADO, CIRCULAR, CRH 2 000 KG, 12 M | u
2420512 | POSTE CIRCULAR DE HORMIGON ARMADO DE 500 KG, LONGITUD 12.0 M, AZUL | u
1011139 | CONDUCTOR DE COBRE DESNUDO, CABLEADO, SUAVE, 2 AWG, 7 HILOS | m
3106009 | TRANSF. TRIFAS. CONVENC. 30 KVA, 22860 - 220/127 V, DYN5, 3B (MV), 4B (BV), +1/-3X2.5% | u
3106015 | TRANSF. TRIFAS. CONVENC. 50 KVA, 22860 - 220/127 V, DYN5, 3B (MV), 4B (BV), +1/-3X2.5% | u
2820132 | ABRAZADERA DE ACERO GALV. PLETINA 38 X 4 MM, 2 PERNOS, DIAM 160 MM, PERNO ROSCA CORRIDA 15 X 150 MM, SUJECION BASTIDOR DOBLE | u
2817201 | BRAZO DE ACERO GALVANIZADO DE UN BASTIDOR CON PERFIL "L" 38 x 38 x 4 Y 1000 MM, LONGITUD TOTAL 1304 MM. | u
2862321 | CAJA LAMINA ACERO GALV. 1,27 MM ESP, SOPORTE Y PROTECCION DE BASES PORTAFUSIBLES BV, POSTE | u
11752319 | CINTA ELECTRICA AUTOFUNDENTE DE 19 MM X 9 M DE LONGITUD | u
11751218 | CINTA ELECTRICA VINILO PVC 19 MM ANCHO, 20.1 M.DE LONGITUD. | u
2056206 | CONECTOR ESTANCO, DENTADO SIMPLE, CABLES AL/CU AISLADOS 10-95mm2(7-3/0 AWG) Y 1,5-10 mm2 (16-7 AWG), TUERCA FUSIBLE | u
1100629 | MULTICONDUCTOR DE COBRE AISLADO 600V, TIPO THHN 2 X 12 AWG, 19 HILOS | m
2057150 | MULTICONECTOR PARA ACOMETIDAS DE BAJO VOLTAJE 6 PUNTOS | u
2901614 | PERNO MAQUINA DE ACERO GALVANIZADO TUERCA ARANDELA PLANA Y DE PRESION 16 MM X 38 MM (5/8" X 1 1/2") | u
2834010 | PIE AMIGO DE ACERO GALVANIZADO, PERFIL "L", 40 X 40 X 6 MM, 1000 MM LONG | u
4750935 | PRECINTO PLÁSTICO, 7 X 350 MM, CON PROTECCION UV | u
2820196 | ABRAZ ACERO GALV, PLETINA, 2 PERNOS, DOBL OJAL ESPIR 38X4 MM 160 MM PERNO ROSCA CORRIDA 12 X 150 MM | u
2862122 | CAJA DE DISTRIBUCION DE ACERO, BIFASICA, 600 V, 2 FASES Y 1 NEUTRO,HERMETICO, CON TAPA DE SEGURIDAD. | u
2865054 | CAJA DE PROTECCION METÁLICA PARA MEDIDOR DE ENERGIA ELECTRICA MONOFÁSICO | u
7537771 | TUBO DE ACERO GALVANIZADO, DIAMETRO 2 1/2" (63,5 MM), ESPESOR 2 MM, LONGITUD 6 M | u
2820196 | ABRAZ ACERO GALV, PLETINA, 2 PERNOS, DOBL OJAL ESPIR 38X4 MM 160 MM PERNO ROSCA CORRIDA 12 X 150 MM | u
2862122 | CAJA DE DISTRIBUCION DE ACERO, BIFASICA, 600 V, 2 FASES Y 1 NEUTRO,HERMETICO, CON TAPA DE SEGURIDAD. | u
2865054 | CAJA DE PROTECCION METÁLICA PARA MEDIDOR DE ENERGIA ELECTRICA MONOFÁSICO | u
7537771 | TUBO DE ACERO GALVANIZADO, DIAMETRO 2 1/2" (63,5 MM), ESPESOR 2 MM, LONGITUD 6 M | u