## RESUMEN_OFERTA
EMPRESA ELECTRICA QUITO
GERENCIA DE DISTRIBUCIÓN
PROCESO: | L223-RSND-EEQUI-CP-DI-OB-005. CONSTRUCCIÓN DE REDES DE MEDIO Y BAJO VOLTAJE; BARRIO SAN VICENTE 1 - CALLES HUASCAR Y OTRAS
FECHA: | 2025-05-15
MANO DE OBRA REDES (USD) | MANO DE OBRA ACOMETIDAS Y MEDIDORES (USD) | MATERIALES REDES (USD) | MATERIALES ACOM_MEDI (USD) | OBRAS CIVILES (USD) | OBRAS AMBIENTALES (USD) | PRESUPUESTO REFERENCIAL SIN IVA (USD)
0 | 0 | 0 | 0 | 0 | 0 | 0
dif
Nombre del Oferente: | XXXXXXXXX
Firma del Oferente:

## BID_MO_DIST_OFERTA
ITEM | ACTIVIDAD | UNIDAD | PRECIO | CANTIDAD | SUBTOTAL
A.- REDES AÉREAS DE DISTRIBUCIÓN
A.1.1. ACT. | REPLANTEO POSTES EN VANOS MENORES A 80 METROS | u |  | 13 | 0
A.1.2. ACT. | REPLANTEO EN VANOS MAYORES A 80 METROS | Km |  |  | 0
A.2.1.1. ACT. | TRANSPORTE DE POSTES DE HORMIGÓN DE HASTA 12M 500KG | u |  | 11 | 0
A.2.1.2. ACT. | TRANSPORTE DE POSTES DE HORMIGÓN SUPERIOR EN PESO Y/O LONGITUD AL DE 12M Y 500 KG PAR CAPACIDAD DE ROTURA Y HASTA 14M 2000KG | u |  | 2 | 0
A.2.1.3. ACT. | TRANSPORTE DE POSTES DE HORMIGÓN SUPERIOR EN PESO Y/O LONGITUD AL DE 14M Y 2000 KG DE CAPACIDAD DE ROTURA | u |  |  | 0
A.2.2.1. ACT. | TRANSPORTE DE POSTES DE FIBRA DE VIDRIO O MADERA | u |  | 0 | 0
A.2.2.2. ACT. | TRANSPORTE DE POSTES DE METAL PARA AP DE LONGITUD IGUAL O MENOR A 14 METROS | u |  |  | 0
A.2.2.3. ACT. | TRANSPORTE DE POSTES DE METAL PARA AP DE LONGITUD MAYOR A 14 METROS | u |  |  | 0
A.3.1. ACT. | EXCAVACION PARA POSTES O ANCLAS | u |  | 24 | 0
A.3.2. ACT. | DESBROCE EN VÍA | km |  |  | 0
A.3.3. ACT. | DESBROCE EN MONTAÑA (km) | km |  |  | 0
A.3.4. ACT. | TALADO DE ÁRBOLES | u |  |  | 0
A.4.1.1. ACT. | PLANTADO DE POSTES DE HORMIGÓN DE HASTA 12M Y 500KG DE CAPACIDAD DE ROTURA | u |  | 11 | 0
A.4.1.2. ACT. | PLANTADO DE POSTES DE HORMIGÓN SUPERIOR EN PESO Y/O LONGITUD AL DE 12M Y 500 KG DE CAPACIDAD DE ROTURA | u |  | 2 | 0
A.4.1.4. ACT. | RETIRO DE POSTES DE HORMIGÓN | u |  | 5 | 0
A.4.2.1.1. ACT. | PLANTADO DE POSTES DE FIBRA DE VIDRIO A MANO | u |  | 0 | 0
A.4.2.1.2. ACT. | PLANTADO DE POSTES DE METAL PARA AP DE LONGITUD IGUAL O MENOR A 14 METROS | u |  |  | 0
A.4.2.1.3. ACT. | PLANTADO DE POSTES DE METAL PARA AP DE LONGITUD MAYOR A 14 METROS | u |  |  | 0
A.4.2.2. ACT. | RETIRO DE POSTES DE FIBRA DE VIDRIO O DE MADERA | u |  | 0 | 0
A.5.1.1. ACT. | ENSAMBLAJE DE ESTRUCTURA DE MEDIO VOLTAJE TRIFÁSICA (6-23kV) - NUEVO | u |  | 13 | 0
A.5.1.3. ACT. | DESMONTAJE DE ESTRUCTURA DE MEDIO VOLTAJE TRIFÁSICA (6-23kV) | u |  |  | 0
A.5.2.1. ACT. | ENSAMBLAJE DE ESTRUCTURA DE MEDIO VOLTAJE BIFÁSICA (6-23kV) - NUEVO | u |  | 0 | 0
A.5.2.3. ACT. | DESMONTAJE DE ESTRUCTURA DE MEDIO VOLTAJE BIFÁSICA (6-23kV) | u |  |  | 0
A.5.3.1. ACT. | ENSAMBLAJE DE ESTRUCTURA DE MEDIO VOLTAJE MONOFÁSICA (6-23kV) - NUEVO | u |  | 0 | 0
A.5.3.3. ACT. | DESMONTAJE DE ESTRUCTURA DE MEDIO VOLTAJE MONOFÁSICA (6-23kV) | u |  | 4 | 0
A.5.6.1. ACT. | ENSAMBLAJE DE ESTRUCTURA BAJO VOLTAJE / RACKS DE 3 a 5 VÍAS- NUEVO | u |  | 0 | 0
A.5.6.3. ACT. | DESMONTAJE DE ESTRUCTURA BAJO VOLTAJE / RACKS DE 3 a 5 VÍAS | u |  | 5 | 0
A.5.7.1. ACT. | ENSAMBLAJE DE ESTRUCTURA BAJO VOLTAJE / RACKS DE 1 a 2 VÍAS- NUEVO | u |  | 2 | 0
A.5.7.3. ACT. | DESMONTAJE DE ESTRUCTURA BAJO VOLTAJE MONOFÁSICA/ RACKS DE 1 a 2 VÍAS | u |  | 5 | 0
A.5.8.1. ACT. | ENSAMBLAJE DE ESTRUCTURA BAJO VOLTAJE 1 FASE (NEUTRO) - NUEVO | u |  | 33 | 0
A.5.8.3. ACT. | DESMONTAJE DE ESTRUCTURAS DE BAJO VOLTAJE 1 FASE (NEUTRO) | u |  |  | 0
A.5.9.1. ACT. | TENDIDO Y REGULADO DE CONDUCTORES No. 4 a 2 AWG - NUEVO | m |  | 0 | 0
A.5.9.3. ACT. | DESMONTAJE DE CONDUCTORES No. 4 a 2 AWG | m |  | 147 | 0
A.5.10.1. ACT. | TENDIDO Y REGULADO DE CONDUCTORES No. 1/0 a 2/0 AWG - NUEVO | m |  | 1530.9 | 0
A.5.10.3. ACT. | DESMONTAJE DE CONDUCTORES No. 1/0 a 2/0 AWG | m |  |  | 0
A.5.11.1. ACT. | TENDIDO Y REGULADO DE CONDUCTORES No. 3/0 a 4/0 AWG - NUEVO | m |  | 0 | 0
A.5.11.3. ACT. | DESMONTAJE DE CONDUCTORES No. 3/0 a 4/0 AWG | m |  |  | 0
A.5.12.1. ACT. | TENDIDO Y REGULADO DE CONDUCTORES No. 266 a 398 AWG - NUEVO | m |  | 0 | 0
A.5.12.3. ACT. | DESMONTAJE DE CONDUCTORES No. 266 a 398 AWG | m |  |  | 0
A.6.1. ACT. | ENSAMBLAJE DE ANCLAS - NUEVO | u |  | 11 | 0
A.6.1.1. ACT. | ENSAMBLAJE DE TENSORES- NUEVO | u |  | 12 | 0
A.6.1.3. ACT. | DESMONTAJE DE TENSORES | u |  |  | 0
A.6.2.1. ACT. | INSTALACIÓN DE PUESTA A TIERRA POR VARILLA | u |  | 11 | 0
A.6.2.3. ACT. | DESMONTAJE DE PUESTA A TIERRA | u |  |  | 0
A.9.1.1. ACT. | MONTAJE DE TRAFO 3 FASES EN POSTE (HASTA 150 KVA) - NUEVO | u |  | 1 | 0
A.9.1.3. ACT. | DESMONTAJE DE TRAFO 3 FASES DE POSTE (HASTA 150 KVA) | u |  |  | 0
A.9.2.1. ACT. | MONTAJE DE TRAFO 1 FASE EN POSTE (HASTA 75 KVA) - NUEVO | u |  | 1 | 0
A.9.2.3. ACT. | DESMONTAJE DE TRAFO 1 FASE DE POSTE (HASTA 75 KVA) | u |  |  | 0
A.9.3.1. ACT. | MONTAJE DE LUMINARIAS - NUEVO | u |  | 27 | 0
A.9.3.3. ACT. | DESMONTAJE DE LUMINARIAS | u |  | 15 | 0
A.9.4.1. ACT. | MONTAJE DE SECCIONADORES - NUEVO | u |  | 7 | 0
A.9.4.3. ACT. | DESMONTAJE DE SECCIONADORES | u |  |  | 0
A.9.5.1. ACT. | MONTAJE DE PARARRAYOS - NUEVO | u |  | 4 | 0
A.9.5.3. ACT. | DESMONTAJE DE PARARRAYOS | u |  |  | 0
A.9.6.1. ACT. | MONTAJE DE EQUIPO DE CONTROL DE ALUMBRADO PÚBLICO | u |  | 2 | 0
A.9.6.3. ACT. | DESMONTAJE DE EQUIPO DE CONTROL DE ALUMBRADO PUBLICO | u |  |  | 0
A.9.7.1. ACT. | MONTAJE DE EQUIPO RECONECTADOR, INTERRUPTOR O REGULADOR - NUEVO | u |  |  | 0
A.9.7.3. ACT. | DESMONTAJE DE EQUIPO RECONECTADOR, INTERRUPTOR O REGULADOR | u |  |  | 0
SUBTOTAL A |  |  |  |  | 0
C.- ACTIVIDADES VARIAS
C.1. ACT. | LEVANTAMIENTO DE REDES EXISTENTES | u |  | 22 | 0
C.2. ACT. | DIAGNÓSTICO Y RECONFIGURACIÓN DE RED | u |  | 8 | 0
C.3.1. ACT. | TRANSPORTE INTERNO DE POSTE | u |  |  | 0
C.4.1.1. ACT. | MOVILIZACION O ARRASTRE DE POSTE DE HORMIGON EN TERRENO CON GRADIENTE ENTRE 0 Y 15 GRADOS A MANO. | m |  |  | 0
C.4.1.2. ACT. | MOVILIZACION O ARRASTRE DE POSTE DE FIBRA DE VIDRIO O MADERA EN TERRENO CON GRADIENTE ENTRE 0 Y 15 GRADOS A MANO. | m |  |  | 0
C.4.2.1. ACT. | MOVILIZACION O ARRASTRE DE POSTE DE HORMIGON EN TERRENO CON GRADIENTE ENTRE 15 Y 60 GRADOS A MANO. | m |  |  | 0
C.4.2.2. ACT. | MOVILIZACION O ARRASTRE DE POSTE DE FIBRA DE VIDRIO O MADERA EN TERRENO CON GRADIENTE ENTRE 15 Y 60 GRADOS A MANO | m |  |  | 0
C.4.3.1. ACT. | MOVILIZACION O ARRASTRE DE POSTE DE HORMIGON EN TERRENO PANTANOSO-CRUCE DE RÍO O PENDIENTE SUPERIOR A 60 GRADOS A MANO. | m |  |  | 0
C.4.3.2. ACT. | MOVILIZACION O ARRASTRE DE POSTE DE FIBRA DE VIDRIO O MADERA EN TERRENO PANTANOSO-CRUCE DE RÍO O PENDIENTE SUPERIOR A 60 GRADOS A MANO. | m |  |  | 0
C.4.4. ACT. | MOVILIZACIÓN O ACARREO MANUAL DE TRANSFORMADORES HASTA 50 KVA | m |  |  | 0
C.4.5.1. ACT. | PLANTADO O IZADO DE POSTES DE HORMIGÓN A MANO | u |  |  | 0
C.4.5.3. ACT. | RETIRO O DESMONTAJE A MANO DE POSTES DE HORMIGON | u |  |  | 0
C.4.5.4. ACT. | RETIRO O DESMONTAJE DESMONTAJE A MANO DE POSTES DE FIBRA DE VIDRIO O MADERA | u |  |  | 0
C.5. ACT. | APLOME DE POSTES | u |  |  | 0
C.6. ACT. | MIGRACIÓN DE ACOMETIDAS A REDES NUEVAS | u |  | 20 | 0
SUBTOTAL C |  |  |  |  | 0
D.- REDES AÉREAS DE DISTRIBUCIÓN CON CABLES PREENSAMBLADOS
D.9.0.1. ACT. | TENDIDO Y REGULADO DE REDES PREENSAMBLADAS DE BAJO VOLTAJE, 5 CONDUCTORES - NUEVO | m |  | 572.25 | 0
D.9.0.3. ACT. | DESMONTAJE DE REDES PREENSAMBLADAS DE BAJO VOLTAJE, 5 CONDUCTORES | m |  |  | 0
D.9.1.1. ACT. | TENDIDO Y REGULADO DE REDES PREENSAMBLADAS DE BAJO VOLTAJE, 4 CONDUCTORES - NUEVO | m |  | 220.5 | 0
D.9.1.3. ACT. | DESMONTAJE DE REDES PREENSAMBLADAS DE BAJO VOLTAJE, 4 CONDUCTORES | m |  |  | 0
D.9.2.1. ACT. | TENDIDO Y REGULADO DE REDES PREENSAMBLADAS DE BAJO VOLTAJE, 3 CONDUCTORES - NUEVO | m |  | 0 | 0
D.9.2.3. ACT. | DESMONTAJE DE REDES PREENSAMBLADAS DE BAJO VOLTAJE, 3 CONDUCTORES | m |  |  | 0
D.9.3.1. ACT. | TENDIDO Y REGULADO DE REDES PREENSAMBLADAS DE BAJO VOLTAJE 2 CONDUCTORES - NUEVO | m |  | 0 | 0
D.9.3.3. ACT. | DESMONTAJE DE REDES PREENSAMBLADAS DE BAJO VOLTAJE, 2 CONDUCTORES | m |  |  | 0
D.9.4.1. ACT. | ELABORACIÓN DE PUENTES AÉREOS PREENSAMBLADOS, 5 CONDUCTORES - NUEVO | u |  | 2 | 0
D.9.4.3. ACT. | DESMONTAJE DE PUENTES AÉREOS PREENSAMBLADOS, 5 CONDUCTORES | u |  |  | 0
D.9.5.1. ACT. | ELABORACIÓN DE PUENTES AÉREOS PREENSAMBLADOS, 4 CONDUCTORES - NUEVO | u |  | 1 | 0
D.9.5.3. ACT. | DESMONTAJE DE PUENTES AÉREOS PREENSAMBLADOS, 4 CONDUCTORES | u |  |  | 0
D.9.6.1. ACT. | ELABORACIÓN DE PUENTES AÉREOS PREENSAMBLADOS, 3 CONDUCTORES - NUEVO | u |  |  | 0
D.9.6.3. ACT. | DESMONTAJE DE PUENTES AÉREOS PREENSAMBLADOS, 3 CONDUCTORES | u |  |  | 0
D.9.7.1. ACT. | ELABORACIÓN DE PUENTES AÉREOS PREENSAMBLADOS, 2 CONDUCTORES - NUEVO | u |  |  | 0
D.9.7.3. ACT. | DESMONTAJE DE PUENTES AÉREOS PREENSAMBLADOS, 2 CONDUCTORES | u |  |  | 0
D.10.1.1. ACT. | MONTAJE DE CAJAS DE DISTRIBUCIÓN TRIFÁSICA EN POSTE - NUEVO | u |  | 16 | 0
D.10.1.3. ACT. | DESMONTAJE DE CAJAS DE DISTRIBUCIÓN TRIFÁSICA EN POSTE | u |  |  | 0
D.10.2.1. ACT. | MONTAJE DE CAJAS DE DISTRIBUCIÓN MONOFÁSICA EN POSTE - NUEVO | u |  | 8 | 0
D.10.2.3. ACT. | DESMONTAJE DE CAJAS DE DISTRIBUCIÓN MONOFÁSICA EN POSTE | u |  |  | 0
SUBTOTAL D |  |  |  |  | 0
E.- REDES SUBTERRÁNEAS DE DISTRIBUCIÓN
E.1.1.1. ACT. | TENDIDO DE CABLE SUBTERRANEO DE MV EN DUCTO, CALIBRE 2 A 4/0 AWG - NUEVO | m |  | 0 | 0
E.1.1.3. ACT. | DESMONTAJE DE CABLE SUBTERRANEO DE MV EN DUCTO, CALIBRE 2 A 4/0 AWG | m |  |  | 0
E.1.2.1. ACT. | TENDIDO DE CABLE SUBTERRANEO DE MV EN DUCTO, CALIBRE 250 A 400 MCM - NUEVO | m |  | 0 | 0
E.1.2.3. ACT. | DESMONTAJE DE CABLE SUBTERRANEO DE MV EN DUCTO, CALIBRE 250 A 400 MCM | m |  |  | 0
E.1.3.1. ACT. | TENDIDO DE CABLE SUBTERRANEO DE MV EN DUCTO, CALIBRE 500 MCM - NUEVO | m |  | 0 | 0
E.1.3.3. ACT. | DESMONTAJE DE CABLE SUBTERRANEO DE MV EN DUCTO, CALIBRE 500 MCM | m |  |  | 0
E.1.4.1. ACT. | TENDIDO DE CABLE SUBTERRANEO DE MV EN DUCTO, CALIBRE 750 MCM - NUEVO | m |  | 0 | 0
E.1.4.3. ACT. | DESMONTAJE DE CABLE SUBTERRANEO DE MV EN DUCTO, CALIBRE 750 MCM | m |  |  | 0
E.1.5.1. ACT. | TENDIDO DE CABLE SUBTERRANEO DE BV EN DUCTO, CALIBRE 8 - 4 AWG - NUEVO | m |  | 0 | 0
E.1.5.3. ACT. | DESMONTAJE DE CABLE SUBTERRANEO DE BV EN DUCTO, CALIBRE 8 - 4 AWG | m |  |  | 0
E.1.6.1. ACT. | TENDIDO DE CABLE SUBTERRANEO DE BV EN DUCTO, CALIBRE 2-2/0 AWG - NUEVO | m |  | 0 | 0
E.1.6.3. ACT. | DESMONTAJE DE CABLE SUBTERRANEO DE BV EN DUCTO, CALIBRE 2-2/0 AWG | m |  |  | 0
E.1.7.1. ACT. | TENDIDO DE CABLE SUBTERRANEO DE BV EN DUCTO, CALIBRE 3/0 - 4/0 AWG - NUEVO | m |  | 0 | 0
E.1.7.3. ACT. | DESMONTAJE DE CABLE SUBTERRANEO DE BV EN DUCTO, CALIBRE 3/0 - 4/0 AWG | m |  |  | 0
E.1.8.1. ACT. | TENDIDO DE CABLE SUBTERRANEO DE BV EN DUCTO, CALIBRE 250 MCM - NUEVO | m |  | 0 | 0
E.1.8.3. ACT. | DESMONTAJE DE CABLE SUBTERRANEO DE BV EN DUCTO, CALIBRE 250 MCM | m |  |  | 0
E.1.9.1. ACT. | TENDIDO DE CABLE SUBTERRANEO DE BV EN DUCTO, CALIBRE 350 - 500 MCM - NUEVO | m |  | 0 | 0
E.1.9.3. ACT. | DESMONTAJE DE CABLE SUBTERRANEO DE BV EN DUCTO, CALIBRE 350 - 500 MCM | m |  |  | 0
E.2.1.1. ACT. | ELABORACIÓN DE PUNTAS TERMINAL RECTA PARA INTERIOR O EXTERIOR | u |  | 0 | 0
E.2.1.2. ACT. | ELABORACIÓN DE PUNTAS TERMINAL TIPO CODO PARA CELDAS Y TRANSFORMADOR TIPO PEDESTAL | u |  | 0 | 0
E.2.1.2.1. ACT. | DESMONTAJE DE PUNTAS TERMINALES TIPO CODO PARA CELDAS Y TRANSFORMADOR TIPO PEDESTAL | u |  |  | 0
E.2.1.3. ACT. | ELABORACIÓN DE EMPALMES EN MV CON CINTAS Y PREMOLDEADOS | u |  | 0 | 0
E.2.1.4. ACT. | INSTALACIÓN DE PUNTA TERMINAL EN CÁMARA DE TRASFORMACIÓN | u |  |  | 0
E.2.1.5. ACT. | DESMONTAJE DE PUNTAS TERMINALES EN CÁMARA DE TRANSFORMACIÓN | u |  |  | 0
E.2.2.1. ACT. | INSTALACION DE PUNTA TERMINAL EN POSTE | u |  | 0 | 0
E.2.2.3. ACT. | DESMONTAJE DE PUNTAS TERMINALES EN POSTE | u |  |  | 0
E.3.1.1. ACT. | INSTALACION DE HERRAJES EN CÁMARAS | u |  |  | 0
E.3.1.3. ACT. | DESMONTAJE DE HERRAJES EN CÁMARAS | u |  |  | 0
E.3.2.1. ACT. | MONTAJE DE TRANSFORMADOR EN CÁMARA, HASTA 125 KVA | u |  |  | 0
E.3.2.3. ACT. | DESMONTAJE DE TRANSFORMADOR EN CÁMARA, HASTA 125 KVA | u |  |  | 0
E.3.3.1. ACT. | MONTAJE DE TRANSFORMADOR EN CÁMARA, DE 150 A 500 KVA | u |  |  | 0
E.3.3.3. ACT. | DESMONTAJE DE TRANSFORMADOR EN CÁMARA, DE 150 A 500 KVA | u |  |  | 0
E.4.10.1. ACT. | MONTAJE DE PARARRAYOS DE MEDIO VOLTAJE EN CÁMARA | u |  |  | 0
E.4.10.3. ACT. | DESMONTAJE DE PARARRAYOS DE MEDIO VOLTAJE EN CÁMARA | u |  |  | 0
E.4.11.1. ACT. | MONTAJE DE DISYUNTOR TERMOMAGNÉTICO. MÁS DE 600 A EN BV | u |  |  | 0
E.4.11.3. ACT. | DESMONTAJE DE DISYUNTOR TERMOMAGNÉTICO. MÁS DE 600 A EN BV | u |  |  | 0
E.4.3.1. ACT. | MOVILIZACIÓN O ACARREO MANUAL DE TRANSFORMADORES HASTA 125 KVA | m |  |  | 0
E.4.4.1. ACT. | MOVILIZACIÓN O ACARREO MANUAL DE TRANSFORMADORES DE 150 A 500 KVA | m |  |  | 0
E.4.5.1. ACT. | MONTAJE DE SECCIONADORES DE MV EN CÁMARA | u |  |  | 0
E.4.5.3. ACT. | DESMONTAJE DE SECCIONADORES DE MV EN CÁMARA | u |  |  | 0
E.4.7.1. ACT. | MONTAJE DE DISYUNTOR TERMOMAGNÉTICO DE 100 A 600 A EN BV | u |  |  | 0
E.4.7.3. ACT. | DESMONTAJE DE DISYUNTOR TERMOMAGNÉTICO DE 100 A 600 A EN BV | u |  |  | 0
E.4.8.1. ACT. | MONTAJE DE CELDAS DE MV | u |  |  | 0
E.4.8.3. ACT. | DESMONTAJE DE CELDAS MV | u |  |  | 0
E.5.1.1. ACT. | MONTAJE Y CONEXIONADO DE TABLERO DE DISTRIBUCIÓN DE BAJO VOLTAJE, DE HASTA 6 CIRCUITOS DE SALIDA | u |  |  | 0
E.5.1.2. ACT. | DESMONTAJE Y DESCONEXIONADO DE TABLERO DE DISTRIBUCIÓN DE BAJO VOLTAJE, DE HASTA 6 CIRCUITOS DE SALIDA | u |  |  | 0
E.5.1.3. ACT. | MONTAJE Y CONEXIONADO DE TABLERO DE DISTRIBUCIÓN DE BAJO VOLTAJE, DE MAS DE 6 CIRCUITOS DE SALIDA | u |  |  | 0
E.5.1.4. ACT. | DESMONTAJE Y DESCONEXIONADO DE TABLERO DE DISTRIBUCIÓN DE BAJO VOLTAJE, DE MAS DE 6 CIRCUITOS DE SALIDA | u |  |  | 0
E.5.1.5. ACT. | MONTAJE Y CONEXIONADO ESTRUCTURA METÁLICA PARA INSTALACIÓN DE FUSIBLES NH EN BAJO VOLTAJE, DE HASTA 8 CIRCUITOS DE SALIDA | u |  |  | 0
E.5.2.1. ACT. | INSTALACIÓN DE MALLA DE PUESTA A TIERRA, HASTA 6 VARILLAS | u |  |  | 0
E.5.2.2. ACT. | CONEXIÓN A TIERRA DE ELEMENTOS METALICOS DENTRO DE UNA CÁMARA | u |  |  | 0
E.6. ACT. | COLOCACIÓN DE TAPONES EN BANCOS DE DUCTOS | u |  |  | 0
E.7. ACT. | INSTALACIÓN DE PUNTOS DE LUMINACIÓN Y TOMA CORRIENTES DE 127 Y 220V, EN CÁMARAS DE TRANSFORMACIÓN | u |  |  | 0
E.8. ACT. | CONEXIÓN ELÉCTRICA DE BOMBA | u |  |  | 0
E.9.1. ACT. | INSTALACION DE CAPACETAS | u |  | 4 | 0
E.9.2. ACT. | DESMONTAJE DE CAPACETAS | u |  |  | 0
E.10.1. ACT. | MONTAJE DE JUEGO DE ESCALONES EN POSTE | u |  | 3 | 0
E.10.2. ACT. | DESMONTAJE DE JUEGO DE ESCALONES EN POSTE | u |  |  | 0
E.11. ACT. | INSTALACIÓN BARRA MULTICONECTORA PARA DERIVACIÓN DE ACOMETIDAS | u |  |  | 0
E.15. ACT. | BARRA DE TIERRAS PARA CONEXIÓN A TIERRA | u |  |  | 0
E.16.ACT. | ELABORACIÓN DE EMPALMES EN BV | u |  |  | 0
E.17.ACT. | MONTAJE DE EQUIPO RTU | u |  |  | 0
E.18.ACT | INSTALACIÓN DE BARRAJE PREMOLDEADO 200 A O 600 A PARA MEDIO VOLTAJE - 25 KV - 4 A 6 VÍAS | u |  | 0 | 0
E.19.ACT | HERRAJES PARA SUJECIÓN DE CONDUCTORES DE MV Y BV, EN CÁMARAS DE TRANSFORMACIÓN | u |  |  | 0
E.20.1.ACT. | CONEXIÓN DE ACOMETIDA LUMINARIA | u |  |  | 0
E.20.2.ACT. | CONEXIÓN DE LUMINARIA | u |  |  | 0
E.20.3.ACT. | TENDIDO MULTICONDUCTOR ILUMINACIÓN LED THHN | m |  |  | 0
SUBTOTAL E |  |  |  |  | 0
F.- OBRAS CIVILES EN REDES AÉREAS
F.1. ACT | EXCAVACIÓN DE ZANJAS DE 0-2M A MAQUINA | m3 |  |  | 0
F.2. ACT | RELLENO Y COMPACTADO SUELO SITIO | m3 |  |  | 0
F.3. ACT | DESALOJO DE ESCOMBROS DISTANCIA <= 20KM | m3 |  |  | 0
F.4. ACT | REPOSICIÓN DE ADOQUÍN DE PIEDRA | m2 |  |  | 0
F.5. ACT | ROTURA DE PAVIMENTO FLEXIBLE | m2 |  | 2 | 0
F.6. ACT | SUB-BASE DE LASTRE | m3 |  |  | 0
F.7. ACT | REPAVIMENTACIÓN DE ACERA 15 CM HORMIGÓN DE 210 KG/CM2 | m2 |  | 2 | 0
F.8. ACT | REPAVIMENTACIÓN DE ACERA 10 CM HORMIGÓN DE 210 KG/CM2 | m2 |  |  | 0
SUBTOTAL F |  |  |  |  | 0
G.- REDES AÉREAS SEMIAISLADAS
G.1.1. | ENSAMBLAJE DE ESTRUCTURA SEMIAISLADA TANGENTE | u |  |  | 0
G.1.1.1. | ENSAMBLAJE DE ESTRUCTURA SEMIAISLADA TANGENTE MONOFÁSICA | u |  |  | 0
G.1.2.1. | ENSAMBLAJE DE ESTRUCTURA SEMIAISLADA ANGULAR SUAVE | u |  |  | 0
G.1.2.2. | ENSAMBLAJE DE ESTRUCTURA SEMIAISLADA ANGULAR FUERTE | u |  |  | 0
G.1.2.2.1. | ENSAMBLAJE DE ESTRUCTURA SEMIAISLADA ANGULAR FUERTE MONOFÁSICA | u |  |  | 0
G.1.3. | ENSAMBLAJE DE ESTRUCTURA SEMIAISLADA DOBLE RETENCIÓN | u |  |  | 0
G.1.3.1. | ENSAMBLAJE DE ESTRUCTURA SEMIAISLADA DOBLE RETENCIÓN MONOFÁSICA | u |  |  | 0
G.1.4. | ENSAMBLAJE DE ESTRUCTURA SEMIAISLADA RETENCIÓN | u |  |  | 0
G.1.4.1. | ENSAMBLAJE DE ESTRUCTURA SEMIAISLADA RETENCIÓN MONOFÁSICO | u |  |  | 0
G.2.2.4. | TENDIDO Y REGULADO DE CONDUCTORES SEMIAISLADO No. 266,8 MCM | m |  |  | 0
G.2.2.5. | TENDIDO Y REGULADO DE CONDUCTORES SEMIAISLADO No. 2/0 a 4/0 AWG | m |  |  | 0
G.2.2.6. | TENDIDO Y REGULADO DE CONDUCTORES SEMIAISLADO No. 1/0 AWG | m |  |  | 0
G.2.3.4. | TENDIDO Y REGULADO DE CONDUCTORES MENSAJERO No. 200,4 mm2 | m |  |  | 0
G.2.3.5. | TENDIDO Y REGULADO DE CONDUCTORES MENSAJERO No. 93,13 y 117,40 mm2 | m |  |  | 0
G.2.3.6. | TENDIDO Y REGULADO DE CONDUCTORES MENSAJERO No. 58,58 mm2 | m |  |  | 0
G.3. | INSTALACIÓN DE ESPACIADORES | u |  |  | 0
G.4. | EMPALMES SISTEMA SEMIAISLADO | u |  |  | 0
G.5.1. | PUENTES SISTEMA SEMIAISLADO | u |  |  | 0
G.5.2. | PUENTES MENSAJERO | u |  |  | 0
G.6.1. | DERIVACIÓN SEMIAISLADO | u |  | 0 | 0
G.6.2. | DERIVACIÓN MENSAJERO | u |  | 0 | 0
SUBTOTAL G |  |  |  |  | 0
. | SUBTOTAL A - C - D - E - F - G………...……………………..…...………… |  |  |  | 0
. | TOTAL MANO DE OBRA SIN IVA USD.................................... |  |  |  | 0

## BID_MO_COM_OFERTA
ITEM | ACTIVIDAD | UNIDAD | PRECIO | CANTIDAD | SUBTOTALES
| ACOMETIDAS |  |  |  | 0
3000521 | INSTALACIÓN DE ACOMETIDA BIFÁSICA | u |  | 22 | 0
3000459 | CAMBIO O REUBICACIÓN DE ACOMETIDA BIFÁSICA | u |  |  | 0
3000522 | INSTALACIÓN DE ACOMETIDA TRIFÁSICA | u |  |  | 0
3000460 | CAMBIO O REUBICACIÓN DE ACOMETIDA TRIFÁSICA | u |  |  | 0
| CAJA DE DISTRIBUCIÓN ANTIHURTO |  |  |  | 0
3000529 | INSTALACIÓN DE CAJA DE DISTRIBUCIÓN BIFÁSICA ANTIHURTO | u |  | 22 | 0
3000466 | CAMBIO O REUBICACIÓN DE CAJA DE DISTRIBUCIÓN BIFÁSICA ANTIHURTO | u |  |  | 0
3000528 | INSTALACIÓN DE CAJA DE DISTRIBUCIÓN TRIFÁSICA ANTIHURTO | u |  |  | 0
3000465 | CAMBIO O REUBICACIÓN DE CAJA DE DISTRIBUCIÓN TRIFÁSICA ANTIHURTO | u |  |  | 0
| MEDIDORES |  |  |  | 0
3000535 | INSTALACIÓN DE MEDIDOR BIFÁSICO EN CAJA ANTIHURTO | u |  | 22 | 0
3000474 | CAMBIO O REUBICACIÓN DE MEDIDOR BIFÁSICO CON CAJA ANTIHURTO | u |  |  | 0
3000537 | INSTALACIÓN DE MEDIDOR TRIFÁSICO EN CAJA ANTIHURTO | u |  |  | 0
3000477 | CAMBIO O REUBICACIÓN DE MEDIDOR TRIFÁSICO CON CAJA ANTIHURTO | u |  |  | 0
| VARIOS |  |  |  | 0
3000553 | PICADO DE PARED PARA INSTALACIONES | m |  |  | 0
3000438 | INSTALACIÓN DE SOPORTE DE ACOMETIDA 3 " | u |  | 22 | 0
3000513 | SOPORTE PARA FIJACIÓN A TUBO GALVANIZADO, REJAS, POSTE DE HORMIGÓN O PARED | u |  | 22 | 0
3000515 | INSTALACIÓN DE PUESTA A TIERRA (VARILLA DE COBRE, CONECTOR Y CONDUCTOR NO.8 AWG) | u |  | 22 | 0
3000443 | ARREGLO O REPARACIÓN DE SISTEMA A TIERRA | u |  |  | 0
3000499 | INGRESO ORDENES DE TRABAJO AL SIEE COMERCIAL O GIS, VÍA INTERNET O INTERFACE | u |  | 22 | 0
3000551 | MATERIAL DIVERSO | u |  | 22 | 0
. | SUBTOTAL………………………………………………………………………………………………………………………………….. |  |  |  | 0
. | TOTAL MANO DE OBRA SIN IVA………………………………………………………………………………………………………………………………….. |  |  |  | 0

## BID_ESTR_DIST_OFERTA
Ítem | Código Unidad de Propiedad | Cantidad | Precio Unitario | Total
1 | APD-0OLCLM4PC | 12 |  | 0
2 | APD-0PCC | 2 |  | 0
3 | ESC-2ER | 2 |  | 0
4 | ESD-1ED | 3 |  | 0
5 | ESD-1EP | 13 |  | 0
6 | ESD-1ER | 12 |  | 0
7 | ESE-1ER | 5 |  | 0
8 | ESV-3CD2.00 | 1 |  | 0
9 | ESV-3CR2.00 | 2 |  | 0
10 | ESV-3VA2.40 | 1 |  | 0
11 | ESV-3VD2.40 | 1 |  | 0
12 | ESV-3VP2.40 | 7 |  | 0
13 | ESV-3VR2.40 | 1 |  | 0
14 | OTROS G6-23 | 1 |  | 0
15 | PO0-0HC12_2000 | 2 |  | 0
16 | PO0-0HC12_500 | 11 |  | 0
17 | PT0-0PC2_1 | 7 |  | 0
18 | PT0-0PC2_2 | 2 |  | 0
19 | SPD-2F50_1 | 2 |  | 0
20 | SPD-2LDC | 2 |  | 0
21 | SPD-3F63_1 | 2 |  | 0
22 | SPD-3LDC | 2 |  | 0
23 | SPV-1F1.6 | 1 |  | 0
24 | SPV-1P18_150E | 1 |  | 0
25 | SPV-1S100_150E | 1 |  | 0
26 | SPV-3E100_150R | 1 |  | 0
27 | SPV-3F0.6 | 1 |  | 0
28 | SPV-3F12K | 1 |  | 0
29 | SPV-3GB | 1 |  | 0
30 | SPV-3P18_150E | 1 |  | 0
31 | SPV-3S100_150E | 1 |  | 0
32 | TAD-0PS | 1 |  | 0
33 | TAD-0TS | 6 |  | 0
34 | TAV-0FD | 1 |  | 0
35 | TAV-0FS | 1 |  | 0
36 | TAV-0SS+0SS | 1 |  | 0
37 | TAV-0VS | 1 |  | 0
38 | TRV-1C37.5 | 1 |  | 0
39 | TRV-3C75 | 1 |  | 0
40 | CO0-0A1x1/0 | 1530.9 |  | 0
41 | CO0-0T2x95(50)+25 | 220.5 |  | 0
42 | CO0-0T3x95(50)+25 | 572.25 |  | 0
43 | AC0-0J3X2C | 8 |  | 0
44 | AC0-0J4X2C | 16 |  | 0
46 | AC0-REUBICACIÓN | 20 |  | 0
47
48
49
50
51
52
53
54
55
57
58
59
60
61
62
63
64
65
66
67
68
69
70
71
72
73
74
75
76
77
78
79
81
82
83
84
85
86
87
88
89
90
SUBTOTAL |  |  |  | 0

## BID_ESTR_COM_OFERTA
Ítem | Código Unidad de Propiedad | Cantidad | Precio Unitario | Total
1 | ABRAZ ACERO GALV, PLETINA, 2 PERNOS, DOBL OJAL ESPIR 38X4 MM 160 MM PERNO ROSCA CORRIDA 12 X 150 MM | 22 |  | 0
2 | AC0-0X3x6C | 22 |  | 0
3 | CAJA DE DISTRIBUCION DE ACERO, BIFASICA, 600 V, 2 FASES Y 1 NEUTRO,HERMETICO, CON TAPA DE SEGURIDAD. | 0 |  | 0
4 | CAJA DE PROTECCION METÁLICA PARA MEDIDOR DE ENERGIA ELECTRICA MONOFÁSICO | 22 |  | 0
5 | CO0-0X3x6 | 440 |  | 0
6 | MED-2R100_1S | 22 |  | 0
7 | PT0-0AC8_1 | 22 |  | 0
8 | TUBO DE ACERO GALVANIZADO, DIAMETRO 2 1/2" (63,5 MM), ESPESOR 2 MM, LONGITUD 6 M | 22 |  | 0
SUBTOTAL |  |  |  | 0

## BID_ESTR_CIVIL_OFERTA
Ítem | Código | Descripción | Unidad | Cantidad | P.Unitario | P.Total
1 |  | PRELIMINARES |  |  |  | 0
1.1 | 110008 | REPLANTEO Y NIVELACIÓN LINEAL | m |  | 1.03 | 0
1.4 | 130248 | CORTE DE HORMIGÓN CON EQUIPO MECÁNICO | m |  | 2.38 | 0
1.5 | 197075 | ROTURA DE PISO O ACERA DE HORMIGÓN | m2 |  | 5.49 | 0
1.8 | 130292 | DERROCAMIENTO DE HORMIGÓN SIMPLE CON MARTILLO ELÉCTRICO | m3 |  | 42.93 | 0
1.9 | 197094 | DERROCAMIENTO DE HORMIGÓN ARMADO CON MARTILLO ELÉCTRICO | m3 |  | 95.03 | 0
1.10 | 196006 | CERRAMIENTO PROVISIONAL DE YUTE | m |  | 5.55 | 0
1.13 | 130320 | RAMPA VEHICULAR EN ESTRUCTURA METÁLICA | u |  | 465.55 | 0
1.17 | 130702 | DESALOJO DE ESCOMBROS Y/O MATERIAL DE EXCAVACIÓN DISTANCIA <=20KM | m3 |  | 12.58 | 0
1.18 | 130321 | RETIRO DE SEÑALÉTICA VERTICAL | u |  | 6.21 | 0
2 |  | MOVIMIENTO DE TIERRAS |  |  |  | 0
2.1 | 120060 | EXCAVACIÓN MANUAL 0-2M | m3 |  | 10.41 | 0
2.4 | 120005 | EXCAVACIÓN A MÁQUINA | m3 |  | 2.69 | 0
2.6 | 120055 | RASANTEO DE ZANJA | m2 |  | 1.15 | 0
2.7 | 120053 | CAMA DE ARENA | m3 |  | 24.29 | 0
2.9 | 130335 | RELLENO MANUAL COMPACTADO CON ARENA FINA | m3 |  | 28.88 | 0
2.11 | 120086 | RELLENO MANUAL COMPACTADO CON SUB BASE CLASE III | m3 |  | 29.66 | 0
2.13 | 150017 | RELLENO COMPACTADO MANUAL CON MATERIAL DE SITIO | m3 |  | 9.04 | 0
3 |  | VIALIDAD |  |  |  | 0
3.3 | 130032 | MALLA ELECTROSOLDADA (6.15) | m2 |  | 6.4 | 0
3.6 | 160408 | HORMIGÓN F'C=210 KG/CM2 EN CONTRAPISO E=10CM (ARENA INC. ENCOFRADO) | m2 |  | 22.21 | 0
3.7 | 130072 | HORMIGÓN F'C=210 KG/CM2 (INCLUYE PLASTIFICANTE) | m3 |  | 175.48 | 0
4 |  | INSTALACIÓN DE DUCTOS PARA RED ENERGÍA ELÉCTRICA |  |  |  | 0
4.1 | 130352 | CINTA DE IDENTIFICACIÓN DE BANCO DE DUCTOS | m |  | 0.2 | 0
4.3 | 303635 | TUBERIA 1 VIA PVC 110 MM O 4" NARANJA CORRUGADO | m |  | 9.84 | 0
4.5 | 303503 | SEPARADOR DE 5 CM (2") | m |  | 1.86 | 0
4.7 | 303637 | TRIDUCTO 40MM POLIETILENO | m |  | 15.18 | 0
4.10 | 241163 | TAPÓN M DE DESAGUE PVC 110MM | u |  | 2.44 | 0
4.11 | 130351 | TAPÓN DE ESPUMA DE POLIURETANO | u |  | 1.38 | 0
4.13 | 303636 | TUBERIA 1 VIA PVC 160 MM O 6" NARANJA CORRUGADO | m |  | 14.04 | 0
4.14 | 220126 | TAPÓN M DE DESAGUE PVC 160MM | u |  | 10.09 | 0
5 |  | CONSTRUCCIÓN DE POZOS |  |  |  | 0
5.1 | 110002 | REPLANTEO Y NIVELACIÓN | m2 |  | 1.14 | 0
5.2 | 130198 | ENCOFRADO RECTO CON TABLA DE MONTE (2 USOS) | m2 |  | 14.09 | 0
5.3 | 130001 | ACERO DE REFUERZO EN VARILLAS CORRUGADAS FY=4200 KG/CM2 (PROVISIÓN, CONF Y COLOCACIÓN) | Kg |  | 2.16 | 0
5.6 | 250001 | TAPA H.N. D=0,60M, TRÁFICO PESADO | u |  | 326.19 | 0
5.7 | 120058 | GRAVA PARA DRENES | m3 |  | 27.74 | 0
5.10 | 130248 | CORTE DE HORMIGÓN CON EQUIPO MECÁNICO | m |  | 2.38 | 0
5.11 | 197075 | ROTURA DE PISO O ACERA DE HORMIGÓN | m2 |  | 5.49 | 0
5.12 | 104630 | HORMIGÓN F´C = 240KG/CM2 (INCLUYE PLASTIFICANTE E INHIBIDOR A LA CORROSION) | m3 |  | 210.85 | 0
6 |  | REPOSICIONES Y ACABADOS |  |  |  | 0
7,1 | 130368 | REINSTALACIÓN DE SEÑALETICA VERTICAL | u |  | 16.99 | 0
7,2 | 180194 | PINTURA PARA SEÑALIZACIÓN BLANCA HASTA 20CM | m |  | 2.43 | 0
7 |  | ACOMETIDAS |  |  |  | 0
7.1 | 197094 | DERROCAMIENTO DE HORMIGÓN ARMADO CON MARTILLO ELÉCTRICO | m3 |  | 95.03 | 0
7.2 | 104630 | HORMIGÓN F´C = 240KG/CM2 (INCLUYE PLASTIFICANTE E INHIBIDOR A LA CORROSION) | m3 |  | 210.85 | 0
8 |  | CALICATAS LINEA DE SOTERRAMEINTO |  |  |  | 0
8,1 | 130248 | CORTE DE HORMIGÓN CON EQUIPO MECÁNICO | m |  | 2.38 | 0
8,2 | 120060 | EXCAVACIÓN MANUAL 0-2M | m3 |  | 10.41 | 0
8,3 | 197075 | ROTURA DE PISO O ACERA DE HORMIGÓN | m2 |  | 5.49 | 0
[5 empty] | SUBTOTAL: | 0

## BID_ESTR_AMBIENTAL_OFERTA
Ítem | Código | Descripción | Unidad | Cantidad | P.Unitario | P.Total
1 | 600448 | Control de polvo con hidrolavadora | m3 | 1 |  | 0
2 | 600083 | Contenedor plástico de 40 litros con pedal para apertura de tapa | u | 2 |  | 0
3 | 600132 | Gestión de desechos peligrosos con Gestor Ambiental: Transporte | u | 1 |  | 0
4 | 600134 | Gestión de desechos peligrosos con Gestor Ambiental: Disposición Final | Kg | 1 |  | 0
5 | 600085 | Señalización de seguridad de 70 x 84 cm en lámina de acero galvanizado | u | 4 |  | 0
6 | 600069 | Señalización vial tipo caballete de 1.50 x 0.90 m | u | 8 |  | 0
7 | 600609 | Cono de seguridad de 70 cm | u | 6 |  | 0
8 | 600020 | Cinta de peligro de 12 cm o 5 pulgadas de ancho | m | 400 |  | 0
9 | 600021 | Tanque metálico de 55 galones con tapa, pintados y etiquetados varios colores | u | 4 |  | 0
10 | 600173 | Letrero informativo de obra tamaño 3.5 m x 1.5 m, metálico con vinil impreso a color | u | 1 |  | 0
11 | 600041 | Kit básico para control de derrames de sustancias químicas | u | 2 |  | 0
12 | 600027 | Elaboración de volantes para actores sociales, tamaño A5 | u | 60 |  | 0
13 | 600028 | Elaboración de carteles informativos para actores sociales, tamaño A2 | u | 5 |  | 0
14 | 600029 | Hoja de papel bond, tamaño a4, con impresión | u | 20 |  | 0
15 | 600040 | Extintor PQS de 10 lbs | u | 3 |  | 0
16 | 600224 | Cubeto plástico de 5 galones | u | 1 |  | 0
17 | 600015 | Etiqueta adhesiva de 10 x 12 cm, para envase de producto químico | u | 5 |  | 0
18 | 600122 | Área temporal de almacenamiento de sustancias químicas mediante cubeto de plástico de alta densidad (3.5x1.5x0.3)m | u | 1 |  | 0
19 | 600009 | Botiquín de emergencias, tamaño grande para construcción | u | 2 |  | 0
SUBTOTAL: | [5 empty] | 0

## ESTRUCTURAS
ESTRUCTURA | CÓDIGO MATERIAL | DESCRIPCIÓN MATERIAL | UNIDAD | CANTIDAD | P.U. | PRECIO UNITARIO | TOTAL ESTRUCTURA
APD-0OLCLM4PC | 2741697 | LUMINARIA TIPO LED HASTA 75W PARA TIPO DE VIA M4 COMPLETA CON BASE SOCKET Y SHORTING CAP | u | 12 | 0 | 0 | 0
| 2056206 | CONECTOR ESTANCO, DENTADO SIMPLE, CABLES AL/CU AISLADOS 10-95mm2(7-3/0 AWG) Y 1,5-10 mm2 (16-7 AWG), TUERCA FUSIBLE | u | 24 | 0 | 0
APD-0PCC | 1021733 | CABLE DE CU, CABLEADO, 2 KV, TTU, 8 AWG, 7 HILOS | m | 8 | 0 | 0 | 0
| 2795203 | EQUIPO DE CONTROL AUTOMATICO DE ALUMBRADO PUBLICO DE 30 A | u | 2 | 0 | 0
| 2795301 | FOTOCONTROL DE 120 V, 1000 W O 1800 VA, SIN BASE | m | 2 | 0 | 0
| 2056206 | CONECTOR ESTANCO, DENTADO SIMPLE, CABLES AL/CU AISLADOS 10-95mm2(7-3/0 AWG) Y 1,5-10 mm2 (16-7 AWG), TUERCA FUSIBLE | u | 4 | 0 | 0
ESC-2ER | 2820131 | ABRAZADERA DE ACERO GALV. PLETINA 38 X 4 MM, 2 PERNOS, DIAM 160 MM, PERNO ROSCA CORRIDA 15 X 150 MM | u | 2 | 0 | 0 | 0
| 2010502 | AISLADOR DE PORCELANA TIPO ROLLO CLASE ANSI 53-2, 0.25 KV | u | 4 | 0 | 0
| 2817102 | BASTIDOR (RACK) PARA SECUNDARIO DE ACERO GALV. 2 VIAS 38 X 4 MM | u | 2 | 0 | 0
| 2280171 | RETENCIÓN TERMINAL PREFORMADA PARA CABLE ALUMINIO NO. 1/0 AWG | u | 4 | 0 | 0
ESD-1ED | 2820132 | ABRAZADERA DE ACERO GALV. PLETINA 38 X 4 MM, 2 PERNOS, DIAM 160 MM, PERNO ROSCA CORRIDA 15 X 150 MM, SUJECION BASTIDOR DOBLE | u | 3 | 0 | 0 | 0
| 11751218 | CINTA ELECTRICA VINILO PVC 19 MM ANCHO, 20.1 M.DE LONGITUD. | u | 0.36 | 0 | 0
| 2010502 | AISLADOR DE PORCELANA TIPO ROLLO CLASE ANSI 53-2, 0.25 KV | u | 6 | 0 | 0
| 2817101 | BASTIDOR (RACK) PARA SECUNDARIO DE ACERO GALV. 1 VIA. 38 X 4 MM | u | 6 | 0 | 0
| 2280172 | RETENCIÓN TERMINAL PREFORMADA PARACABLE ALUMINIO NO. 2/0 AWG | u | 6 | 0 | 0
| 2056207 | CONECTOR ESTANCO, DOBLE DENTADO, CABLES AL/CU AISLADOS, 25-120 mm2 (4 - 4/0 AWG) Y 25-120 mm2 (4 - 4/0 AWG), TUERCA FUSIBLE | u | 12 | 0 | 0
ESD-1EP | 2820131 | ABRAZADERA DE ACERO GALV. PLETINA 38 X 4 MM, 2 PERNOS, DIAM 160 MM, PERNO ROSCA CORRIDA 15 X 150 MM | u | 13 | 0 | 0 | 0
| 2010502 | AISLADOR DE PORCELANA TIPO ROLLO CLASE ANSI 53-2, 0.25 KV | u | 13 | 0 | 0
| 2817101 | BASTIDOR (RACK) PARA SECUNDARIO DE ACERO GALV. 1 VIA. 38 X 4 MM | u | 13 | 0 | 0
| 1012137 | CONDUCTOR DE ALUMINIO DESNUDO SOLIDO PARA ATADURAS 4 AWG | m | 26 | 0 | 0
ESD-1ER | 2820131 | ABRAZADERA DE ACERO GALV. PLETINA 38 X 4 MM, 2 PERNOS, DIAM 160 MM, PERNO ROSCA CORRIDA 15 X 150 MM | u | 12 | 0 | 0 | 0
| 11751218 | CINTA ELECTRICA VINILO PVC 19 MM ANCHO, 20.1 M.DE LONGITUD. | u | 1.44 | 0 | 0
| 2010502 | AISLADOR DE PORCELANA TIPO ROLLO CLASE ANSI 53-2, 0.25 KV | u | 12 | 0 | 0
| 2817101 | BASTIDOR (RACK) PARA SECUNDARIO DE ACERO GALV. 1 VIA. 38 X 4 MM | u | 12 | 0 | 0
| 2280172 | RETENCIÓN TERMINAL PREFORMADA PARACABLE ALUMINIO NO. 2/0 AWG | u | 12 | 0 | 0
ESE-1ER | 2820131 | ABRAZADERA DE ACERO GALV. PLETINA 38 X 4 MM, 2 PERNOS, DIAM 160 MM, PERNO ROSCA CORRIDA 15 X 150 MM | u | 5 | 0 | 0 | 0
| 2010502 | AISLADOR DE PORCELANA TIPO ROLLO CLASE ANSI 53-2, 0.25 KV | u | 5 | 0 | 0
| 2817101 | BASTIDOR (RACK) PARA SECUNDARIO DE ACERO GALV. 1 VIA. 38 X 4 MM | u | 5 | 0 | 0
| 2280172 | RETENCIÓN TERMINAL PREFORMADA PARACABLE ALUMINIO NO. 2/0 AWG | u | 5 | 0 | 0
ESV-3CD2.00 | 2802020 | CRUCETA ACERO GALV. UNIVERSAL, PERFIL "L" DE 75 X 75 X 6 MM Y 2000 MM LONG | u | 2 | 0 | 0 | 0
| 2834010 | PIE AMIGO DE ACERO GALVANIZADO, PERFIL "L", 40 X 40 X 6 MM, 1000 MM LONG | u | 4 | 0 | 0
| 2820642 | PLETINA DE UNION Y SOPORTE DE ACERO GALV. 75 X 6 MM Y 420 MM LONG. | u | 2 | 0 | 0
| 2815106 | PERNO PIN PUNTA DE POSTE SIMPLE, ACERO GALV. ACCESORIOS SUJECION, ROSCA 35 MM, 18 X 450 MM, 25 KV | u | 1 | 0 | 0
| 2820166 | ABRAZADERA DE ACERO GALV. PLETINA 50 X 6 MM, 2 PERNOS, DIAM 160 MM, EXTENSIÓN DOBLE, PERNO ROSCA CORRIDA 15 X 150 MM | u | 1 | 0 | 0
| 2820134 | ABRAZADERA DE ACERO GALV. PLETINA 38 X 6 MM, 4 PERNOS, DIAM 160 MM, PERNO ROSCA CORRIDA 15 X 150 MM | u | 1 | 0 | 0
| 2901614 | PERNO MAQUINA DE ACERO GALVANIZADO TUERCA ARANDELA PLANA Y DE PRESION 16 MM X 38 MM (5/8" X 1 1/2") | u | 4 | 0 | 0
| 2901614 | PERNO MAQUINA DE ACERO GALVANIZADO TUERCA ARANDELA PLANA Y DE PRESION 16 MM X 38 MM (5/8" X 1 1/2") | u | 4 | 0 | 0
| 2980684 | PERNO ROSCA CORRIDA, ACERO GALV, 4 TUERCAS Y 4 ARANDELAS PLANAS Y 4 PRESION, 16 X 300 MM | u | 2 | 0 | 0
| 2010152 | AISLADOR DE CAUCHO SILICONADO TIPO SUSPENSION CLASE ANSI DS-28, 22 KV | u | 6 | 0 | 0
| 2010311 | AISLADOR DE PORCELANA TIPO ESPIGA (PIN), RADIOINTERFERENCIA CLASE ANSI 56-1, 25 KV | u | 3 | 0 | 0
| 2814171 | PERNO PIN DE ACERO GALVANIZADO, ROSCA PLASTICA 50 MM, 18 X 305 MM (3/4"X 12"), 25 kV | u | 2 | 0 | 0
| 2110114 | GRAPA ALEACION AL, TERMINAL APERNADA TIPO PISTOLA, NO. 6 - 4/0 AWG | u | 6 | 0 | 0
| 1012301 | CINTA DE ARMAR ALEACION DE ALUMINIO 1.27 MM ESPESOR X 7.62 MM ANCHO | m | 9 | 0 | 0
| 1012137 | CONDUCTOR DE ALUMINIO DESNUDO SOLIDO PARA ATADURAS 4 AWG | m | 9 | 0 | 0
| 2810102 | HORQUILLA ANCLAJE ACERO GALV. 16 MM DIAM, 75 MM LONG. 7.000 KG, CON PASADOR | u | 4 | 0 | 0
| 2052244 | CONECTOR , ALEACION Cu, RANURAS PARALELAS, NO. 1/0 - 4/0 AWG, 6 - 4/0 AWG, DOS PERNOS LATERALES Y SEPARADOR | u | 3 | 0 | 0
ESV-3CR2.00 | 2802020 | CRUCETA ACERO GALV. UNIVERSAL, PERFIL "L" DE 75 X 75 X 6 MM Y 2000 MM LONG | u | 4 | 0 | 0 | 0
| 2834010 | PIE AMIGO DE ACERO GALVANIZADO, PERFIL "L", 40 X 40 X 6 MM, 1000 MM LONG | u | 8 | 0 | 0
| 2820642 | PLETINA DE UNION Y SOPORTE DE ACERO GALV. 75 X 6 MM Y 420 MM LONG. | u | 4 | 0 | 0
| 2820165 | ABRAZADERA DE ACERO GALV. PLETINA 50 X 6 MM, 2 PERNOS, DIAM 160 MM, EXTENSIÓN SIMPLE, PERNO ROSCA CORRIDA 15 X 150 MM | u | 2 | 0 | 0
| 2820134 | ABRAZADERA DE ACERO GALV. PLETINA 38 X 6 MM, 4 PERNOS, DIAM 160 MM, PERNO ROSCA CORRIDA 15 X 150 MM | u | 2 | 0 | 0
| 2901614 | PERNO MAQUINA DE ACERO GALVANIZADO TUERCA ARANDELA PLANA Y DE PRESION 16 MM X 38 MM (5/8" X 1 1/2") | u | 8 | 0 | 0
| 2901614 | PERNO MAQUINA DE ACERO GALVANIZADO TUERCA ARANDELA PLANA Y DE PRESION 16 MM X 38 MM (5/8" X 1 1/2") | u | 8 | 0 | 0
| 2980684 | PERNO ROSCA CORRIDA, ACERO GALV, 4 TUERCAS Y 4 ARANDELAS PLANAS Y 4 PRESION, 16 X 300 MM | u | 4 | 0 | 0
| 2010152 | AISLADOR DE CAUCHO SILICONADO TIPO SUSPENSION CLASE ANSI DS-28, 22 KV | u | 6 | 0 | 0
| 2110114 | GRAPA ALEACION AL, TERMINAL APERNADA TIPO PISTOLA, NO. 6 - 4/0 AWG | u | 6 | 0 | 0
| 1012301 | CINTA DE ARMAR ALEACION DE ALUMINIO 1.27 MM ESPESOR X 7.62 MM ANCHO | m | 9 | 0 | 0
| 2810102 | HORQUILLA ANCLAJE ACERO GALV. 16 MM DIAM, 75 MM LONG. 7.000 KG, CON PASADOR | u | 4 | 0 | 0
ESV-3VA2.40 | 2802420 | CRUCETA ACERO GALV. UNIVERSAL, PERFIL "L" DE 75 X 75 X 6 MM Y 2400 MM LONG | u | 2 | 0 | 0 | 0
| 2834020 | PIE AMIGO DE ACERO GALVANIZADO, PERFIL "L", 40 X 40 X 6 MM, 2000 MM LONG | u | 2 | 0 | 0
| 2820134 | ABRAZADERA DE ACERO GALV. PLETINA 38 X 6 MM, 4 PERNOS, DIAM 160 MM, PERNO ROSCA CORRIDA 15 X 150 MM | u | 1 | 0 | 0
| 2901614 | PERNO MAQUINA DE ACERO GALVANIZADO TUERCA ARANDELA PLANA Y DE PRESION 16 MM X 38 MM (5/8" X 1 1/2") | u | 6 | 0 | 0
| 2901614 | PERNO MAQUINA DE ACERO GALVANIZADO TUERCA ARANDELA PLANA Y DE PRESION 16 MM X 38 MM (5/8" X 1 1/2") | u | 2 | 0 | 0
| 2010311 | AISLADOR DE PORCELANA TIPO ESPIGA (PIN), RADIOINTERFERENCIA CLASE ANSI 56-1, 25 KV | u | 6 | 0 | 0
| 2814171 | PERNO PIN DE ACERO GALVANIZADO, ROSCA PLASTICA 50 MM, 18 X 305 MM (3/4"X 12"), 25 kV | u | 6 | 0 | 0
| 1012137 | CONDUCTOR DE ALUMINIO DESNUDO SOLIDO PARA ATADURAS 4 AWG | m | 18 | 0 | 0
| 1012301 | CINTA DE ARMAR ALEACION DE ALUMINIO 1.27 MM ESPESOR X 7.62 MM ANCHO | m | 6 | 0 | 0
| 2980684 | PERNO ROSCA CORRIDA, ACERO GALV, 4 TUERCAS Y 4 ARANDELAS PLANAS Y 4 PRESION, 16 X 300 MM | u | 2 | 0 | 0
| 2820642 | PLETINA DE UNION Y SOPORTE DE ACERO GALV. 75 X 6 MM Y 420 MM LONG. | u | 3 | 0 | 0
ESV-3VD2.40 | 2802420 | CRUCETA ACERO GALV. UNIVERSAL, PERFIL "L" DE 75 X 75 X 6 MM Y 2400 MM LONG | u | 2 | 0 | 0 | 0
| 2834020 | PIE AMIGO DE ACERO GALVANIZADO, PERFIL "L", 40 X 40 X 6 MM, 2000 MM LONG | u | 2 | 0 | 0
| 2820642 | PLETINA DE UNION Y SOPORTE DE ACERO GALV. 75 X 6 MM Y 420 MM LONG. | u | 3 | 0 | 0
| 2820134 | ABRAZADERA DE ACERO GALV. PLETINA 38 X 6 MM, 4 PERNOS, DIAM 160 MM, PERNO ROSCA CORRIDA 15 X 150 MM | u | 1 | 0 | 0
| 2901614 | PERNO MAQUINA DE ACERO GALVANIZADO TUERCA ARANDELA PLANA Y DE PRESION 16 MM X 38 MM (5/8" X 1 1/2") | u | 6 | 0 | 0
| 2901614 | PERNO MAQUINA DE ACERO GALVANIZADO TUERCA ARANDELA PLANA Y DE PRESION 16 MM X 38 MM (5/8" X 1 1/2") | u | 2 | 0 | 0
| 2980684 | PERNO ROSCA CORRIDA, ACERO GALV, 4 TUERCAS Y 4 ARANDELAS PLANAS Y 4 PRESION, 16 X 300 MM | u | 2 | 0 | 0
| 2010311 | AISLADOR DE PORCELANA TIPO ESPIGA (PIN), RADIOINTERFERENCIA CLASE ANSI 56-1, 25 KV | u | 3 | 0 | 0
| 2814171 | PERNO PIN DE ACERO GALVANIZADO, ROSCA PLASTICA 50 MM, 18 X 305 MM (3/4"X 12"), 25 kV | u | 3 | 0 | 0
| 2010152 | AISLADOR DE CAUCHO SILICONADO TIPO SUSPENSION CLASE ANSI DS-28, 22 KV | u | 6 | 0 | 0
| 2110114 | GRAPA ALEACION AL, TERMINAL APERNADA TIPO PISTOLA, NO. 6 - 4/0 AWG | u | 6 | 0 | 0
| 1012301 | CINTA DE ARMAR ALEACION DE ALUMINIO 1.27 MM ESPESOR X 7.62 MM ANCHO | m | 9 | 0 | 0
| 2810102 | HORQUILLA ANCLAJE ACERO GALV. 16 MM DIAM, 75 MM LONG. 7.000 KG, CON PASADOR | u | 6 | 0 | 0
| 1012137 | CONDUCTOR DE ALUMINIO DESNUDO SOLIDO PARA ATADURAS 4 AWG | m | 9 | 0 | 0
| 2052244 | CONECTOR , ALEACION Cu, RANURAS PARALELAS, NO. 1/0 - 4/0 AWG, 6 - 4/0 AWG, DOS PERNOS LATERALES Y SEPARADOR | u | 3 | 0 | 0
ESV-3VP2.40 | 2802420 | CRUCETA ACERO GALV. UNIVERSAL, PERFIL "L" DE 75 X 75 X 6 MM Y 2400 MM LONG | u | 7 | 0 | 0 | 0
| 2834020 | PIE AMIGO DE ACERO GALVANIZADO, PERFIL "L", 40 X 40 X 6 MM, 2000 MM LONG | u | 7 | 0 | 0
| 2820133 | ABRAZADERA DE ACERO GALV. PLETINA 38 X 6 MM, 3 PERNOS, DIAM 160 MM, PERNO ROSCA CORRIDA 15 X 150 MM | u | 7 | 0 | 0
| 2901614 | PERNO MAQUINA DE ACERO GALVANIZADO TUERCA ARANDELA PLANA Y DE PRESION 16 MM X 38 MM (5/8" X 1 1/2") | u | 7 | 0 | 0
| 2851631 | PERNO "U" ACERO GALV, 2 TUERCAS, 2 ARANDELAS PLANAS Y 2 DE PRESIÓN, 16 MM (5/8"), 160 MM ANCHO DENTRO DE LA "U" | u | 7 | 0 | 0
| 2010311 | AISLADOR DE PORCELANA TIPO ESPIGA (PIN), RADIOINTERFERENCIA CLASE ANSI 56-1, 25 KV | u | 21 | 0 | 0
| 2814171 | PERNO PIN DE ACERO GALVANIZADO, ROSCA PLASTICA 50 MM, 18 X 305 MM (3/4"X 12"), 25 kV | u | 21 | 0 | 0
| 1012137 | CONDUCTOR DE ALUMINIO DESNUDO SOLIDO PARA ATADURAS 4 AWG | m | 63 | 0 | 0
| 1012301 | CINTA DE ARMAR ALEACION DE ALUMINIO 1.27 MM ESPESOR X 7.62 MM ANCHO | m | 42 | 0 | 0
ESV-3VR2.40 | 2802420 | CRUCETA ACERO GALV. UNIVERSAL, PERFIL "L" DE 75 X 75 X 6 MM Y 2400 MM LONG | u | 2 | 0 | 0 | 0
| 2834020 | PIE AMIGO DE ACERO GALVANIZADO, PERFIL "L", 40 X 40 X 6 MM, 2000 MM LONG | u | 2 | 0 | 0
| 2820642 | PLETINA DE UNION Y SOPORTE DE ACERO GALV. 75 X 6 MM Y 420 MM LONG. | u | 3 | 0 | 0
| 2820134 | ABRAZADERA DE ACERO GALV. PLETINA 38 X 6 MM, 4 PERNOS, DIAM 160 MM, PERNO ROSCA CORRIDA 15 X 150 MM | u | 1 | 0 | 0
| 2901614 | PERNO MAQUINA DE ACERO GALVANIZADO TUERCA ARANDELA PLANA Y DE PRESION 16 MM X 38 MM (5/8" X 1 1/2") | u | 6 | 0 | 0
| 2901614 | PERNO MAQUINA DE ACERO GALVANIZADO TUERCA ARANDELA PLANA Y DE PRESION 16 MM X 38 MM (5/8" X 1 1/2") | u | 2 | 0 | 0
| 2980684 | PERNO ROSCA CORRIDA, ACERO GALV, 4 TUERCAS Y 4 ARANDELAS PLANAS Y 4 PRESION, 16 X 300 MM | u | 2 | 0 | 0
| 2010152 | AISLADOR DE CAUCHO SILICONADO TIPO SUSPENSION CLASE ANSI DS-28, 22 KV | u | 3 | 0 | 0
| 2110114 | GRAPA ALEACION AL, TERMINAL APERNADA TIPO PISTOLA, NO. 6 - 4/0 AWG | u | 3 | 0 | 0
| 1012301 | CINTA DE ARMAR ALEACION DE ALUMINIO 1.27 MM ESPESOR X 7.62 MM ANCHO | m | 4.5 | 0 | 0
| 2810102 | HORQUILLA ANCLAJE ACERO GALV. 16 MM DIAM, 75 MM LONG. 7.000 KG, CON PASADOR | u | 3 | 0 | 0
OTROS G6-23 | 2010703 | AISLADOR DE PORCELANA TIPO RETENIDA CLASE ANSI 54-3 23 KV | u | 1 | 0 | 0 | 0
| 2282003 | RETENEDOR TERMINAL PREFORMADO PARA RETENER CABLE ACERO DE 3/8" DE DIAMETRO | u | 4 | 0 | 0
| 1015207 | CABLE ACERO GALVANIZADO GRADO SIEMENS MARTIN 3/8" DIAM. 7 HILOS, 3155 KG | u | 40 | 0 | 0
PO0-0HC12_2000 | 2422012 | POSTE DE HORMIGON ARMADO, CIRCULAR, CRH 2 000 KG, 12 M | u | 2 | 0 | 0 | 0
| 6601403 | PIEDRA DE ASENTAR GRANO FINO Y GRANO GRUESO | u | 0.056 | 0 | 0
| 7027303 | RIPIO TRITURADO 3/4" | u | 0.24 | 0 | 0
| 7543001 | AGUA PARA CONSTRUCCION | u | 0.28 | 0 | 0
| 7011505 | CEMENTO GRIS SACO DE 50 KG | u | 3 | 0 | 0
| 7020104 | ARENA DE RIO | u | 0.176 | 0 | 0
PO0-0HC12_500 | 2420512 | POSTE CIRCULAR DE HORMIGON ARMADO DE 500 KG, LONGITUD 12.0 M, AZUL | u | 11 | 0 | 0 | 0
PT0-0PC2_1 | 2351618 | VARILLA PUESTA A TIERRA DE 16 MM DIAM Y 1.80 M LONG | u | 7 | 0 | 0 | 0
| 11890109 | SUELDA EXOTERMICA, CARGA 90 GRAMOS | u | 7 | 0 | 0
| 2056207 | CONECTOR ESTANCO, DOBLE DENTADO, CABLES AL/CU AISLADOS, 25-120 mm2 (4 - 4/0 AWG) Y 25-120 mm2 (4 - 4/0 AWG), TUERCA FUSIBLE | u | 14 | 0 | 0
| 1011139 | CONDUCTOR DE COBRE DESNUDO, CABLEADO, SUAVE, 2 AWG, 7 HILOS | m | 84 | 0 | 0
| 2052244 | CONECTOR , ALEACION Cu, RANURAS PARALELAS, NO. 1/0 - 4/0 AWG, 6 - 4/0 AWG, DOS PERNOS LATERALES Y SEPARADOR | u | 7 | 0 | 0
PT0-0PC2_2 | 2351618 | VARILLA PUESTA A TIERRA DE 16 MM DIAM Y 1.80 M LONG | u | 4 | 0 | 0 | 0
| 11890109 | SUELDA EXOTERMICA, CARGA 90 GRAMOS | u | 4 | 0 | 0
| 2056207 | CONECTOR ESTANCO, DOBLE DENTADO, CABLES AL/CU AISLADOS, 25-120 mm2 (4 - 4/0 AWG) Y 25-120 mm2 (4 - 4/0 AWG), TUERCA FUSIBLE | u | 4 | 0 | 0
| 1011139 | CONDUCTOR DE COBRE DESNUDO, CABLEADO, SUAVE, 2 AWG, 7 HILOS | m | 32 | 0 | 0
| 2052244 | CONECTOR , ALEACION Cu, RANURAS PARALELAS, NO. 1/0 - 4/0 AWG, 6 - 4/0 AWG, DOS PERNOS LATERALES Y SEPARADOR | u | 2 | 0 | 0
SPD-2F50_1 | 2621105 | CARTUCHO FUSIBLE PARA BAJO VOLTAJE, TIPO NH TAMAÑO 1, 50 A | u | 4 | 0 | 0 | 0
SPD-2LDC | 2635125 | BASE PORTAFUSIBLE UNIPOLAR, TIPO NH TAMAÑO 1, 250 A, 500 V, TIPO AJUSTE: PERNO PASANTE. | u | 4 | 0 | 0 | 0
| 2900814 | PERNO MAQUINA DE ACERO GALVANIZADO, TUERCA, ARANDELA PLANA Y DE PRESION, 8 MM X 38 MM (5/16" X 1 1/2") | u | 8 | 0 | 0
| 2862321 | CAJA LAMINA ACERO GALV. 1,27 MM ESP, SOPORTE Y PROTECCION DE BASES PORTAFUSIBLES BV, POSTE | u | 2 | 0 | 0
| 2056207 | CONECTOR ESTANCO, DOBLE DENTADO, CABLES AL/CU AISLADOS, 25-120 mm2 (4 - 4/0 AWG) Y 25-120 mm2 (4 - 4/0 AWG), TUERCA FUSIBLE | u | 6 | 0 | 0
SPD-3F63_1 | 2621106 | CARTUCHO FUSIBLE PARA BAJO VOLTAJE, TIPO NH TAMAÑO 1, 63 A | u | 6 | 0 | 0 | 0
SPD-3LDC | 2635125 | BASE PORTAFUSIBLE UNIPOLAR, TIPO NH TAMAÑO 1, 250 A, 500 V, TIPO AJUSTE: PERNO PASANTE. | u | 6 | 0 | 0 | 0
| 2900814 | PERNO MAQUINA DE ACERO GALVANIZADO, TUERCA, ARANDELA PLANA Y DE PRESION, 8 MM X 38 MM (5/16" X 1 1/2") | u | 12 | 0 | 0
| 2862321 | CAJA LAMINA ACERO GALV. 1,27 MM ESP, SOPORTE Y PROTECCION DE BASES PORTAFUSIBLES BV, POSTE | u | 2 | 0 | 0
| 2056207 | CONECTOR ESTANCO, DOBLE DENTADO, CABLES AL/CU AISLADOS, 25-120 mm2 (4 - 4/0 AWG) Y 25-120 mm2 (4 - 4/0 AWG), TUERCA FUSIBLE | u | 8 | 0 | 0
SPV-1F1.6 | 2624816 | TIRAFUSIBLE DE MEDIO VOLTAJE TIPO DUAL DE 1,6 A | u | 1 | 0 | 0 | 0
SPV-1P18_150E | 2601806 | PARARRAYOS CLASE DISTRIBUCION TIPO POLIMERICO DE OXIDO DE ZN, 18 KV, CON MODULO DE DESCONEXION | m | 1 | 0 | 0 | 0
| 1021739 | CABLE DE CU, CABLEADO, 2 KV, TTU, 2 AWG, 7 HILOS | u | 1 | 0 | 0
SPV-1S100_150E | 2112042 | GRAPA ALEACION AL, PARA DERIVACION LINEA EN CALIENTE, PRINCIPAL 6 AWG -400 MCM, DERIVADO 6 - 4/0 AWG | u | 2 | 0 | 0 | 0
| 2052244 | CONECTOR , ALEACION Cu, RANURAS PARALELAS, NO. 1/0 - 4/0 AWG, 6 - 4/0 AWG, DOS PERNOS LATERALES Y SEPARADOR | u | 4 | 0 | 0
| 2516122 | SECCIONADOR FUSIBLE UNIPOLAR ABIERTO 27 KV, 12 KA, BIL: 150 KV, 100 A | u | 1 | 0 | 0
| 2801220 | CRUCETA ACERO GALV. UNIVERSAL, PERFIL "L" DE 75 X 75 X 6 MM Y 1200 MM LONG | u | 1 | 0 | 0
| 2851631 | PERNO "U" ACERO GALV, 2 TUERCAS, 2 ARANDELAS PLANAS Y 2 DE PRESIÓN, 16 MM (5/8"), 160 MM ANCHO DENTRO DE LA "U" | u | 1 | 0 | 0
| 2834007 | PIE AMIGO DE ACERO GALVANIZADO, PERFIL "L", 40 X 40 X 6 MM, 700 MM LONG | u | 1 | 0 | 0
| 2820133 | ABRAZADERA DE ACERO GALV. PLETINA 38 X 6 MM, 3 PERNOS, DIAM 160 MM, PERNO ROSCA CORRIDA 15 X 150 MM | u | 1 | 0 | 0
| 1021739 | CABLE DE CU, CABLEADO, 2 KV, TTU, 2 AWG, 7 HILOS | u | 3 | 0 | 0
| 2901614 | PERNO MAQUINA DE ACERO GALVANIZADO TUERCA ARANDELA PLANA Y DE PRESION 16 MM X 38 MM (5/8" X 1 1/2") | u | 2 | 0 | 0
SPV-3E100_150R | 2112042 | GRAPA ALEACION AL, PARA DERIVACION LINEA EN CALIENTE, PRINCIPAL 6 AWG -400 MCM, DERIVADO 6 - 4/0 AWG | u | 6 | 0 | 0 | 0
| 2052244 | CONECTOR , ALEACION Cu, RANURAS PARALELAS, NO. 1/0 - 4/0 AWG, 6 - 4/0 AWG, DOS PERNOS LATERALES Y SEPARADOR | u | 12 | 0 | 0
| 2515561 | SECCIONADOR FUSIBLE UNIPOLAR ABIERTO 27 KV, 12 KA, BIL: 150 KV, 100 A, CAMARA ROMPE ARCOS | m | 3 | 0 | 0
| 2802020 | CRUCETA ACERO GALV. UNIVERSAL, PERFIL "L" DE 75 X 75 X 6 MM Y 2000 MM LONG | u | 1 | 0 | 0
| 2851631 | PERNO "U" ACERO GALV, 2 TUERCAS, 2 ARANDELAS PLANAS Y 2 DE PRESIÓN, 16 MM (5/8"), 160 MM ANCHO DENTRO DE LA "U" | u | 1 | 0 | 0
| 2834007 | PIE AMIGO DE ACERO GALVANIZADO, PERFIL "L", 40 X 40 X 6 MM, 700 MM LONG | u | 1 | 0 | 0
| 2820133 | ABRAZADERA DE ACERO GALV. PLETINA 38 X 6 MM, 3 PERNOS, DIAM 160 MM, PERNO ROSCA CORRIDA 15 X 150 MM | u | 1 | 0 | 0
| 2901614 | PERNO MAQUINA DE ACERO GALVANIZADO TUERCA ARANDELA PLANA Y DE PRESION 16 MM X 38 MM (5/8" X 1 1/2") | u | 4 | 0 | 0
| 2820138 | ABRAZADERA DE ACERO GALV. PLETINA 30 X 6 MM, 2 PERNOS, PERNO ROSCA CORRIDA 12 X 150 MM, EXTENSION ESCALON | u | 1 | 0 | 0
SPV-3F0.6 | 2624806 | TIRAFUSIBLE DE MEDIO VOLTAJE TIPO DUAL DE 0,6 A | m | 3 | 0 | 0 | 0
SPV-3F12K | 2624212 | TIRAFUSIBLE DE MEDIO VOLTAJE CABEZA REMOVIBLE 12 A, TIPO K | u | 3 | 0 | 0 | 0
SPV-3GB | 2112042 | GRAPA ALEACION AL, PARA DERIVACION LINEA EN CALIENTE, PRINCIPAL 6 AWG -400 MCM, DERIVADO 6 - 4/0 AWG | u | 3 | 0 | 0 | 0
| 2052244 | CONECTOR , ALEACION Cu, RANURAS PARALELAS, NO. 1/0 - 4/0 AWG, 6 - 4/0 AWG, DOS PERNOS LATERALES Y SEPARADOR | u | 6 | 0 | 0
SPV-3P18_150E | 2601806 | PARARRAYOS CLASE DISTRIBUCION TIPO POLIMERICO DE OXIDO DE ZN, 18 KV, CON MODULO DE DESCONEXION | m | 3 | 0 | 0 | 0
| 1021739 | CABLE DE CU, CABLEADO, 2 KV, TTU, 2 AWG, 7 HILOS | u | 3 | 0 | 0
SPV-3S100_150E | 2516122 | SECCIONADOR FUSIBLE UNIPOLAR ABIERTO 27 KV, 12 KA, BIL: 150 KV, 100 A | u | 3 | 0 | 0 | 0
| 2802020 | CRUCETA ACERO GALV. UNIVERSAL, PERFIL "L" DE 75 X 75 X 6 MM Y 2000 MM LONG | u | 1 | 0 | 0
| 2851631 | PERNO "U" ACERO GALV, 2 TUERCAS, 2 ARANDELAS PLANAS Y 2 DE PRESIÓN, 16 MM (5/8"), 160 MM ANCHO DENTRO DE LA "U" | u | 1 | 0 | 0
| 1021739 | CABLE DE CU, CABLEADO, 2 KV, TTU, 2 AWG, 7 HILOS | u | 9 | 0 | 0
| 2820133 | ABRAZADERA DE ACERO GALV. PLETINA 38 X 6 MM, 3 PERNOS, DIAM 160 MM, PERNO ROSCA CORRIDA 15 X 150 MM | u | 1 | 0 | 0
| 2834007 | PIE AMIGO DE ACERO GALVANIZADO, PERFIL "L", 40 X 40 X 6 MM, 700 MM LONG | u | 1 | 0 | 0
| 2901614 | PERNO MAQUINA DE ACERO GALVANIZADO TUERCA ARANDELA PLANA Y DE PRESION 16 MM X 38 MM (5/8" X 1 1/2") | u | 3 | 0 | 0
TAD-0PS | 1015207 | CABLE ACERO GALVANIZADO GRADO SIEMENS MARTIN 3/8" DIAM. 7 HILOS, 3155 KG | u | 20 | 0 | 0 | 0
| 2282003 | RETENEDOR TERMINAL PREFORMADO PARA RETENER CABLE ACERO DE 3/8" DE DIAMETRO | u | 1 | 0 | 0
| 2371009 | GUARDACABO PARA CABLE TENSOR DE 3/8" (9.5 MM) DIAMETRO | u | 1 | 0 | 0
| 2988216 | TUERCA OJO OVALADO DE ACERO GALV. PARA PERNO DE 16 MM DIAM. | u | 1 | 0 | 0
| 2820133 | ABRAZADERA DE ACERO GALV. PLETINA 38 X 6 MM, 3 PERNOS, DIAM 160 MM, PERNO ROSCA CORRIDA 15 X 150 MM | u | 1 | 0 | 0
TAD-0TS | 1015207 | CABLE ACERO GALVANIZADO GRADO SIEMENS MARTIN 3/8" DIAM. 7 HILOS, 3155 KG | u | 66 | 0 | 0 | 0
| 2282003 | RETENEDOR TERMINAL PREFORMADO PARA RETENER CABLE ACERO DE 3/8" DE DIAMETRO | u | 6 | 0 | 0
| 2371009 | GUARDACABO PARA CABLE TENSOR DE 3/8" (9.5 MM) DIAMETRO | u | 6 | 0 | 0
| 2852618 | VARILLA DE ANCLAJE ACERO 5/8" (16 MM) DIAM. Y 1,80 M. LONG, COMPLETA. | u | 6 | 0 | 0
| 7070430 | BLOQUE DE HORMIGON PARA ANCLAJE, FORMA TRONCO CONICO DE 40 X 15 X 20 CM | u | 6 | 0 | 0
TAV-0FD | 1015207 | CABLE ACERO GALVANIZADO GRADO SIEMENS MARTIN 3/8" DIAM. 7 HILOS, 3155 KG | u | 27 | 0 | 0 | 0
| 2282003 | RETENEDOR TERMINAL PREFORMADO PARA RETENER CABLE ACERO DE 3/8" DE DIAMETRO | u | 4 | 0 | 0
| 2371009 | GUARDACABO PARA CABLE TENSOR DE 3/8" (9.5 MM) DIAMETRO | u | 2 | 0 | 0
| 2852618 | VARILLA DE ANCLAJE ACERO 5/8" (16 MM) DIAM. Y 1,80 M. LONG, COMPLETA. | u | 1 | 0 | 0
| 7070430 | BLOQUE DE HORMIGON PARA ANCLAJE, FORMA TRONCO CONICO DE 40 X 15 X 20 CM | u | 1 | 0 | 0
| 2010703 | AISLADOR DE PORCELANA TIPO RETENIDA CLASE ANSI 54-3 23 KV | u | 1 | 0 | 0
| 2885925 | BRAZO DE ACERO GALVANIZADO, TUBULAR, TENSOR FAROL, ESPESOR 3 MM, DIAM 2", 1500 MM | m | 1 | 0 | 0
TAV-0FS | 1015207 | CABLE ACERO GALVANIZADO GRADO SIEMENS MARTIN 3/8" DIAM. 7 HILOS, 3155 KG | u | 14 | 0 | 0 | 0
| 2282003 | RETENEDOR TERMINAL PREFORMADO PARA RETENER CABLE ACERO DE 3/8" DE DIAMETRO | u | 3 | 0 | 0
| 2371009 | GUARDACABO PARA CABLE TENSOR DE 3/8" (9.5 MM) DIAMETRO | u | 1 | 0 | 0
| 2852618 | VARILLA DE ANCLAJE ACERO 5/8" (16 MM) DIAM. Y 1,80 M. LONG, COMPLETA. | u | 1 | 0 | 0
| 7070430 | BLOQUE DE HORMIGON PARA ANCLAJE, FORMA TRONCO CONICO DE 40 X 15 X 20 CM | u | 1 | 0 | 0
| 2010703 | AISLADOR DE PORCELANA TIPO RETENIDA CLASE ANSI 54-3 23 KV | u | 1 | 0 | 0
| 2885925 | BRAZO DE ACERO GALVANIZADO, TUBULAR, TENSOR FAROL, ESPESOR 3 MM, DIAM 2", 1500 MM | m | 1 | 0 | 0
TAV-0SS+0SS | 1015207 | CABLE ACERO GALVANIZADO GRADO SIEMENS MARTIN 3/8" DIAM. 7 HILOS, 3155 KG | u | 56 | 0 | 0 | 0
| 2282003 | RETENEDOR TERMINAL PREFORMADO PARA RETENER CABLE ACERO DE 3/8" DE DIAMETRO | u | 4 | 0 | 0
| 2371009 | GUARDACABO PARA CABLE TENSOR DE 3/8" (9.5 MM) DIAMETRO | u | 2 | 0 | 0
| 2010703 | AISLADOR DE PORCELANA TIPO RETENIDA CLASE ANSI 54-3 23 KV | u | 2 | 0 | 0
| 2988216 | TUERCA OJO OVALADO DE ACERO GALV. PARA PERNO DE 16 MM DIAM. | u | 2 | 0 | 0
TAV-0VS | 1015207 | CABLE ACERO GALVANIZADO GRADO SIEMENS MARTIN 3/8" DIAM. 7 HILOS, 3155 KG | u | 15 | 0 | 0 | 0
| 2282003 | RETENEDOR TERMINAL PREFORMADO PARA RETENER CABLE ACERO DE 3/8" DE DIAMETRO | u | 3 | 0 | 0
| 2371009 | GUARDACABO PARA CABLE TENSOR DE 3/8" (9.5 MM) DIAMETRO | u | 2 | 0 | 0
| 2010703 | AISLADOR DE PORCELANA TIPO RETENIDA CLASE ANSI 54-3 23 KV | u | 1 | 0 | 0
| 2988216 | TUERCA OJO OVALADO DE ACERO GALV. PARA PERNO DE 16 MM DIAM. | u | 1 | 0 | 0
| 2852618 | VARILLA DE ANCLAJE ACERO 5/8" (16 MM) DIAM. Y 1,80 M. LONG, COMPLETA. | u | 1 | 0 | 0
| 7070430 | BLOQUE DE HORMIGON PARA ANCLAJE, FORMA TRONCO CONICO DE 40 X 15 X 20 CM | u | 1 | 0 | 0
TRV-1C37.5 | 3017012 | TRANSF. MONOF. CONVENC. 37.5 KVA, 22.860 GRDY/13.200 - 120/240 V, 1B (MV) 3B (BV), +1/-3X2.5% | u | 1 | 0 | 0 | 0
| 1021752 | CABLE DE CU, CABLEADO, 2 KV, TTU, 2/0 AWG, 19 HILOS | m | 6 | 0 | 0
| 2194842 | TERMINAL DE COMPRESION RECTO DE CU-SN , 1 PERFORACION (TIPO OJO DE 1/2"), BARRIL LARGO, CALIBRE 2/0 AWG, PERNO, TUERCA Y ARANDELAS PLANA Y PRESION. | m | 4 | 0 | 0
| 2820161 | ABRAZADERA DE PLETINA ACERO GALV. 3 PERNOS 50 X 6 MM, MONTAJE TRANSF. MONOFASICO | u | 2 | 0 | 0
| 2820138 | ABRAZADERA DE ACERO GALV. PLETINA 30 X 6 MM, 2 PERNOS, PERNO ROSCA CORRIDA 12 X 150 MM, EXTENSION ESCALON | u | 1 | 0 | 0
TRV-3C75 | 3106018 | TRANSF. TRIFAS. CONVENC. 75 KVA, 22860 - 220/127 V, DYN5, 3B (MV), 4B (BV), +1/-3X2.5% | u | 1 | 0 | 0 | 0
| 1021753 | CABLE DE CU, CABLEADO, 2 KV,.TTU, 3/0 AWG, 19 HILOS | m | 6 | 0 | 0
| 2194843 | TERMINAL DE COMPRESION RECTO DE CU-SN, 1 PERFORACION (TIPO OJO DE 1/2"), BARRIL LARGO, CALIBRE 3/0 AWG, PERNO, TUERCA Y ARANDELAS PLANA Y PRESION | u | 4 | 0 | 0
| 1015207 | CABLE ACERO GALVANIZADO GRADO SIEMENS MARTIN 3/8" DIAM. 7 HILOS, 3155 KG | u | 3 | 0 | 0
| 2840301 | SOPORTE DE ACERO GALVANIZADO, TIPO REPISA PARA MONTAJE DE TRANSFORMADOR TRIFASICO | u | 1 | 0 | 0
| 2820138 | ABRAZADERA DE ACERO GALV. PLETINA 30 X 6 MM, 2 PERNOS, PERNO ROSCA CORRIDA 12 X 150 MM, EXTENSION ESCALON | u | 1 | 0 | 0
CO0-0A1x1/0 | 1013141 | CONDUCTOR DE ALUMINIO DESNUDO, CABLEADO, AAC, 1/0 AWG, 7 HILOS | m | 1530.9 | 0 | 0 | 0
CO0-0T2x95(50)+25 | 1103643 | CABLE PREENSAMBLADO DE AL, CABLEADO, 600 V, XLPE, 2 X 95 AAC + 1 X 50 AAAC + 1 X 25 AAC MM2 (2 X 3/0 + 1 X 1/0 + 1 X 4 AWG) | m | 220.5 | 0 | 0 | 0
CO0-0T3x95(50)+25 | 1103743 | CABLE PREENSAMBLADO DE AL, CABLEADO, 600 V, XLPE, 3 X 95 AAC + 1 X 50 AAAC + 1 X 25 AAC MM2 (3 X 3/0 + 1 X 1/0 + 1 X 4 AWG) | m | 572.25 | 0 | 0 | 0
AC0-0J3X2C | 4750935 | PRECINTO PLÁSTICO, 7 X 350 MM, CON PROTECCION UV | u | 48 | 0 | 0 | 0
| 2056207 | CONECTOR ESTANCO, DOBLE DENTADO, CABLES AL/CU AISLADOS, 25-120 mm2 (4 - 4/0 AWG) Y 25-120 mm2 (4 - 4/0 AWG), TUERCA FUSIBLE | u | 24 | 0 | 0
| 2862222 | CAJA DE DISTRIBUCION DE ACERO PARA ACOMETIDAS AEREAS BIFASICAS, 600 V, 3 HILOS, 340 x 280 x 150 MM | u | 8 | 0 | 0
| 2820133 | ABRAZADERA DE ACERO GALV. PLETINA 38 X 6 MM, 3 PERNOS, DIAM 160 MM, PERNO ROSCA CORRIDA 15 X 150 MM | u | 8 | 0 | 0
| 1102039 | CABLE DE AL, CABLEADO, 600 V, TTU, 2 AWG, 7 HILOS | u | 24 | 0 | 0
AC0-0J4X2C | 4750935 | PRECINTO PLÁSTICO, 7 X 350 MM, CON PROTECCION UV | u | 96 | 0 | 0 | 0
| 2056207 | CONECTOR ESTANCO, DOBLE DENTADO, CABLES AL/CU AISLADOS, 25-120 mm2 (4 - 4/0 AWG) Y 25-120 mm2 (4 - 4/0 AWG), TUERCA FUSIBLE | u | 64 | 0 | 0
| 2862238 | CAJA DE DISTRIBUCION DE ACOMETIDAS AEREAS TRIFASICAS, 600 V, 4 HILOS, 340 X 280 X 150 MM | u | 16 | 0 | 0
| 2820133 | ABRAZADERA DE ACERO GALV. PLETINA 38 X 6 MM, 3 PERNOS, DIAM 160 MM, PERNO ROSCA CORRIDA 15 X 150 MM | u | 16 | 0 | 0
| 1102039 | CABLE DE AL, CABLEADO, 600 V, TTU, 2 AWG, 7 HILOS | u | 64 | 0 | 0
AC0-REUBICACIÓN | 7360116 | ALAMBRE GALVANIZADO NO. 16 BWG | m | 2 | 0 | 0 | 0
| 1021733 | CABLE DE CU, CABLEADO, 2 KV, TTU, 8 AWG, 7 HILOS | m | 90 | 0 | 0
| 11751218 | CINTA ELECTRICA VINILO PVC 19 MM ANCHO, 20.1 M.DE LONGITUD. | u | 3 | 0 | 0
Nombre del Oferente: |  | XXXXXXXXX
Firma del Oferente:

## MATERIALES DISTRIBUCIÓN
CÓDIGO | DESCRIPCIÓN MATERIAL | UNIDAD | CANTIDAD | P.U. | TOTAL
1103643 | CABLE PREENSAMBLADO DE AL, CABLEADO, 600 V, XLPE, 2 X 95 AAC + 1 X 50 AAAC + 1 X 25 AAC MM2 (2 X 3/0 + 1 X 1/0 + 1 X 4 AWG) | m | 220.5 | 0 | 0
1103743 | CABLE PREENSAMBLADO DE AL, CABLEADO, 600 V, XLPE, 3 X 95 AAC + 1 X 50 AAAC + 1 X 25 AAC MM2 (3 X 3/0 + 1 X 1/0 + 1 X 4 AWG) | m | 572.25 | 0 | 0
4750935 | PRECINTO PLÁSTICO, 7 X 350 MM, CON PROTECCION UV | u | 144 | 0 | 0
2056207 | CONECTOR ESTANCO, DOBLE DENTADO, CABLES AL/CU AISLADOS, 25-120 mm2 (4 - 4/0 AWG) Y 25-120 mm2 (4 - 4/0 AWG), TUERCA FUSIBLE | u | 132 | 0 | 0
2862222 | CAJA DE DISTRIBUCION DE ACERO PARA ACOMETIDAS AEREAS BIFASICAS, 600 V, 3 HILOS, 340 x 280 x 150 MM | u | 8 | 0 | 0
2820133 | ABRAZADERA DE ACERO GALV. PLETINA 38 X 6 MM, 3 PERNOS, DIAM 160 MM, PERNO ROSCA CORRIDA 15 X 150 MM | u | 35 | 0 | 0
1102039 | CABLE DE AL, CABLEADO, 600 V, TTU, 2 AWG, 7 HILOS | u | 88 | 0 | 0
2862238 | CAJA DE DISTRIBUCION DE ACOMETIDAS AEREAS TRIFASICAS, 600 V, 4 HILOS, 340 X 280 X 150 MM | u | 16 | 0 | 0
7360116 | ALAMBRE GALVANIZADO NO. 16 BWG | m | 2 | 0 | 0
11751218 | CINTA ELECTRICA VINILO PVC 19 MM ANCHO, 20.1 M.DE LONGITUD. | u | 4.8 | 0 | 0
2795203 | EQUIPO DE CONTROL AUTOMATICO DE ALUMBRADO PUBLICO DE 30 A | u | 2 | 0 | 0
2795301 | FOTOCONTROL DE 120 V, 1000 W O 1800 VA, SIN BASE | u | 2 | 0 | 0
2056206 | CONECTOR ESTANCO, DENTADO SIMPLE, CABLES AL/CU AISLADOS 10-95mm2(7-3/0 AWG) Y 1,5-10 mm2 (16-7 AWG), TUERCA FUSIBLE | u | 28 | 0 | 0
2741697 | LUMINARIA TIPO LED HASTA 75W PARA TIPO DE VIA M4 COMPLETA CON BASE SOCKET Y SHORTING CAP | u | 12 | 0 | 0
2820131 | ABRAZADERA DE ACERO GALV. PLETINA 38 X 4 MM, 2 PERNOS, DIAM 160 MM, PERNO ROSCA CORRIDA 15 X 150 MM | u | 32 | 0 | 0
2010502 | AISLADOR DE PORCELANA TIPO ROLLO CLASE ANSI 53-2, 0.25 KV | u | 40 | 0 | 0
2817102 | BASTIDOR (RACK) PARA SECUNDARIO DE ACERO GALV. 2 VIAS 38 X 4 MM | u | 2 | 0 | 0
2280171 | RETENCIÓN TERMINAL PREFORMADA PARA CABLE ALUMINIO NO. 1/0 AWG | u | 4 | 0 | 0
2820132 | ABRAZADERA DE ACERO GALV. PLETINA 38 X 4 MM, 2 PERNOS, DIAM 160 MM, PERNO ROSCA CORRIDA 15 X 150 MM, SUJECION BASTIDOR DOBLE | u | 3 | 0 | 0
2817101 | BASTIDOR (RACK) PARA SECUNDARIO DE ACERO GALV. 1 VIA. 38 X 4 MM | u | 36 | 0 | 0
2280172 | RETENCIÓN TERMINAL PREFORMADA PARACABLE ALUMINIO NO. 2/0 AWG | u | 23 | 0 | 0
1012137 | CONDUCTOR DE ALUMINIO DESNUDO SOLIDO PARA ATADURAS 4 AWG | m | 125 | 0 | 0
2802020 | CRUCETA ACERO GALV. UNIVERSAL, PERFIL "L" DE 75 X 75 X 6 MM Y 2000 MM LONG | u | 8 | 0 | 0
2834010 | PIE AMIGO DE ACERO GALVANIZADO, PERFIL "L", 40 X 40 X 6 MM, 1000 MM LONG | u | 12 | 0 | 0
2820642 | PLETINA DE UNION Y SOPORTE DE ACERO GALV. 75 X 6 MM Y 420 MM LONG. | u | 15 | 0 | 0
2815106 | PERNO PIN PUNTA DE POSTE SIMPLE, ACERO GALV. ACCESORIOS SUJECION, ROSCA 35 MM, 18 X 450 MM, 25 KV | u | 1 | 0 | 0
2820166 | ABRAZADERA DE ACERO GALV. PLETINA 50 X 6 MM, 2 PERNOS, DIAM 160 MM, EXTENSIÓN DOBLE, PERNO ROSCA CORRIDA 15 X 150 MM | u | 1 | 0 | 0
2820134 | ABRAZADERA DE ACERO GALV. PLETINA 38 X 6 MM, 4 PERNOS, DIAM 160 MM, PERNO ROSCA CORRIDA 15 X 150 MM | u | 6 | 0 | 0
2901614 | PERNO MAQUINA DE ACERO GALVANIZADO TUERCA ARANDELA PLANA Y DE PRESION 16 MM X 38 MM (5/8" X 1 1/2") | u | 64 | 0 | 0
2980684 | PERNO ROSCA CORRIDA, ACERO GALV, 4 TUERCAS Y 4 ARANDELAS PLANAS Y 4 PRESION, 16 X 300 MM | u | 12 | 0 | 0
2010152 | AISLADOR DE CAUCHO SILICONADO TIPO SUSPENSION CLASE ANSI DS-28, 22 KV | u | 21 | 0 | 0
2010311 | AISLADOR DE PORCELANA TIPO ESPIGA (PIN), RADIOINTERFERENCIA CLASE ANSI 56-1, 25 KV | u | 33 | 0 | 0
2814171 | PERNO PIN DE ACERO GALVANIZADO, ROSCA PLASTICA 50 MM, 18 X 305 MM (3/4"X 12"), 25 kV | u | 32 | 0 | 0
2110114 | GRAPA ALEACION AL, TERMINAL APERNADA TIPO PISTOLA, NO. 6 - 4/0 AWG | u | 21 | 0 | 0
1012301 | CINTA DE ARMAR ALEACION DE ALUMINIO 1.27 MM ESPESOR X 7.62 MM ANCHO | m | 79.5 | 0 | 0
2810102 | HORQUILLA ANCLAJE ACERO GALV. 16 MM DIAM, 75 MM LONG. 7.000 KG, CON PASADOR | u | 17 | 0 | 0
2052244 | CONECTOR , ALEACION Cu, RANURAS PARALELAS, NO. 1/0 - 4/0 AWG, 6 - 4/0 AWG, DOS PERNOS LATERALES Y SEPARADOR | u | 37 | 0 | 0
2820165 | ABRAZADERA DE ACERO GALV. PLETINA 50 X 6 MM, 2 PERNOS, DIAM 160 MM, EXTENSIÓN SIMPLE, PERNO ROSCA CORRIDA 15 X 150 MM | u | 2 | 0 | 0
2802420 | CRUCETA ACERO GALV. UNIVERSAL, PERFIL "L" DE 75 X 75 X 6 MM Y 2400 MM LONG | u | 13 | 0 | 0
2834020 | PIE AMIGO DE ACERO GALVANIZADO, PERFIL "L", 40 X 40 X 6 MM, 2000 MM LONG | u | 13 | 0 | 0
2851631 | PERNO "U" ACERO GALV, 2 TUERCAS, 2 ARANDELAS PLANAS Y 2 DE PRESIÓN, 16 MM (5/8"), 160 MM ANCHO DENTRO DE LA "U" | u | 10 | 0 | 0
2010703 | AISLADOR DE PORCELANA TIPO RETENIDA CLASE ANSI 54-3 23 KV | u | 6 | 0 | 0
2282003 | RETENEDOR TERMINAL PREFORMADO PARA RETENER CABLE ACERO DE 3/8" DE DIAMETRO | u | 25 | 0 | 0
1015207 | CABLE ACERO GALVANIZADO GRADO SIEMENS MARTIN 3/8" DIAM. 7 HILOS, 3155 KG | u | 241 | 0 | 0
6601403 | PIEDRA DE ASENTAR GRANO FINO Y GRANO GRUESO | u | 0.056 | 0 | 0
7027303 | RIPIO TRITURADO 3/4" | u | 0.24 | 0 | 0
7543001 | AGUA PARA CONSTRUCCION | u | 0.28 | 0 | 0
7011505 | CEMENTO GRIS SACO DE 50 KG | u | 3 | 0 | 0
7020104 | ARENA DE RIO | u | 0.176 | 0 | 0
2351618 | VARILLA PUESTA A TIERRA DE 16 MM DIAM Y 1.80 M LONG | u | 11 | 0 | 0
11890109 | SUELDA EXOTERMICA, CARGA 90 GRAMOS | u | 11 | 0 | 0
2621105 | CARTUCHO FUSIBLE PARA BAJO VOLTAJE, TIPO NH TAMAÑO 1, 50 A | u | 4 | 0 | 0
2621106 | CARTUCHO FUSIBLE PARA BAJO VOLTAJE, TIPO NH TAMAÑO 1, 63 A | u | 6 | 0 | 0
2635125 | BASE PORTAFUSIBLE UNIPOLAR, TIPO NH TAMAÑO 1, 250 A, 500 V, TIPO AJUSTE: PERNO PASANTE. | u | 10 | 0 | 0
2900814 | PERNO MAQUINA DE ACERO GALVANIZADO, TUERCA, ARANDELA PLANA Y DE PRESION, 8 MM X 38 MM (5/16" X 1 1/2") | u | 20 | 0 | 0
2862321 | CAJA LAMINA ACERO GALV. 1,27 MM ESP, SOPORTE Y PROTECCION DE BASES PORTAFUSIBLES BV, POSTE | u | 4 | 0 | 0
2624816 | TIRAFUSIBLE DE MEDIO VOLTAJE TIPO DUAL DE 1,6 A | u | 1 | 0 | 0
2624806 | TIRAFUSIBLE DE MEDIO VOLTAJE TIPO DUAL DE 0,6 A | m | 3 | 0 | 0
2624212 | TIRAFUSIBLE DE MEDIO VOLTAJE CABEZA REMOVIBLE 12 A, TIPO K | u | 3 | 0 | 0
2112042 | GRAPA ALEACION AL, PARA DERIVACION LINEA EN CALIENTE, PRINCIPAL 6 AWG -400 MCM, DERIVADO 6 - 4/0 AWG | u | 11 | 0 | 0
2601806 | PARARRAYOS CLASE DISTRIBUCION TIPO POLIMERICO DE OXIDO DE ZN, 18 KV, CON MODULO DE DESCONEXION | m | 4 | 0 | 0
1021739 | CABLE DE CU, CABLEADO, 2 KV, TTU, 2 AWG, 7 HILOS | u | 16 | 0 | 0
2516122 | SECCIONADOR FUSIBLE UNIPOLAR ABIERTO 27 KV, 12 KA, BIL: 150 KV, 100 A | u | 4 | 0 | 0
2801220 | CRUCETA ACERO GALV. UNIVERSAL, PERFIL "L" DE 75 X 75 X 6 MM Y 1200 MM LONG | u | 1 | 0 | 0
2834007 | PIE AMIGO DE ACERO GALVANIZADO, PERFIL "L", 40 X 40 X 6 MM, 700 MM LONG | u | 3 | 0 | 0
2515561 | SECCIONADOR FUSIBLE UNIPOLAR ABIERTO 27 KV, 12 KA, BIL: 150 KV, 100 A, CAMARA ROMPE ARCOS | m | 3 | 0 | 0
2820138 | ABRAZADERA DE ACERO GALV. PLETINA 30 X 6 MM, 2 PERNOS, PERNO ROSCA CORRIDA 12 X 150 MM, EXTENSION ESCALON | u | 3 | 0 | 0
2371009 | GUARDACABO PARA CABLE TENSOR DE 3/8" (9.5 MM) DIAMETRO | u | 14 | 0 | 0
2988216 | TUERCA OJO OVALADO DE ACERO GALV. PARA PERNO DE 16 MM DIAM. | u | 4 | 0 | 0
2852618 | VARILLA DE ANCLAJE ACERO 5/8" (16 MM) DIAM. Y 1,80 M. LONG, COMPLETA. | u | 9 | 0 | 0
7070430 | BLOQUE DE HORMIGON PARA ANCLAJE, FORMA TRONCO CONICO DE 40 X 15 X 20 CM | u | 9 | 0 | 0
2885925 | BRAZO DE ACERO GALVANIZADO, TUBULAR, TENSOR FAROL, ESPESOR 3 MM, DIAM 2", 1500 MM | m | 2 | 0 | 0
3017012 | TRANSF. MONOF. CONVENC. 37.5 KVA, 22.860 GRDY/13.200 - 120/240 V, 1B (MV) 3B (BV), +1/-3X2.5% | u | 1 | 0 | 0
1021752 | CABLE DE CU, CABLEADO, 2 KV, TTU, 2/0 AWG, 19 HILOS | m | 6 | 0 | 0
2194842 | TERMINAL DE COMPRESION RECTO DE CU-SN , 1 PERFORACION (TIPO OJO DE 1/2"), BARRIL LARGO, CALIBRE 2/0 AWG, PERNO, TUERCA Y ARANDELAS PLANA Y PRESION. | m | 4 | 0 | 0
2820161 | ABRAZADERA DE PLETINA ACERO GALV. 3 PERNOS 50 X 6 MM, MONTAJE TRANSF. MONOFASICO | u | 2 | 0 | 0
1021753 | CABLE DE CU, CABLEADO, 2 KV,.TTU, 3/0 AWG, 19 HILOS | m | 6 | 0 | 0
2194843 | TERMINAL DE COMPRESION RECTO DE CU-SN, 1 PERFORACION (TIPO OJO DE 1/2"), BARRIL LARGO, CALIBRE 3/0 AWG, PERNO, TUERCA Y ARANDELAS PLANA Y PRESION | u | 4 | 0 | 0
2840301 | SOPORTE DE ACERO GALVANIZADO, TIPO REPISA PARA MONTAJE DE TRANSFORMADOR TRIFASICO | u | 1 | 0 | 0
1013141 | CONDUCTOR DE ALUMINIO DESNUDO, CABLEADO, AAC, 1/0 AWG, 7 HILOS | m | 1530.9 | 0 | 0
1021733 | CABLE DE CU, CABLEADO, 2 KV, TTU, 8 AWG, 7 HILOS | m | 98 | 0 | 0
2422012 | POSTE DE HORMIGON ARMADO, CIRCULAR, CRH 2 000 KG, 12 M | u | 2 | 0 | 0
2420512 | POSTE CIRCULAR DE HORMIGON ARMADO DE 500 KG, LONGITUD 12.0 M, AZUL | u | 11 | 0 | 0
1011139 | CONDUCTOR DE COBRE DESNUDO, CABLEADO, SUAVE, 2 AWG, 7 HILOS | m | 116 | 0 | 0
3106018 | TRANSF. TRIFAS. CONVENC. 75 KVA, 22860 - 220/127 V, DYN5, 3B (MV), 4B (BV), +1/-3X2.5% | u | 1 | 0 | 0
|  |  |  | TOTAL | 0

## MATERIALES COMERCIAL
CÓDIGO | DESCRIPCIÓN MATERIAL | UNIDAD | CANTIDAD | P.U. | TOTAL
1104335 | CABLE ANTIHURTO DE ALEACION AA-8000, TIPO SEU 2 X 6 AWG + 1 X 6 AWG, AISLAMIENTO XLPE PARA LAS FASES 7 HILOS, HILOS PARA EL NEUTRO (8 HILOS), CINTA TERMICA (POLIESTER - FIBRA DE VIDRIO), CHAQUETA PVC, 600 V, 90°C. | m | 440 |  | 0
1021733 | CABLE DE CU, CABLEADO, 2 KV, TTU, 8 AWG, 7 HILOS | m | 132 |  | 0
2060104 | CONECTOR RANURA PARALELA ALEACION COBRE, NO. 6 - 4/0 AWG, AJUSTE MECANICO, 1 PERNO CENTRAL | u | 66 |  | 0
7360116 | ALAMBRE GALVANIZADO NO. 16 BWG | Kg | 2.2 |  | 0
7361506 | CLAVOS DE ACERO PARA MADERA 2" | kg | 66 |  | 0
7568208 | TACO NYLON, DIAMETRO 8 MM F 8 | u | 88 |  | 0
2992810 | TORNILLO COLA DE PATO DE 8 MM X 1" | u | 88 |  | 0
2361004 | PINZA TERMOPLÁSTICA PARA ACOMETIDA, MULTICONDUCTOR DE 4-25 MM2 | u | 44 |  | 0
2860106 | ABRAZADERA METALICA GALVANIZADA TIPO GANCHO DE 16 MM (5/8") DIAM | u | 66 |  | 0
11751218 | CINTA ELECTRICA VINILO PVC 19 MM ANCHO, 20.1 M.DE LONGITUD. | u | 2.2 |  | 0
4353913 | SELLO DE SEGURIDAD DE POLICARBONATO COLOR GRIS | u | 66 |  | 0
4751035 | PRECINTO PLÁSTICO, 7 X 350 MM | u | 110 |  | 0
1104335 | CABLE ANTIHURTO DE ALEACION AA-8000, TIPO SEU 2 X 6 AWG + 1 X 6 AWG, AISLAMIENTO XLPE PARA LAS FASES 7 HILOS, HILOS PARA EL NEUTRO (8 HILOS), CINTA TERMICA (POLIESTER - FIBRA DE VIDRIO), CHAQUETA PVC, 600 V, 90°C. | m | 11 |  | 0
2543150 | DISYUNTOR TERMOMAGNETICO UNIPOLAR 50 A, ICC=10 KA (BREAKER) PARA RIEL DIN | u | 44 |  | 0
4370512 | MEDIDOR ELECTRONICO DE ENERGIA ACTIVA 2 FASES 3 HILOS, PUERTO DE COMUNICACION RF, CONEXIÓN ASIMÉTRICA | u | 22 |  | 0
2351618 | VARILLA PUESTA A TIERRA DE 16 MM DIAM Y 1.80 M LONG | u | 22 |  | 0
1011135 | CONDUCTOR DE COBRE DESNUDO, CABLEADO, SUAVE, 6 AWG, 7 HILOS | m | 44 |  | 0
2351655 | CONECTOR TIPO GOLPE PARA CABLE 6 AWG A VARILLA 5/8" | u | 22 |  | 0
2865054 | CAJA DE PROTECCION METÁLICA PARA MEDIDOR DE ENERGIA ELECTRICA MONOFÁSICO | u | 22 |  | 0
2820196 | ABRAZ ACERO GALV, PLETINA, 2 PERNOS, DOBL OJAL ESPIR 38X4 MM 160 MM PERNO ROSCA CORRIDA 12 X 150 MM | u | 22 |  | 0
7537771 | TUBO DE ACERO GALVANIZADO, DIAMETRO 2 1/2" (63,5 MM), ESPESOR 2 MM, LONGITUD 6 M | u | 22 |  | 0
|  |  |  | SUBTOTAL | 0
1104335
1021733
2060104
7360116
7361506
7568208
2992810
2361004
2860106
11751218
4353913
4751035
1104335
2543150
4370512
2351618
1011135
2351655
2865054
2820196
7537771

## MATERIALES
CÓDIGO | DESCRIPCIÓN MATERIAL | UNIDAD | P.U. | PROCEDENCIA
1103643 | CABLE PREENSAMBLADO DE AL, CABLEADO, 600 V, XLPE, 2 X 95 AAC + 1 X 50 AAAC + 1 X 25 AAC MM2 (2 X 3/0 + 1 X 1/0 + 1 X 4 AWG) | m
1103743 | CABLE PREENSAMBLADO DE AL, CABLEADO, 600 V, XLPE, 3 X 95 AAC + 1 X 50 AAAC + 1 X 25 AAC MM2 (3 X 3/0 + 1 X 1/0 + 1 X 4 AWG) | m
4750935 | PRECINTO PLÁSTICO, 7 X 350 MM, CON PROTECCION UV | u
2056207 | CONECTOR ESTANCO, DOBLE DENTADO, CABLES AL/CU AISLADOS, 25-120 mm2 (4 - 4/0 AWG) Y 25-120 mm2 (4 - 4/0 AWG), TUERCA FUSIBLE | u
2862222 | CAJA DE DISTRIBUCION DE ACERO PARA ACOMETIDAS AEREAS BIFASICAS, 600 V, 3 HILOS, 340 x 280 x 150 MM | u
2820133 | ABRAZADERA DE ACERO GALV. PLETINA 38 X 6 MM, 3 PERNOS, DIAM 160 MM, PERNO ROSCA CORRIDA 15 X 150 MM | u
1102039 | CABLE DE AL, CABLEADO, 600 V, TTU, 2 AWG, 7 HILOS | u
2862238 | CAJA DE DISTRIBUCION DE ACOMETIDAS AEREAS TRIFASICAS, 600 V, 4 HILOS, 340 X 280 X 150 MM | u
7360116 | ALAMBRE GALVANIZADO NO. 16 BWG | m
11751218 | CINTA ELECTRICA VINILO PVC 19 MM ANCHO, 20.1 M.DE LONGITUD. | u
2795203 | EQUIPO DE CONTROL AUTOMATICO DE ALUMBRADO PUBLICO DE 30 A | u
2795301 | FOTOCONTROL DE 120 V, 1000 W O 1800 VA, SIN BASE | u
2056206 | CONECTOR ESTANCO, DENTADO SIMPLE, CABLES AL/CU AISLADOS 10-95mm2(7-3/0 AWG) Y 1,5-10 mm2 (16-7 AWG), TUERCA FUSIBLE | u
2741697 | LUMINARIA TIPO LED HASTA 75W PARA TIPO DE VIA M4 COMPLETA CON BASE SOCKET Y SHORTING CAP | u
2820131 | ABRAZADERA DE ACERO GALV. PLETINA 38 X 4 MM, 2 PERNOS, DIAM 160 MM, PERNO ROSCA CORRIDA 15 X 150 MM | u
2010502 | AISLADOR DE PORCELANA TIPO ROLLO CLASE ANSI 53-2, 0.25 KV | u
2817102 | BASTIDOR (RACK) PARA SECUNDARIO DE ACERO GALV. 2 VIAS 38 X 4 MM | u
2280171 | RETENCIÓN TERMINAL PREFORMADA PARA CABLE ALUMINIO NO. 1/0 AWG | u
2820132 | ABRAZADERA DE ACERO GALV. PLETINA 38 X 4 MM, 2 PERNOS, DIAM 160 MM, PERNO ROSCA CORRIDA 15 X 150 MM, SUJECION BASTIDOR DOBLE | u
2817101 | BASTIDOR (RACK) PARA SECUNDARIO DE ACERO GALV. 1 VIA. 38 X 4 MM | u
2280172 | RETENCIÓN TERMINAL PREFORMADA PARACABLE ALUMINIO NO. 2/0 AWG | u
1012137 | CONDUCTOR DE ALUMINIO DESNUDO SOLIDO PARA ATADURAS 4 AWG | m
2802020 | CRUCETA ACERO GALV. UNIVERSAL, PERFIL "L" DE 75 X 75 X 6 MM Y 2000 MM LONG | u
2834010 | PIE AMIGO DE ACERO GALVANIZADO, PERFIL "L", 40 X 40 X 6 MM, 1000 MM LONG | u
2820642 | PLETINA DE UNION Y SOPORTE DE ACERO GALV. 75 X 6 MM Y 420 MM LONG. | u
2815106 | PERNO PIN PUNTA DE POSTE SIMPLE, ACERO GALV. ACCESORIOS SUJECION, ROSCA 35 MM, 18 X 450 MM, 25 KV | u
2820166 | ABRAZADERA DE ACERO GALV. PLETINA 50 X 6 MM, 2 PERNOS, DIAM 160 MM, EXTENSIÓN DOBLE, PERNO ROSCA CORRIDA 15 X 150 MM | u
2820134 | ABRAZADERA DE ACERO GALV. PLETINA 38 X 6 MM, 4 PERNOS, DIAM 160 MM, PERNO ROSCA CORRIDA 15 X 150 MM | u
2901614 | PERNO MAQUINA DE ACERO GALVANIZADO TUERCA ARANDELA PLANA Y DE PRESION 16 MM X 38 MM (5/8" X 1 1/2") | u
2980684 | PERNO ROSCA CORRIDA, ACERO GALV, 4 TUERCAS Y 4 ARANDELAS PLANAS Y 4 PRESION, 16 X 300 MM | u
2010152 | AISLADOR DE CAUCHO SILICONADO TIPO SUSPENSION CLASE ANSI DS-28, 22 KV | u
2010311 | AISLADOR DE PORCELANA TIPO ESPIGA (PIN), RADIOINTERFERENCIA CLASE ANSI 56-1, 25 KV | u
2814171 | PERNO PIN DE ACERO GALVANIZADO, ROSCA PLASTICA 50 MM, 18 X 305 MM (3/4"X 12"), 25 kV | u
2110114 | GRAPA ALEACION AL, TERMINAL APERNADA TIPO PISTOLA, NO. 6 - 4/0 AWG | u
1012301 | CINTA DE ARMAR ALEACION DE ALUMINIO 1.27 MM ESPESOR X 7.62 MM ANCHO | m
2810102 | HORQUILLA ANCLAJE ACERO GALV. 16 MM DIAM, 75 MM LONG. 7.000 KG, CON PASADOR | u
2052244 | CONECTOR , ALEACION Cu, RANURAS PARALELAS, NO. 1/0 - 4/0 AWG, 6 - 4/0 AWG, DOS PERNOS LATERALES Y SEPARADOR | u
2820165 | ABRAZADERA DE ACERO GALV. PLETINA 50 X 6 MM, 2 PERNOS, DIAM 160 MM, EXTENSIÓN SIMPLE, PERNO ROSCA CORRIDA 15 X 150 MM | u
2802420 | CRUCETA ACERO GALV. UNIVERSAL, PERFIL "L" DE 75 X 75 X 6 MM Y 2400 MM LONG | u
2834020 | PIE AMIGO DE ACERO GALVANIZADO, PERFIL "L", 40 X 40 X 6 MM, 2000 MM LONG | u
2851631 | PERNO "U" ACERO GALV, 2 TUERCAS, 2 ARANDELAS PLANAS Y 2 DE PRESIÓN, 16 MM (5/8"), 160 MM ANCHO DENTRO DE LA "U" | u
2010703 | AISLADOR DE PORCELANA TIPO RETENIDA CLASE ANSI 54-3 23 KV | u
2282003 | RETENEDOR TERMINAL PREFORMADO PARA RETENER CABLE ACERO DE 3/8" DE DIAMETRO | u
1015207 | CABLE ACERO GALVANIZADO GRADO SIEMENS MARTIN 3/8" DIAM. 7 HILOS, 3155 KG | u
6601403 | PIEDRA DE ASENTAR GRANO FINO Y GRANO GRUESO | u
7027303 | RIPIO TRITURADO 3/4" | u
7543001 | AGUA PARA CONSTRUCCION | u
7011505 | CEMENTO GRIS SACO DE 50 KG | u
7020104 | ARENA DE RIO | u
2351618 | VARILLA PUESTA A TIERRA DE 16 MM DIAM Y 1.80 M LONG | u
11890109 | SUELDA EXOTERMICA, CARGA 90 GRAMOS | u
2621105 | CARTUCHO FUSIBLE PARA BAJO VOLTAJE, TIPO NH TAMAÑO 1, 50 A | u
2621106 | CARTUCHO FUSIBLE PARA BAJO VOLTAJE, TIPO NH TAMAÑO 1, 63 A | u
2635125 | BASE PORTAFUSIBLE UNIPOLAR, TIPO NH TAMAÑO 1, 250 A, 500 V, TIPO AJUSTE: PERNO PASANTE. | u
2900814 | PERNO MAQUINA DE ACERO GALVANIZADO, TUERCA, ARANDELA PLANA Y DE PRESION, 8 MM X 38 MM (5/16" X 1 1/2") | u
2862321 | CAJA LAMINA ACERO GALV. 1,27 MM ESP, SOPORTE Y PROTECCION DE BASES PORTAFUSIBLES BV, POSTE | u
2624816 | TIRAFUSIBLE DE MEDIO VOLTAJE TIPO DUAL DE 1,6 A | u
2624806 | TIRAFUSIBLE DE MEDIO VOLTAJE TIPO DUAL DE 0,6 A | m
2624212 | TIRAFUSIBLE DE MEDIO VOLTAJE CABEZA REMOVIBLE 12 A, TIPO K | u
2112042 | GRAPA ALEACION AL, PARA DERIVACION LINEA EN CALIENTE, PRINCIPAL 6 AWG -400 MCM, DERIVADO 6 - 4/0 AWG | u
2601806 | PARARRAYOS CLASE DISTRIBUCION TIPO POLIMERICO DE OXIDO DE ZN, 18 KV, CON MODULO DE DESCONEXION | m
1021739 | CABLE DE CU, CABLEADO, 2 KV, TTU, 2 AWG, 7 HILOS | u
2516122 | SECCIONADOR FUSIBLE UNIPOLAR ABIERTO 27 KV, 12 KA, BIL: 150 KV, 100 A | u
2801220 | CRUCETA ACERO GALV. UNIVERSAL, PERFIL "L" DE 75 X 75 X 6 MM Y 1200 MM LONG | u
2834007 | PIE AMIGO DE ACERO GALVANIZADO, PERFIL "L", 40 X 40 X 6 MM, 700 MM LONG | u
2515561 | SECCIONADOR FUSIBLE UNIPOLAR ABIERTO 27 KV, 12 KA, BIL: 150 KV, 100 A, CAMARA ROMPE ARCOS | m
2820138 | ABRAZADERA DE ACERO GALV. PLETINA 30 X 6 MM, 2 PERNOS, PERNO ROSCA CORRIDA 12 X 150 MM, EXTENSION ESCALON | u
2371009 | GUARDACABO PARA CABLE TENSOR DE 3/8" (9.5 MM) DIAMETRO | u
2988216 | TUERCA OJO OVALADO DE ACERO GALV. PARA PERNO DE 16 MM DIAM. | u
2852618 | VARILLA DE ANCLAJE ACERO 5/8" (16 MM) DIAM. Y 1,80 M. LONG, COMPLETA. | u
7070430 | BLOQUE DE HORMIGON PARA ANCLAJE, FORMA TRONCO CONICO DE 40 X 15 X 20 CM | u
2885925 | BRAZO DE ACERO GALVANIZADO, TUBULAR, TENSOR FAROL, ESPESOR 3 MM, DIAM 2", 1500 MM | m
3017012 | TRANSF. MONOF. CONVENC. 37.5 KVA, 22.860 GRDY/13.200 - 120/240 V, 1B (MV) 3B (BV), +1/-3X2.5% | u
1021752 | CABLE DE CU, CABLEADO, 2 KV, TTU, 2/0 AWG, 19 HILOS | m
2194842 | TERMINAL DE COMPRESION RECTO DE CU-SN , 1 PERFORACION (TIPO OJO DE 1/2"), BARRIL LARGO, CALIBRE 2/0 AWG, PERNO, TUERCA Y ARANDELAS PLANA Y PRESION. | m
2820161 | ABRAZADERA DE PLETINA ACERO GALV. 3 PERNOS 50 X 6 MM, MONTAJE TRANSF. MONOFASICO | u
1021753 | CABLE DE CU, CABLEADO, 2 KV,.TTU, 3/0 AWG, 19 HILOS | m
2194843 | TERMINAL DE COMPRESION RECTO DE CU-SN, 1 PERFORACION (TIPO OJO DE 1/2"), BARRIL LARGO, CALIBRE 3/0 AWG, PERNO, TUERCA Y ARANDELAS PLANA Y PRESION | u
2840301 | SOPORTE DE ACERO GALVANIZADO, TIPO REPISA PARA MONTAJE DE TRANSFORMADOR TRIFASICO | u
1013141 | CONDUCTOR DE ALUMINIO DESNUDO, CABLEADO, AAC, 1/0 AWG, 7 HILOS | m
1021733 | CABLE DE CU, CABLEADO, 2 KV, TTU, 8 AWG, 7 HILOS | m
2422012 | POSTE DE HORMIGON ARMADO, CIRCULAR, CRH 2 000 KG, 12 M | u
2420512 | POSTE CIRCULAR DE HORMIGON ARMADO DE 500 KG, LONGITUD 12.0 M, AZUL | u
1011139 | CONDUCTOR DE COBRE DESNUDO, CABLEADO, SUAVE, 2 AWG, 7 HILOS | m
3106018 | TRANSF. TRIFAS. CONVENC. 75 KVA, 22860 - 220/127 V, DYN5, 3B (MV), 4B (BV), +1/-3X2.5% | u
1104335 | CABLE ANTIHURTO DE ALEACION AA-8000, TIPO SEU 2 X 6 AWG + 1 X 6 AWG, AISLAMIENTO XLPE PARA LAS FASES 7 HILOS, HILOS PARA EL NEUTRO (8 HILOS), CINTA TERMICA (POLIESTER - FIBRA DE VIDRIO), CHAQUETA PVC, 600 V, 90°C. | m
1021733 | CABLE DE CU, CABLEADO, 2 KV, TTU, 8 AWG, 7 HILOS | m
2060104 | CONECTOR RANURA PARALELA ALEACION COBRE, NO. 6 - 4/0 AWG, AJUSTE MECANICO, 1 PERNO CENTRAL | u
7360116 | ALAMBRE GALVANIZADO NO. 16 BWG | Kg
7361506 | CLAVOS DE ACERO PARA MADERA 2" | kg
7568208 | TACO NYLON, DIAMETRO 8 MM F 8 | u
2992810 | TORNILLO COLA DE PATO DE 8 MM X 1" | u
2361004 | PINZA TERMOPLÁSTICA PARA ACOMETIDA, MULTICONDUCTOR DE 4-25 MM2 | u
2860106 | ABRAZADERA METALICA GALVANIZADA TIPO GANCHO DE 16 MM (5/8") DIAM | u
11751218 | CINTA ELECTRICA VINILO PVC 19 MM ANCHO, 20.1 M.DE LONGITUD. | u
4353913 | SELLO DE SEGURIDAD DE POLICARBONATO COLOR GRIS | u
4751035 | PRECINTO PLÁSTICO, 7 X 350 MM | u
1104335 | CABLE ANTIHURTO DE ALEACION AA-8000, TIPO SEU 2 X 6 AWG + 1 X 6 AWG, AISLAMIENTO XLPE PARA LAS FASES 7 HILOS, HILOS PARA EL NEUTRO (8 HILOS), CINTA TERMICA (POLIESTER - FIBRA DE VIDRIO), CHAQUETA PVC, 600 V, 90°C. | m
2543150 | DISYUNTOR TERMOMAGNETICO UNIPOLAR 50 A, ICC=10 KA (BREAKER) PARA RIEL DIN | u
4370512 | MEDIDOR ELECTRONICO DE ENERGIA ACTIVA 2 FASES 3 HILOS, PUERTO DE COMUNICACION RF, CONEXIÓN ASIMÉTRICA | u
2351618 | VARILLA PUESTA A TIERRA DE 16 MM DIAM Y 1.80 M LONG | u
1011135 | CONDUCTOR DE COBRE DESNUDO, CABLEADO, SUAVE, 6 AWG, 7 HILOS | m
2351655 | CONECTOR TIPO GOLPE PARA CABLE 6 AWG A VARILLA 5/8" | u
2865054 | CAJA DE PROTECCION METÁLICA PARA MEDIDOR DE ENERGIA ELECTRICA MONOFÁSICO | u
2820196 | ABRAZ ACERO GALV, PLETINA, 2 PERNOS, DOBL OJAL ESPIR 38X4 MM 160 MM PERNO ROSCA CORRIDA 12 X 150 MM | u
7537771 | TUBO DE ACERO GALVANIZADO, DIAMETRO 2 1/2" (63,5 MM), ESPESOR 2 MM, LONGITUD 6 M | u
Nombre del Oferente: | XXXXXXXXX
Firma del Oferente: